## bus_data
BUS_I | BUS_TYPE | Pd | Qd | Gs | Bs | area | Vm | Va | baseKV | zone | Vmax | Vmin
1 | 1 | 0.24083 | 0.11664 | 0 | 0 | 1 | 0.99621 | -0.071156 | 20 | 1 | 1.05 | 0.95
2 | 1 | 0 | 0 | 0 | 0 | 1 | 0.99623 | -0.071378 | 20 | 1 | 1.05 | 0.95
99 | 1 | 0 | 0 | 0 | 0 | 1 | 0.99638 | -0.070381 | 20 | 1 | 1.05 | 0.95
101 | 1 | 0 | 0 | 0 | 0 | 1 | 0.99684 | -0.074211 | 20 | 1 | 1.05 | 0.95
143 | 1 | 0.24459 | 0.11846 | 0 | 0 | 1 | 0.99634 | -0.070651 | 20 | 1 | 1.05 | 0.95
4 | 1 | 0.22327 | 0.10813 | 0 | 0 | 1 | 0.99853 | -0.0077518 | 20 | 1 | 1.05 | 0.95
5 | 1 | 0 | 0 | 0 | 0 | 1 | 0.99854 | -0.0078741 | 20 | 1 | 1.05 | 0.95
6 | 1 | 0 | 0 | 0 | 0 | 1 | 0.99937 | -0.0033228 | 20 | 1 | 1.05 | 0.95
10 | 1 | 0 | 0 | 0 | 0 | 1 | 0.99781 | -0.011525 | 20 | 1 | 1.05 | 0.95
42 | 1 | 0 | 0 | 0 | 0 | 1 | 0.99954 | -0.0023727 | 20 | 1 | 1.05 | 0.95
44 | 1 | 0.38329 | 0.18563 | 0 | 0 | 1 | 0.99935 | -0.0031083 | 20 | 1 | 1.05 | 0.95
7 | 1 | 0 | 0 | 0 | 0 | 1 | 0.99691 | -0.0042716 | 20 | 1 | 1.05 | 0.95
8 | 1 | 0 | 0 | 0 | 0 | 1 | 0.99712 | -0.0060795 | 20 | 1 | 1.05 | 0.95
53 | 1 | 0.4042 | 0.19577 | 0 | 0 | 1 | 0.99687 | -0.0038628 | 20 | 1 | 1.05 | 0.95
9 | 1 | 0 | 0 | 0 | 0 | 1 | 0.99752 | -0.0092946 | 20 | 1 | 1.05 | 0.95
54 | 1 | 0.24188 | 0.11715 | 0 | 0 | 1 | 0.99711 | -0.0059555 | 20 | 1 | 1.05 | 0.95
135 | 1 | 0.16598 | 0.080388 | 0 | 0 | 1 | 0.99751 | -0.0091601 | 20 | 1 | 1.05 | 0.95
14 | 1 | 0.21707 | 0.10513 | 0 | 0 | 1 | 0.99768 | -0.01915 | 20 | 1 | 1.05 | 0.95
43 | 1 | 0 | 0 | 0 | 0 | 1 | 0.99984 | -0.00084503 | 20 | 1 | 1.05 | 0.95
77 | 1 | 0 | 0 | 0 | 0 | 1 | 0.99894 | -0.036408 | 20 | 1 | 1.05 | 0.95
41 | 1 | 0.38886 | 0.18834 | 0 | 0 | 1 | 0.99954 | -0.0023316 | 20 | 1 | 1.05 | 0.95
12 | 1 | 0 | 0 | 0 | 0 | 1 | 0.99749 | -0.029626 | 20 | 1 | 1.05 | 0.95
11 | 1 | 0.34743 | 0.16827 | 0 | 0 | 1 | 0.99746 | -0.02927 | 20 | 1 | 1.05 | 0.95
13 | 1 | 0 | 0 | 0 | 0 | 1 | 0.99739 | -0.030139 | 20 | 1 | 1.05 | 0.95
139 | 1 | 0.29917 | 0.1449 | 0 | 0 | 1 | 0.99664 | -0.049395 | 20 | 1 | 1.05 | 0.95
32 | 1 | 0 | 0 | 0 | 0 | 1 | 0.99662 | -0.049595 | 20 | 1 | 1.05 | 0.95
15 | 1 | 0.27801 | 0.13465 | 0 | 0 | 1 | 0.99456 | -0.031783 | 20 | 1 | 1.05 | 0.95
16 | 1 | 0 | 0 | 0 | 0 | 1 | 0.99453 | -0.031542 | 20 | 1 | 1.05 | 0.95
17 | 1 | 0 | 0 | 0 | 0 | 1 | 0.99461 | -0.032292 | 20 | 1 | 1.05 | 0.95
18 | 1 | 0 | 0 | 0 | 0 | 1 | 0.99433 | -0.029749 | 20 | 1 | 1.05 | 0.95
19 | 1 | 0 | 0 | 0 | 0 | 1 | 0.99459 | -0.032081 | 20 | 1 | 1.05 | 0.95
20 | 1 | 0 | 0 | 0 | 0 | 1 | 0.99499 | -0.035621 | 20 | 1 | 1.05 | 0.95
22 | 1 | 0 | 0 | 0 | 0 | 1 | 0.9943 | -0.029455 | 20 | 1 | 1.05 | 0.95
26 | 1 | 0.27655 | 0.13394 | 0 | 0 | 1 | 0.9943 | -0.029968 | 20 | 1 | 1.05 | 0.95
128 | 1 | 0.33784 | 0.16363 | 0 | 0 | 1 | 0.99456 | -0.032314 | 20 | 1 | 1.05 | 0.95
142 | 1 | 0.080689 | 0.039079 | 0 | 0 | 1 | 0.99499 | -0.035577 | 20 | 1 | 1.05 | 0.95
56 | 1 | 0 | 0 | 0 | 0 | 1 | 0.99482 | -0.03416 | 20 | 1 | 1.05 | 0.95
57 | 1 | 0 | 0 | 0 | 0 | 1 | 0.99537 | -0.038917 | 20 | 1 | 1.05 | 0.95
21 | 1 | 0.30506 | 0.14775 | 0 | 0 | 1 | 0.99429 | -0.029531 | 20 | 1 | 1.05 | 0.95
58 | 1 | 0 | 0 | 0 | 0 | 1 | 0.99465 | -0.032704 | 20 | 1 | 1.05 | 0.95
55 | 1 | 0.2143 | 0.10379 | 0 | 0 | 1 | 0.99481 | -0.034016 | 20 | 1 | 1.05 | 0.95
138 | 1 | 0.25847 | 0.12518 | 0 | 0 | 1 | 0.99551 | -0.040124 | 20 | 1 | 1.05 | 0.95
23 | 1 | 0.25021 | 0.12118 | 0 | 0 | 1 | 0.99555 | -0.040866 | 20 | 1 | 1.05 | 0.95
24 | 1 | 0 | 0 | 0 | 0 | 1 | 0.99558 | -0.040695 | 20 | 1 | 1.05 | 0.95
25 | 1 | 0 | 0 | 0 | 0 | 1 | 0.99567 | -0.041506 | 20 | 1 | 1.05 | 0.95
29 | 1 | 0 | 0 | 0 | 0 | 1 | 0.99573 | -0.042425 | 20 | 1 | 1.05 | 0.95
27 | 1 | 0.3357 | 0.16259 | 0 | 0 | 1 | 0.99553 | -0.04084 | 20 | 1 | 1.05 | 0.95
28 | 1 | 0 | 0 | 0 | 0 | 1 | 0.99536 | -0.039497 | 20 | 1 | 1.05 | 0.95
30 | 1 | 0 | 0 | 0 | 0 | 1 | 0.99533 | -0.039234 | 20 | 1 | 1.05 | 0.95
31 | 1 | 0 | 0 | 0 | 0 | 1 | 0.99453 | -0.032936 | 20 | 1 | 1.05 | 0.95
129 | 1 | 0.3628 | 0.17571 | 0 | 0 | 1 | 0.99533 | -0.039191 | 20 | 1 | 1.05 | 0.95
132 | 1 | 0.2973 | 0.14399 | 0 | 0 | 1 | 0.99442 | -0.032031 | 20 | 1 | 1.05 | 0.95
130 | 1 | 0 | 0 | 0 | 0 | 1 | 0.99448 | -0.032707 | 20 | 1 | 1.05 | 0.95
50 | 1 | 0 | 0 | 0 | 0 | 1 | 0.99434 | -0.031411 | 20 | 1 | 1.05 | 0.95
131 | 1 | 0.072853 | 0.035284 | 0 | 0 | 1 | 0.99448 | -0.032683 | 20 | 1 | 1.05 | 0.95
33 | 1 | 0.21076 | 0.10207 | 0 | 0 | 1 | 0.99182 | -0.020801 | 20 | 1 | 1.05 | 0.95
34 | 1 | 0.12553 | 0.060796 | 0 | 0 | 1 | 0.99207 | -0.019223 | 20 | 1 | 1.05 | 0.95
46 | 1 | 0 | 0 | 0 | 0 | 1 | 0.99164 | -0.021978 | 20 | 1 | 1.05 | 0.95
35 | 1 | 0.19388 | 0.0939 | 0 | 0 | 1 | 0.99254 | -0.016184 | 20 | 1 | 1.05 | 0.95
140 | 1 | 0.30778 | 0.14907 | 0 | 0 | 1 | 0.99162 | -0.021844 | 20 | 1 | 1.05 | 0.95
36 | 1 | 0 | 0 | 0 | 0 | 1 | 0.99256 | -0.016335 | 20 | 1 | 1.05 | 0.95
39 | 1 | 0 | 0 | 0 | 0 | 1 | 0.99327 | -0.02268 | 20 | 1 | 1.05 | 0.95
37 | 1 | 0 | 0 | 0 | 0 | 1 | 0.99317 | -0.021905 | 20 | 1 | 1.05 | 0.95
52 | 1 | 0.17399 | 0.084269 | 0 | 0 | 1 | 0.99316 | -0.021809 | 20 | 1 | 1.05 | 0.95
38 | 1 | 0 | 0 | 0 | 0 | 1 | 0.9936 | -0.025423 | 20 | 1 | 1.05 | 0.95
48 | 1 | 0.17196 | 0.083285 | 0 | 0 | 1 | 0.99362 | -0.025544 | 20 | 1 | 1.05 | 0.95
40 | 1 | 0 | 0 | 0 | 0 | 1 | 0.99317 | -0.021757 | 20 | 1 | 1.05 | 0.95
47 | 1 | 0.10779 | 0.052206 | 0 | 0 | 1 | 0.99324 | -0.022843 | 20 | 1 | 1.05 | 0.95
51 | 1 | 0.36712 | 0.1778 | 0 | 0 | 1 | 0.99314 | -0.021518 | 20 | 1 | 1.05 | 0.95
49 | 1 | 0 | 0 | 0 | 0 | 1 | 0.99369 | -0.026114 | 20 | 1 | 1.05 | 0.95
137 | 3 | 0.22357 | 0.10828 | 0 | 0 | 1 | 1 | 0 | 20 | 1 | 1.05 | 0.95
76 | 1 | 0.39002 | 0.1889 | 0 | 0 | 1 | 0.99894 | -0.036343 | 20 | 1 | 1.05 | 0.95
78 | 1 | 0 | 0 | 0 | 0 | 1 | 0.99854 | -0.038247 | 20 | 1 | 1.05 | 0.95
89 | 1 | 0 | 0 | 0 | 0 | 1 | 0.99997 | 0.00031303 | 20 | 1 | 1.05 | 0.95
59 | 1 | 0 | 0 | 0 | 0 | 1 | 0.99454 | -0.031725 | 20 | 1 | 1.05 | 0.95
115 | 1 | 0.60892 | 0.29491 | 0 | 0 | 1 | 0.9945 | -0.031364 | 20 | 1 | 1.05 | 0.95
114 | 1 | 0.1596 | 0.077297 | 0 | 0 | 1 | 0.9945 | -0.03131 | 20 | 1 | 1.05 | 0.95
60 | 1 | 0.4086 | 0.19789 | 0 | 0 | 1 | 0.99128 | -0.03485 | 20 | 1 | 1.05 | 0.95
62 | 1 | 0 | 0 | 0 | 0 | 1 | 0.99127 | -0.034782 | 20 | 1 | 1.05 | 0.95
63 | 1 | 0 | 0 | 0 | 0 | 1 | 0.99131 | -0.035178 | 20 | 1 | 1.05 | 0.95
65 | 1 | 0 | 0 | 0 | 0 | 1 | 0.99127 | -0.034766 | 20 | 1 | 1.05 | 0.95
66 | 1 | 0 | 0 | 0 | 0 | 1 | 0.99148 | -0.036698 | 20 | 1 | 1.05 | 0.95
69 | 1 | 0 | 0 | 0 | 0 | 1 | 0.99129 | -0.03499 | 20 | 1 | 1.05 | 0.95
64 | 1 | 0 | 0 | 0 | 0 | 1 | 0.99733 | -0.040661 | 20 | 1 | 1.05 | 0.95
70 | 1 | 0.24619 | 0.11924 | 0 | 0 | 1 | 0.99732 | -0.040624 | 20 | 1 | 1.05 | 0.95
71 | 1 | 0 | 0 | 0 | 0 | 1 | 0.99732 | -0.0406 | 20 | 1 | 1.05 | 0.95
73 | 1 | 0 | 0 | 0 | 0 | 1 | 0.99739 | -0.041257 | 20 | 1 | 1.05 | 0.95
127 | 1 | 0.16543 | 0.08012 | 0 | 0 | 1 | 0.99126 | -0.034706 | 20 | 1 | 1.05 | 0.95
68 | 1 | 0 | 0 | 0 | 0 | 1 | 0.99177 | -0.039316 | 20 | 1 | 1.05 | 0.95
75 | 1 | 0.24933 | 0.12075 | 0 | 0 | 1 | 0.99147 | -0.036563 | 20 | 1 | 1.05 | 0.95
126 | 1 | 0.085302 | 0.041314 | 0 | 0 | 1 | 0.99179 | -0.039464 | 20 | 1 | 1.05 | 0.95
105 | 1 | 0.28613 | 0.13858 | 0 | 0 | 1 | 0.99128 | -0.034898 | 20 | 1 | 1.05 | 0.95
125 | 1 | 0.074814 | 0.036234 | 0 | 0 | 1 | 0.99732 | -0.040596 | 20 | 1 | 1.05 | 0.95
72 | 1 | 0 | 0 | 0 | 0 | 1 | 0.9972 | -0.041359 | 20 | 1 | 1.05 | 0.95
90 | 1 | 0.2687 | 0.13014 | 0 | 0 | 1 | 0.9972 | -0.041285 | 20 | 1 | 1.05 | 0.95
102 | 1 | 0.2087 | 0.10108 | 0 | 0 | 1 | 0.99726 | -0.04099 | 20 | 1 | 1.05 | 0.95
74 | 1 | 0 | 0 | 0 | 0 | 1 | 0.99762 | -0.043309 | 20 | 1 | 1.05 | 0.95
133 | 1 | 0.26786 | 0.12973 | 0 | 0 | 1 | 0.99736 | -0.040955 | 20 | 1 | 1.05 | 0.95
95 | 1 | 0 | 0 | 0 | 0 | 1 | 0.99769 | -0.043863 | 20 | 1 | 1.05 | 0.95
94 | 1 | 0.31207 | 0.15114 | 0 | 0 | 1 | 0.99759 | -0.043513 | 20 | 1 | 1.05 | 0.95
113 | 1 | 0.3813 | 0.18467 | 0 | 0 | 1 | 0.9922 | -0.036663 | 20 | 1 | 1.05 | 0.95
106 | 1 | 0.08232 | 0.03987 | 0 | 0 | 1 | 0.99128 | -0.034872 | 20 | 1 | 1.05 | 0.95
103 | 1 | 0 | 0 | 0 | 0 | 1 | 0.99729 | -0.041241 | 20 | 1 | 1.05 | 0.95
104 | 1 | 0 | 0 | 0 | 0 | 1 | 0.9973 | -0.041346 | 20 | 1 | 1.05 | 0.95
96 | 1 | 0.16363 | 0.079251 | 0 | 0 | 1 | 0.99769 | -0.043913 | 20 | 1 | 1.05 | 0.95
141 | 1 | 0.39291 | 0.1903 | 0 | 0 | 1 | 0.99851 | -0.038355 | 20 | 1 | 1.05 | 0.95
124 | 1 | 0 | 0 | 0 | 0 | 1 | 0.99846 | -0.038902 | 20 | 1 | 1.05 | 0.95
79 | 1 | 0.3875 | 0.18768 | 0 | 0 | 1 | 0.99265 | -0.042806 | 20 | 1 | 1.05 | 0.95
81 | 1 | 0 | 0 | 0 | 0 | 1 | 0.99264 | -0.042778 | 20 | 1 | 1.05 | 0.95
82 | 1 | 0 | 0 | 0 | 0 | 1 | 0.9927 | -0.043282 | 20 | 1 | 1.05 | 0.95
85 | 1 | 0 | 0 | 0 | 0 | 1 | 0.99261 | -0.042445 | 20 | 1 | 1.05 | 0.95
86 | 1 | 0 | 0 | 0 | 0 | 1 | 0.99267 | -0.042991 | 20 | 1 | 1.05 | 0.95
80 | 1 | 0 | 0 | 0 | 0 | 1 | 0.99284 | -0.042379 | 20 | 1 | 1.05 | 0.95
83 | 1 | 0 | 0 | 0 | 0 | 1 | 0.99223 | -0.036927 | 20 | 1 | 1.05 | 0.95
84 | 1 | 0 | 0 | 0 | 0 | 1 | 0.99672 | -0.076486 | 20 | 1 | 1.05 | 0.95
119 | 1 | 0.095816 | 0.046406 | 0 | 0 | 1 | 0.9968 | -0.077182 | 20 | 1 | 1.05 | 0.95
107 | 1 | 0.30302 | 0.14676 | 0 | 0 | 1 | 0.99259 | -0.042323 | 20 | 1 | 1.05 | 0.95
134 | 1 | 0.33776 | 0.16358 | 0 | 0 | 1 | 0.99266 | -0.042975 | 20 | 1 | 1.05 | 0.95
123 | 1 | 0.088917 | 0.043064 | 0 | 0 | 1 | 0.99676 | -0.077449 | 20 | 1 | 1.05 | 0.95
118 | 1 | 0.16099 | 0.077971 | 0 | 0 | 1 | 0.99703 | -0.075586 | 20 | 1 | 1.05 | 0.95
117 | 1 | 0.10425 | 0.050492 | 0 | 0 | 1 | 0.99699 | -0.075313 | 20 | 1 | 1.05 | 0.95
100 | 1 | 0 | 0 | 0 | 0 | 1 | 0.99699 | -0.075338 | 20 | 1 | 1.05 | 0.95
108 | 1 | 0 | 0 | 0 | 0 | 1 | 0.99258 | -0.042209 | 20 | 1 | 1.05 | 0.95
87 | 1 | 0.40101 | 0.19422 | 0 | 0 | 1 | 0.99992 | 0.00069799 | 20 | 1 | 1.05 | 0.95
88 | 1 | 0 | 0 | 0 | 0 | 1 | 0.99993 | 0.00068227 | 20 | 1 | 1.05 | 0.95
91 | 1 | 0 | 0 | 0 | 0 | 1 | 0.99447 | -0.031083 | 20 | 1 | 1.05 | 0.95
92 | 1 | 0 | 0 | 0 | 0 | 1 | 0.99443 | -0.030793 | 20 | 1 | 1.05 | 0.95
93 | 1 | 0 | 0 | 0 | 0 | 1 | 0.99449 | -0.031267 | 20 | 1 | 1.05 | 0.95
116 | 1 | 0.14582 | 0.070624 | 0 | 0 | 1 | 0.99443 | -0.030756 | 20 | 1 | 1.05 | 0.95
97 | 1 | 0.32721 | 0.15848 | 0 | 0 | 1 | 0.99654 | -0.072221 | 20 | 1 | 1.05 | 0.95
98 | 1 | 0 | 0 | 0 | 0 | 1 | 0.99657 | -0.072008 | 20 | 1 | 1.05 | 0.95
136 | 1 | 0.1646 | 0.07972 | 0 | 0 | 1 | 0.99681 | -0.07395 | 20 | 1 | 1.05 | 0.95
112 | 1 | 0 | 0 | 0 | 0 | 1 | 0.9968 | -0.073912 | 20 | 1 | 1.05 | 0.95
111 | 1 | 0.10823 | 0.052418 | 0 | 0 | 1 | 0.99679 | -0.07384 | 20 | 1 | 1.05 | 0.95
109 | 1 | 0 | 0 | 0 | 0 | 1 | 0.99257 | -0.042104 | 20 | 1 | 1.05 | 0.95
110 | 1 | 0.26429 | 0.128 | 0 | 0 | 1 | 0.99257 | -0.042079 | 20 | 1 | 1.05 | 0.95
121 | 1 | 0.13457 | 0.065177 | 0 | 0 | 1 | 0.99674 | -0.077401 | 20 | 1 | 1.05 | 0.95
120 | 1 | 0.36278 | 0.1757 | 0 | 0 | 1 | 0.99675 | -0.077352 | 20 | 1 | 1.05 | 0.95

## generator_data
GEN_BUS | PG | QG | QMAX | QMIN | VG | MBASE | GEN_STATUS | PMAX | PMIN
137 | 16.3172 | 7.3492 | 10 | -10 | 1 | 100 | 1 | 10 | 0

## branch_data
F_BUS | T_BUS | BR_R | BR_X | BR_B | RATE_A | RATE_B | RATE_C | TAP | SHIFT | BR_STATUS | ANGMIN | ANGMAX | P_in | Q_in | P_out | Q_out
1 | 2 | 0.0086877 | 0.002577 | 1.8645e-05 | 0 | 0 | 0 | 0 | 0 | 1 | -90 | 90 | -0.24083 | -0.11664 | 0.24084 | 0.11479
2 | 99 | 0.047662 | 0.029854 | 3.8323e-06 | 0 | 0 | 0 | 0 | 0 | 1 | -90 | 90 | -0.24084 | -0.11479 | 0.24087 | 0.11443
99 | 101 | 0.083064 | 0.024639 | 0.00017827 | 0 | 0 | 0 | 0 | 0 | 1 | -90 | 90 | -0.48547 | -0.23279 | 0.48571 | 0.21516
99 | 143 | 0.01344 | 0.0084186 | 1.0807e-06 | 0 | 0 | 0 | 0 | 0 | 1 | -90 | 90 | 0.2446 | 0.11836 | -0.24459 | -0.11846
101 | 136 | 0.015515 | 0.0046021 | 3.3297e-05 | 0 | 0 | 0 | 0 | 0 | 1 | -90 | 90 | 0.16461 | 0.076413 | -0.1646 | -0.07972
101 | 112 | 0.033752 | 0.010012 | 7.2437e-05 | 0 | 0 | 0 | 0 | 0 | 1 | -90 | 90 | 0.10824 | 0.043863 | -0.10823 | -0.05106
101 | 100 | 0.012589 | 0.0037342 | 2.7018e-05 | 0 | 0 | 0 | 0 | 0 | 1 | -90 | 90 | -1.0859 | -0.47874 | 1.086 | 0.47611
101 | 98 | 0.071025 | 0.021068 | 0.00015243 | 0 | 0 | 0 | 0 | 0 | 1 | -90 | 90 | 0.32731 | 0.1433 | -0.32722 | -0.15842
4 | 5 | 0.0051468 | 0.0015267 | 1.1046e-05 | 0 | 0 | 0 | 0 | 0 | 1 | -90 | 90 | -0.22327 | -0.10813 | 0.22327 | 0.10703
5 | 6 | 0.0087879 | 0.0049485 | 0.00085772 | 0 | 0 | 0 | 0 | 0 | 1 | -90 | 90 | -7.5681 | -3.4023 | 7.5741 | 3.3201
5 | 10 | 0.0079164 | 0.0044578 | 0.00077266 | 0 | 0 | 0 | 0 | 0 | 1 | -90 | 90 | 7.3448 | 3.2953 | -7.3396 | -3.3694
6 | 42 | 0.0016825 | 0.00094744 | 0.00016422 | 0 | 0 | 0 | 0 | 0 | 1 | -90 | 90 | -7.9574 | -3.5047 | 7.9587 | 3.489
6 | 44 | 0.005236 | 0.0015531 | 1.1237e-05 | 0 | 0 | 0 | 0 | 0 | 1 | -90 | 90 | 0.3833 | 0.18452 | -0.38329 | -0.18563
10 | 14 | 0.00091097 | 0.0024497 | 1.6931e-06 | 0 | 0 | 0 | 0 | 0 | 1 | -90 | 90 | 6.5269 | 3.0086 | -6.5264 | -3.0075
10 | 9 | 0.03149 | 0.0093408 | 6.7582e-05 | 0 | 0 | 0 | 0 | 0 | 1 | -90 | 90 | 0.81271 | 0.36078 | -0.81246 | -0.36743
42 | 43 | 0.0015047 | 0.00084731 | 0.00014686 | 0 | 0 | 0 | 0 | 0 | 1 | -90 | 90 | -15.6857 | -7.0692 | 15.6902 | 7.057
42 | 77 | 0.0036298 | 0.0097609 | 6.7462e-06 | 0 | 0 | 0 | 0 | 0 | 1 | -90 | 90 | 7.3382 | 3.3921 | -7.3358 | -3.3864
42 | 41 | 0.00098434 | 0.00029198 | 2.1126e-06 | 0 | 0 | 0 | 0 | 0 | 1 | -90 | 90 | 0.38887 | 0.18813 | -0.38886 | -0.18834
7 | 8 | 0.045461 | 0.013485 | 9.7567e-05 | 0 | 0 | 0 | 0 | 0 | 1 | -90 | 90 | -0.40422 | -0.19375 | 0.40431 | 0.18408
7 | 53 | 0.0094724 | 0.0028098 | 2.0329e-05 | 0 | 0 | 0 | 0 | 0 | 1 | -90 | 90 | 0.40422 | 0.19375 | -0.4042 | -0.19577
8 | 9 | 0.054332 | 0.016116 | 0.00011661 | 0 | 0 | 0 | 0 | 0 | 1 | -90 | 90 | -0.6462 | -0.3002 | 0.64647 | 0.28869
8 | 54 | 0.0047962 | 0.0014227 | 1.0293e-05 | 0 | 0 | 0 | 0 | 0 | 1 | -90 | 90 | 0.24188 | 0.11612 | -0.24188 | -0.11715
9 | 135 | 0.0077024 | 0.0022848 | 1.6531e-05 | 0 | 0 | 0 | 0 | 0 | 1 | -90 | 90 | 0.16598 | 0.078744 | -0.16598 | -0.080388
14 | 12 | 0.0012938 | 0.0034791 | 2.4046e-06 | 0 | 0 | 0 | 0 | 0 | 1 | -90 | 90 | 6.3094 | 2.9024 | -6.3087 | -2.9009
43 | 137 | 0.00082737 | 0.0004659 | 8.0754e-05 | 0 | 0 | 0 | 0 | 0 | 1 | -90 | 90 | -15.6902 | -7.057 | 15.6926 | 7.0503
77 | 78 | 0.0046345 | 0.0026097 | 0.00045234 | 0 | 0 | 0 | 0 | 0 | 1 | -90 | 90 | 6.9458 | 3.1978 | -6.943 | -3.2414
77 | 76 | 0.0015645 | 0.00046408 | 3.3577e-06 | 0 | 0 | 0 | 0 | 0 | 1 | -90 | 90 | 0.39003 | 0.18856 | -0.39002 | -0.1889
12 | 13 | 0.0014465 | 0.00081455 | 0.00014118 | 0 | 0 | 0 | 0 | 0 | 1 | -90 | 90 | 5.9613 | 2.7347 | -5.9607 | -2.7484
12 | 11 | 0.0096563 | 0.0028643 | 2.0724e-05 | 0 | 0 | 0 | 0 | 0 | 1 | -90 | 90 | 0.34744 | 0.16621 | -0.34743 | -0.16827
13 | 139 | 0.0082098 | 0.0093903 | 1.3486e-06 | 0 | 0 | 0 | 0 | 0 | 1 | -90 | 90 | 5.9607 | 2.7484 | -5.9571 | -2.7445
139 | 32 | 0.0002287 | 0.0001662 | 1.9493e-06 | 0 | 0 | 0 | 0 | 0 | 1 | -90 | 90 | 5.6579 | 2.5996 | -5.6579 | -2.5997
32 | 29 | 0.028624 | 0.0084906 | 6.1431e-05 | 0 | 0 | 0 | 0 | 0 | 1 | -90 | 90 | 2.7363 | 1.2424 | -2.7337 | -1.2478
32 | 25 | 0.028377 | 0.0084175 | 6.0902e-05 | 0 | 0 | 0 | 0 | 0 | 1 | -90 | 90 | 2.9215 | 1.3573 | -2.9186 | -1.3624
15 | 16 | 0.0041511 | 0.0012313 | 8.9089e-06 | 0 | 0 | 0 | 0 | 0 | 1 | -90 | 90 | 0.58177 | 0.27253 | -0.58176 | -0.27341
15 | 17 | 0.0057921 | 0.0017181 | 1.2431e-05 | 0 | 0 | 0 | 0 | 0 | 1 | -90 | 90 | -0.85978 | -0.40718 | 0.85984 | 0.40596
16 | 18 | 0.029755 | 0.0088262 | 6.3859e-05 | 0 | 0 | 0 | 0 | 0 | 1 | -90 | 90 | 0.58176 | 0.27341 | -0.58163 | -0.27968
17 | 19 | 0.0057899 | 0.0017175 | 1.2426e-05 | 0 | 0 | 0 | 0 | 0 | 1 | -90 | 90 | 0.33786 | 0.16234 | -0.33786 | -0.16357
17 | 20 | 0.027363 | 0.0081167 | 5.8726e-05 | 0 | 0 | 0 | 0 | 0 | 1 | -90 | 90 | -1.1977 | -0.5683 | 1.1982 | 0.56263
18 | 22 | 0.009014 | 0.0026738 | 1.9346e-05 | 0 | 0 | 0 | 0 | 0 | 1 | -90 | 90 | 0.30507 | 0.14582 | -0.30506 | -0.14772
18 | 26 | 0.0096142 | 0.006022 | 7.7303e-07 | 0 | 0 | 0 | 0 | 0 | 1 | -90 | 90 | 0.27656 | 0.13387 | -0.27655 | -0.13394
19 | 128 | 0.008381 | 0.0052496 | 6.7387e-07 | 0 | 0 | 0 | 0 | 0 | 1 | -90 | 90 | 0.33786 | 0.16357 | -0.33784 | -0.16363
20 | 142 | 0.0051687 | 0.0015332 | 1.1093e-05 | 0 | 0 | 0 | 0 | 0 | 1 | -90 | 90 | 0.080689 | 0.037981 | -0.080689 | -0.039079
20 | 56 | 0.013041 | 0.0038684 | 2.7989e-05 | 0 | 0 | 0 | 0 | 0 | 1 | -90 | 90 | 1.1292 | 0.52697 | -1.129 | -0.52968
20 | 57 | 0.013837 | 0.0041045 | 2.9697e-05 | 0 | 0 | 0 | 0 | 0 | 1 | -90 | 90 | -2.408 | -1.1276 | 2.409 | 1.1249
22 | 21 | 0.003026 | 0.0018954 | 2.4331e-07 | 0 | 0 | 0 | 0 | 0 | 1 | -90 | 90 | 0.30506 | 0.14772 | -0.30506 | -0.14775
56 | 58 | 0.015963 | 0.0047351 | 3.4259e-05 | 0 | 0 | 0 | 0 | 0 | 1 | -90 | 90 | 0.91466 | 0.42723 | -0.9145 | -0.43057
56 | 55 | 0.0063142 | 0.001873 | 1.3551e-05 | 0 | 0 | 0 | 0 | 0 | 1 | -90 | 90 | 0.2143 | 0.10245 | -0.2143 | -0.10379
57 | 138 | 0.0050914 | 0.0015102 | 1.0927e-05 | 0 | 0 | 0 | 0 | 0 | 1 | -90 | 90 | -2.409 | -1.1249 | 2.4094 | 1.124
58 | 59 | 0.010532 | 0.003124 | 2.2603e-05 | 0 | 0 | 0 | 0 | 0 | 1 | -90 | 90 | 0.9145 | 0.43057 | -0.91439 | -0.43278
138 | 25 | 0.0052298 | 0.0015513 | 1.1224e-05 | 0 | 0 | 0 | 0 | 0 | 1 | -90 | 90 | -2.6679 | -1.2491 | 2.6683 | 1.2482
23 | 24 | 0.0083321 | 0.005219 | 6.6994e-07 | 0 | 0 | 0 | 0 | 0 | 1 | -90 | 90 | -0.25021 | -0.12118 | 0.25022 | 0.12112
24 | 25 | 0.03229 | 0.0095782 | 6.93e-05 | 0 | 0 | 0 | 0 | 0 | 1 | -90 | 90 | -0.25022 | -0.12112 | 0.25024 | 0.11426
29 | 27 | 0.0062678 | 0.0018592 | 1.3452e-05 | 0 | 0 | 0 | 0 | 0 | 1 | -90 | 90 | 2.7337 | 1.2478 | -2.7332 | -1.2489
27 | 28 | 0.0061827 | 0.001834 | 1.3269e-05 | 0 | 0 | 0 | 0 | 0 | 1 | -90 | 90 | 2.3974 | 1.0863 | -2.397 | -1.0875
28 | 30 | 0.0067649 | 0.0020067 | 1.4519e-05 | 0 | 0 | 0 | 0 | 0 | 1 | -90 | 90 | 0.36281 | 0.17405 | -0.3628 | -0.17548
28 | 31 | 0.03611 | 0.010711 | 7.7498e-05 | 0 | 0 | 0 | 0 | 0 | 1 | -90 | 90 | 2.0342 | 0.91347 | -2.0324 | -0.9206
30 | 129 | 0.0010858 | 0.00032208 | 2.3303e-06 | 0 | 0 | 0 | 0 | 0 | 1 | -90 | 90 | 0.3628 | 0.17548 | -0.3628 | -0.17571
31 | 132 | 0.0049254 | 0.001461 | 1.0571e-05 | 0 | 0 | 0 | 0 | 0 | 1 | -90 | 90 | 1.9595 | 0.89783 | -1.9593 | -0.8988
31 | 130 | 0.055787 | 0.016548 | 0.00011973 | 0 | 0 | 0 | 0 | 0 | 1 | -90 | 90 | 0.072857 | 0.022775 | -0.072853 | -0.034615
132 | 50 | 0.0040825 | 0.001211 | 8.7618e-06 | 0 | 0 | 0 | 0 | 0 | 1 | -90 | 90 | 1.662 | 0.75481 | -1.6619 | -0.75564
130 | 131 | 0.0031536 | 0.00093545 | 6.7682e-06 | 0 | 0 | 0 | 0 | 0 | 1 | -90 | 90 | 0.072853 | 0.034615 | -0.072853 | -0.035284
50 | 49 | 0.034301 | 0.010175 | 7.3615e-05 | 0 | 0 | 0 | 0 | 0 | 1 | -90 | 90 | 1.6619 | 0.75564 | -1.6607 | -0.76257
33 | 34 | 0.036119 | 0.022624 | 2.9041e-06 | 0 | 0 | 0 | 0 | 0 | 1 | -90 | 90 | -0.5186 | -0.24997 | 0.51872 | 0.24976
33 | 46 | 0.04517 | 0.028293 | 3.6319e-06 | 0 | 0 | 0 | 0 | 0 | 1 | -90 | 90 | 0.30784 | 0.1479 | -0.30779 | -0.14822
34 | 35 | 0.056051 | 0.035109 | 4.5068e-06 | 0 | 0 | 0 | 0 | 0 | 1 | -90 | 90 | -0.64425 | -0.31056 | 0.64454 | 0.3103
46 | 140 | 0.0039958 | 0.0011853 | 8.5756e-06 | 0 | 0 | 0 | 0 | 0 | 1 | -90 | 90 | 0.30779 | 0.14822 | -0.30778 | -0.14907
35 | 36 | 0.0016752 | 0.00049691 | 3.5953e-06 | 0 | 0 | 0 | 0 | 0 | 1 | -90 | 90 | -0.83842 | -0.4042 | 0.83843 | 0.40385
36 | 39 | 0.074114 | 0.021984 | 0.00015906 | 0 | 0 | 0 | 0 | 0 | 1 | -90 | 90 | -0.83843 | -0.40385 | 0.83908 | 0.38836
39 | 40 | 0.024438 | 0.0072491 | 5.2449e-05 | 0 | 0 | 0 | 0 | 0 | 1 | -90 | 90 | 0.36717 | 0.17137 | -0.36713 | -0.17653
39 | 47 | 0.018206 | 0.011403 | 1.4638e-06 | 0 | 0 | 0 | 0 | 0 | 1 | -90 | 90 | 0.10779 | 0.052063 | -0.10779 | -0.052206
39 | 37 | 0.050968 | 0.015118 | 0.00010938 | 0 | 0 | 0 | 0 | 0 | 1 | -90 | 90 | 0.17402 | 0.072402 | -0.174 | -0.083187
39 | 38 | 0.019627 | 0.005822 | 4.2124e-05 | 0 | 0 | 0 | 0 | 0 | 1 | -90 | 90 | -1.4881 | -0.6842 | 1.4886 | 0.6802
37 | 52 | 0.0051173 | 0.0015179 | 1.0983e-05 | 0 | 0 | 0 | 0 | 0 | 1 | -90 | 90 | 0.174 | 0.083187 | -0.17399 | -0.084269
38 | 48 | 0.00087509 | 0.00025958 | 1.8781e-06 | 0 | 0 | 0 | 0 | 0 | 1 | -90 | 90 | -1.4886 | -0.6802 | 1.4886 | 0.68002
48 | 49 | 0.0036314 | 0.0010772 | 7.7936e-06 | 0 | 0 | 0 | 0 | 0 | 1 | -90 | 90 | -1.6606 | -0.7633 | 1.6607 | 0.76257
40 | 51 | 0.0060198 | 0.0017857 | 1.292e-05 | 0 | 0 | 0 | 0 | 0 | 1 | -90 | 90 | 0.36713 | 0.17653 | -0.36712 | -0.1778
137 | 89 | 0.0075335 | 0.0022347 | 1.6168e-05 | 0 | 0 | 0 | 0 | 0 | 1 | -90 | 90 | 0.40104 | 0.19067 | -0.40103 | -0.19228
78 | 141 | 0.00035248 | 0.00019848 | 3.4403e-05 | 0 | 0 | 0 | 0 | 0 | 1 | -90 | 90 | 5.3994 | 2.5081 | -5.3992 | -2.5115
78 | 96 | 0.042191 | 0.026427 | 3.3924e-06 | 0 | 0 | 0 | 0 | 0 | 1 | -90 | 90 | 1.5437 | 0.73326 | -1.5425 | -0.73283
89 | 88 | 0.0086776 | 0.002574 | 1.8624e-05 | 0 | 0 | 0 | 0 | 0 | 1 | -90 | 90 | 0.40103 | 0.19228 | -0.40101 | -0.19414
59 | 115 | 0.0038528 | 0.0011428 | 8.2687e-06 | 0 | 0 | 0 | 0 | 0 | 1 | -90 | 90 | 0.91439 | 0.43278 | -0.91435 | -0.43358
115 | 114 | 0.0019181 | 0.00056895 | 4.1165e-06 | 0 | 0 | 0 | 0 | 0 | 1 | -90 | 90 | 0.30543 | 0.13867 | -0.30543 | -0.13908
114 | 93 | 0.0038864 | 0.0011528 | 8.3408e-06 | 0 | 0 | 0 | 0 | 0 | 1 | -90 | 90 | 0.14583 | 0.061781 | -0.14583 | -0.062606
60 | 62 | 0.0039492 | 0.0011714 | 8.4755e-06 | 0 | 0 | 0 | 0 | 0 | 1 | -90 | 90 | 0.16543 | 0.078387 | -0.16543 | -0.079219
60 | 63 | 0.0053347 | 0.0015824 | 1.1449e-05 | 0 | 0 | 0 | 0 | 0 | 1 | -90 | 90 | -0.57403 | -0.27628 | 0.57405 | 0.27516
62 | 65 | 0.00092304 | 0.0002738 | 1.981e-06 | 0 | 0 | 0 | 0 | 0 | 1 | -90 | 90 | 0.16543 | 0.079219 | -0.16543 | -0.079414
63 | 66 | 0.015312 | 0.0045419 | 3.2862e-05 | 0 | 0 | 0 | 0 | 0 | 1 | -90 | 90 | -0.94252 | -0.45149 | 0.94269 | 0.44831
63 | 69 | 0.004797 | 0.0014229 | 1.0295e-05 | 0 | 0 | 0 | 0 | 0 | 1 | -90 | 90 | 0.36847 | 0.17633 | -0.36846 | -0.17733
65 | 127 | 0.0033508 | 0.00099395 | 7.1914e-06 | 0 | 0 | 0 | 0 | 0 | 1 | -90 | 90 | 0.16543 | 0.079414 | -0.16543 | -0.08012
66 | 68 | 0.02117 | 0.0062795 | 4.5433e-05 | 0 | 0 | 0 | 0 | 0 | 1 | -90 | 90 | -1.192 | -0.568 | 1.1924 | 0.56364
66 | 75 | 0.0050378 | 0.0014944 | 1.0812e-05 | 0 | 0 | 0 | 0 | 0 | 1 | -90 | 90 | 0.24933 | 0.11969 | -0.24933 | -0.12075
69 | 105 | 0.0022964 | 0.00068119 | 4.9285e-06 | 0 | 0 | 0 | 0 | 0 | 1 | -90 | 90 | 0.36846 | 0.17733 | -0.36845 | -0.17782
64 | 70 | 0.0014045 | 0.00041663 | 3.0144e-06 | 0 | 0 | 0 | 0 | 0 | 1 | -90 | 90 | 0.2462 | 0.11894 | -0.24619 | -0.11924
64 | 71 | 0.008094 | 0.0024009 | 1.7371e-05 | 0 | 0 | 0 | 0 | 0 | 1 | -90 | 90 | 0.074815 | 0.03439 | -0.074814 | -0.036118
64 | 73 | 0.018412 | 0.0054617 | 3.9516e-05 | 0 | 0 | 0 | 0 | 0 | 1 | -90 | 90 | -0.32101 | -0.15333 | 0.32103 | 0.1494
71 | 125 | 0.00054497 | 0.00016165 | 1.1696e-06 | 0 | 0 | 0 | 0 | 0 | 1 | -90 | 90 | 0.074814 | 0.036118 | -0.074814 | -0.036234
73 | 74 | 0.018854 | 0.0055927 | 4.0464e-05 | 0 | 0 | 0 | 0 | 0 | 1 | -90 | 90 | -1.0664 | -0.50733 | 1.0666 | 0.50338
73 | 133 | 0.0038178 | 0.0011325 | 8.1936e-06 | 0 | 0 | 0 | 0 | 0 | 1 | -90 | 90 | 0.74535 | 0.35792 | -0.74532 | -0.35873
68 | 126 | 0.0012111 | 0.00035925 | 2.5993e-06 | 0 | 0 | 0 | 0 | 0 | 1 | -90 | 90 | -1.1924 | -0.56364 | 1.1924 | 0.56339
126 | 113 | 0.024577 | 0.015394 | 1.9761e-06 | 0 | 0 | 0 | 0 | 0 | 1 | -90 | 90 | -1.2777 | -0.60471 | 1.2782 | 0.60483
105 | 106 | 0.0030012 | 0.00089025 | 6.4411e-06 | 0 | 0 | 0 | 0 | 0 | 1 | -90 | 90 | 0.08232 | 0.039237 | -0.08232 | -0.039869
72 | 90 | 0.002548 | 0.0007558 | 5.4683e-06 | 0 | 0 | 0 | 0 | 0 | 1 | -90 | 90 | 0.2687 | 0.12959 | -0.2687 | -0.13014
72 | 102 | 0.016504 | 0.010338 | 1.327e-06 | 0 | 0 | 0 | 0 | 0 | 1 | -90 | 90 | -0.2687 | -0.12959 | 0.26872 | 0.12947
102 | 103 | 0.0049405 | 0.0014655 | 1.0603e-05 | 0 | 0 | 0 | 0 | 0 | 1 | -90 | 90 | -0.47742 | -0.23055 | 0.47743 | 0.2295
74 | 95 | 0.003928 | 0.0011652 | 8.4302e-06 | 0 | 0 | 0 | 0 | 0 | 1 | -90 | 90 | -1.3787 | -0.65446 | 1.3788 | 0.65365
74 | 94 | 0.0080016 | 0.0050119 | 6.4336e-07 | 0 | 0 | 0 | 0 | 0 | 1 | -90 | 90 | 0.31208 | 0.15108 | -0.31207 | -0.15114
133 | 104 | 0.0096835 | 0.0060654 | 7.786e-07 | 0 | 0 | 0 | 0 | 0 | 1 | -90 | 90 | 0.47746 | 0.229 | -0.47744 | -0.22906
95 | 96 | 0.00035715 | 0.00010594 | 7.665e-07 | 0 | 0 | 0 | 0 | 0 | 1 | -90 | 90 | -1.3788 | -0.65365 | 1.3788 | 0.65358
113 | 83 | 0.0015261 | 0.00045269 | 3.2753e-06 | 0 | 0 | 0 | 0 | 0 | 1 | -90 | 90 | -1.6595 | -0.7895 | 1.6596 | 0.78919
103 | 104 | 0.0020611 | 0.00061139 | 4.4235e-06 | 0 | 0 | 0 | 0 | 0 | 1 | -90 | 90 | -0.47743 | -0.2295 | 0.47744 | 0.22906
141 | 124 | 0.00072309 | 0.00052548 | 6.1631e-06 | 0 | 0 | 0 | 0 | 0 | 1 | -90 | 90 | 5.0063 | 2.3212 | -5.0061 | -2.3216
124 | 118 | 0.018723 | 0.021416 | 3.0756e-06 | 0 | 0 | 0 | 0 | 0 | 1 | -90 | 90 | 5.0061 | 2.3216 | -5.0004 | -2.3154
79 | 81 | 0.00046347 | 0.00013748 | 9.9468e-07 | 0 | 0 | 0 | 0 | 0 | 1 | -90 | 90 | 0.56734 | 0.27126 | -0.56734 | -0.27136
79 | 82 | 0.0046729 | 0.0013861 | 1.0029e-05 | 0 | 0 | 0 | 0 | 0 | 1 | -90 | 90 | -0.95484 | -0.45893 | 0.9549 | 0.45796
81 | 85 | 0.0055354 | 0.001642 | 1.188e-05 | 0 | 0 | 0 | 0 | 0 | 1 | -90 | 90 | 0.56734 | 0.27136 | -0.56732 | -0.27252
82 | 86 | 0.008031 | 0.0023822 | 1.7236e-05 | 0 | 0 | 0 | 0 | 0 | 1 | -90 | 90 | 0.33777 | 0.1618 | -0.33776 | -0.16349
82 | 80 | 0.0081819 | 0.0051249 | 6.5786e-07 | 0 | 0 | 0 | 0 | 0 | 1 | -90 | 90 | -1.2927 | -0.61976 | 1.2928 | 0.6198
85 | 107 | 0.0020121 | 0.00059684 | 4.3182e-06 | 0 | 0 | 0 | 0 | 0 | 1 | -90 | 90 | 0.56732 | 0.27252 | -0.56731 | -0.27294
86 | 134 | 0.00042486 | 0.00012603 | 9.1183e-07 | 0 | 0 | 0 | 0 | 0 | 1 | -90 | 90 | 0.33776 | 0.16349 | -0.33776 | -0.16358
80 | 83 | 0.031932 | 0.0094721 | 6.8532e-05 | 0 | 0 | 0 | 0 | 0 | 1 | -90 | 90 | 1.6607 | 0.78277 | -1.6596 | -0.78919
80 | 84 | 0.11453 | 0.033972 | 0.00024579 | 0 | 0 | 0 | 0 | 0 | 1 | -90 | 90 | -2.9535 | -1.4026 | 2.9659 | 1.3819
84 | 119 | 0.0024028 | 0.00071274 | 5.1568e-06 | 0 | 0 | 0 | 0 | 0 | 1 | -90 | 90 | -2.9659 | -1.3819 | 2.9661 | 1.3815
119 | 123 | 0.0055468 | 0.0034743 | 4.4599e-07 | 0 | 0 | 0 | 0 | 0 | 1 | -90 | 90 | 0.5863 | 0.28349 | -0.58628 | -0.28352
119 | 118 | 0.0048236 | 0.0030213 | 3.8784e-07 | 0 | 0 | 0 | 0 | 0 | 1 | -90 | 90 | -3.6483 | -1.7114 | 3.649 | 1.7118
107 | 108 | 0.0040475 | 0.0012006 | 8.6866e-06 | 0 | 0 | 0 | 0 | 0 | 1 | -90 | 90 | 0.26429 | 0.12619 | -0.26429 | -0.12704
123 | 120 | 0.0018203 | 0.00053995 | 3.9066e-06 | 0 | 0 | 0 | 0 | 0 | 1 | -90 | 90 | 0.49736 | 0.24046 | -0.49735 | -0.24084
118 | 100 | 0.0024854 | 0.00073723 | 5.334e-06 | 0 | 0 | 0 | 0 | 0 | 1 | -90 | 90 | 1.1903 | 0.52559 | -1.1903 | -0.52611
117 | 100 | 0.0022968 | 0.0006813 | 4.9293e-06 | 0 | 0 | 0 | 0 | 0 | 1 | -90 | 90 | -0.10425 | -0.050492 | 0.10425 | 0.050002
108 | 109 | 0.0036817 | 0.0010921 | 7.9015e-06 | 0 | 0 | 0 | 0 | 0 | 1 | -90 | 90 | 0.26429 | 0.12704 | -0.26429 | -0.12782
87 | 88 | 0.00036457 | 0.00010814 | 7.8242e-07 | 0 | 0 | 0 | 0 | 0 | 1 | -90 | 90 | -0.40101 | -0.19422 | 0.40101 | 0.19414
91 | 92 | 0.020237 | 0.0060029 | 4.3432e-05 | 0 | 0 | 0 | 0 | 0 | 1 | -90 | 90 | 0.14583 | 0.065835 | -0.14582 | -0.070128
91 | 93 | 0.015216 | 0.0045136 | 3.2657e-05 | 0 | 0 | 0 | 0 | 0 | 1 | -90 | 90 | -0.14583 | -0.065835 | 0.14583 | 0.062606
92 | 116 | 0.002335 | 0.00069263 | 5.0113e-06 | 0 | 0 | 0 | 0 | 0 | 1 | -90 | 90 | 0.14582 | 0.070128 | -0.14582 | -0.070623
97 | 98 | 0.0079515 | 0.0049805 | 6.3933e-07 | 0 | 0 | 0 | 0 | 0 | 1 | -90 | 90 | -0.32721 | -0.15848 | 0.32722 | 0.15842
112 | 111 | 0.0063732 | 0.0018905 | 1.3678e-05 | 0 | 0 | 0 | 0 | 0 | 1 | -90 | 90 | 0.10823 | 0.05106 | -0.10823 | -0.052418
109 | 110 | 0.00086263 | 0.00025588 | 1.8514e-06 | 0 | 0 | 0 | 0 | 0 | 1 | -90 | 90 | 0.26429 | 0.12782 | -0.26429 | -0.128
121 | 120 | 0.0044489 | 0.0027866 | 3.5771e-07 | 0 | 0 | 0 | 0 | 0 | 1 | -90 | 90 | -0.13457 | -0.065177 | 0.13457 | 0.065142