## bus_data
BUS_I | BUS_TYPE | Pd | Qd | Gs | Bs | area | Vm | Va | baseKV | zone | Vmax | Vmin
1 | 1 | 0.28403 | 0.13756 | 0 | 0 | 1 | 0.99894 | -0.0042428 | 20 | 1 | 1.05 | 0.95
2 | 1 | 0 | 0 | 0 | 0 | 1 | 0.99895 | -0.0043438 | 20 | 1 | 1.05 | 0.95
3 | 1 | 0.079337 | 0.038424 | 0 | 0 | 1 | 0.99897 | -0.0045535 | 20 | 1 | 1.05 | 0.95
4 | 1 | 0 | 0 | 0 | 0 | 1 | 0.99894 | -0.0042568 | 20 | 1 | 1.05 | 0.95
75 | 1 | 0 | 0 | 0 | 0 | 1 | 0.99899 | -0.0047216 | 20 | 1 | 1.05 | 0.95
17 | 1 | 0.19008 | 0.092058 | 0 | 0 | 1 | 0.99892 | -0.0040627 | 20 | 1 | 1.05 | 0.95
76 | 1 | 0 | 0 | 0 | 0 | 1 | 0.99898 | -0.004647 | 20 | 1 | 1.05 | 0.95
77 | 1 | 0 | 0 | 0 | 0 | 1 | 0.99906 | -0.0053085 | 20 | 1 | 1.05 | 0.95
5 | 1 | 0.21246 | 0.1029 | 0 | 0 | 1 | 0.99715 | -0.0079454 | 20 | 1 | 1.05 | 0.95
6 | 1 | 0 | 0 | 0 | 0 | 1 | 0.99716 | -0.0080712 | 20 | 1 | 1.05 | 0.95
7 | 1 | 0 | 0 | 0 | 0 | 1 | 0.9971 | -0.0075442 | 20 | 1 | 1.05 | 0.95
8 | 1 | 0 | 0 | 0 | 0 | 1 | 0.99704 | -0.0069584 | 20 | 1 | 1.05 | 0.95
9 | 1 | 0 | 0 | 0 | 0 | 1 | 0.99879 | -0.022091 | 20 | 1 | 1.05 | 0.95
11 | 1 | 0.099926 | 0.048397 | 0 | 0 | 1 | 0.9971 | -0.007514 | 20 | 1 | 1.05 | 0.95
12 | 1 | 0 | 0 | 0 | 0 | 1 | 0.9969 | -0.0057791 | 20 | 1 | 1.05 | 0.95
15 | 1 | 0.22491 | 0.10893 | 0 | 0 | 1 | 0.99701 | -0.0066428 | 20 | 1 | 1.05 | 0.95
27 | 1 | 0 | 0 | 0 | 0 | 1 | 0.99882 | -0.022287 | 20 | 1 | 1.05 | 0.95
80 | 1 | 0.068176 | 0.033019 | 0 | 0 | 1 | 0.99879 | -0.022077 | 20 | 1 | 1.05 | 0.95
14 | 1 | 0 | 0 | 0 | 0 | 1 | 0.99679 | -0.004771 | 20 | 1 | 1.05 | 0.95
68 | 1 | 0.18287 | 0.088567 | 0 | 0 | 1 | 0.99684 | -0.0061497 | 20 | 1 | 1.05 | 0.95
13 | 1 | 0 | 0 | 0 | 0 | 1 | 0.99682 | -0.0063189 | 20 | 1 | 1.05 | 0.95
74 | 1 | 0.11897 | 0.057619 | 0 | 0 | 1 | 0.99682 | -0.006292 | 20 | 1 | 1.05 | 0.95
67 | 1 | 0.12162 | 0.058905 | 0 | 0 | 1 | 0.99683 | -0.0062348 | 20 | 1 | 1.05 | 0.95
65 | 1 | 0.294 | 0.14239 | 0 | 0 | 1 | 0.99672 | -0.005218 | 20 | 1 | 1.05 | 0.95
16 | 1 | 0.18893 | 0.091504 | 0 | 0 | 1 | 0.99699 | -0.0064466 | 20 | 1 | 1.05 | 0.95
24 | 1 | 0.30155 | 0.14605 | 0 | 0 | 1 | 0.99875 | -0.022721 | 20 | 1 | 1.05 | 0.95
25 | 1 | 0.34146 | 0.16537 | 0 | 0 | 1 | 0.99906 | -0.020544 | 20 | 1 | 1.05 | 0.95
66 | 1 | 0.10861 | 0.052602 | 0 | 0 | 1 | 0.99683 | -0.0062015 | 20 | 1 | 1.05 | 0.95
18 | 1 | 0.23374 | 0.11321 | 0 | 0 | 1 | 0.99699 | -0.0064266 | 20 | 1 | 1.05 | 0.95
19 | 1 | 0.35722 | 0.17301 | 0 | 0 | 1 | 0.99709 | -0.058123 | 20 | 1 | 1.05 | 0.95
20 | 1 | 0 | 0 | 0 | 0 | 1 | 0.99711 | -0.058284 | 20 | 1 | 1.05 | 0.95
22 | 1 | 0 | 0 | 0 | 0 | 1 | 0.99723 | -0.059365 | 20 | 1 | 1.05 | 0.95
21 | 1 | 0 | 0 | 0 | 0 | 1 | 0.99617 | -0.047015 | 20 | 1 | 1.05 | 0.95
37 | 1 | 0 | 0 | 0 | 0 | 1 | 0.99617 | -0.04705 | 20 | 1 | 1.05 | 0.95
43 | 1 | 0.25983 | 0.12584 | 0 | 0 | 1 | 0.99616 | -0.04694 | 20 | 1 | 1.05 | 0.95
23 | 1 | 0 | 0 | 0 | 0 | 1 | 0.99685 | -0.056393 | 20 | 1 | 1.05 | 0.95
57 | 1 | 0.39763 | 0.19258 | 0 | 0 | 1 | 0.99715 | -0.059878 | 20 | 1 | 1.05 | 0.95
56 | 1 | 0.2947 | 0.14273 | 0 | 0 | 1 | 0.99764 | -0.056338 | 20 | 1 | 1.05 | 0.95
59 | 1 | 0 | 0 | 0 | 0 | 1 | 0.99658 | -0.054098 | 20 | 1 | 1.05 | 0.95
95 | 1 | 0.3146 | 0.15237 | 0 | 0 | 1 | 0.99684 | -0.056483 | 20 | 1 | 1.05 | 0.95
91 | 1 | 0.075483 | 0.036558 | 0 | 0 | 1 | 0.99617 | -0.047019 | 20 | 1 | 1.05 | 0.95
38 | 1 | 0 | 0 | 0 | 0 | 1 | 0.99624 | -0.047647 | 20 | 1 | 1.05 | 0.95
50 | 1 | 0 | 0 | 0 | 0 | 1 | 0.99789 | -0.054503 | 20 | 1 | 1.05 | 0.95
58 | 1 | 0.34751 | 0.16831 | 0 | 0 | 1 | 0.99656 | -0.053963 | 20 | 1 | 1.05 | 0.95
26 | 1 | 0 | 0 | 0 | 0 | 1 | 0.99931 | -0.022696 | 20 | 1 | 1.05 | 0.95
28 | 1 | 0 | 0 | 0 | 0 | 1 | 0.99943 | -0.023719 | 20 | 1 | 1.05 | 0.95
29 | 1 | 0.27437 | 0.13288 | 0 | 0 | 1 | 0.99956 | -0.024817 | 20 | 1 | 1.05 | 0.95
30 | 3 | 0 | 0 | 0 | 0 | 1 | 1 | 0 | 20 | 1 | 1.05 | 0.95
53 | 1 | 0.11897 | 0.05762 | 0 | 0 | 1 | 0.99831 | -0.056227 | 20 | 1 | 1.05 | 0.95
31 | 1 | 0.28448 | 0.13778 | 0 | 0 | 1 | 0.99997 | 0.00028985 | 20 | 1 | 1.05 | 0.95
71 | 1 | 0 | 0 | 0 | 0 | 1 | 0.99909 | -0.0056318 | 20 | 1 | 1.05 | 0.95
51 | 1 | 0 | 0 | 0 | 0 | 1 | 0.99822 | -0.057249 | 20 | 1 | 1.05 | 0.95
82 | 1 | 0.11926 | 0.057762 | 0 | 0 | 1 | 0.99903 | -0.0050844 | 20 | 1 | 1.05 | 0.95
72 | 1 | 0 | 0 | 0 | 0 | 1 | 0.99871 | -0.0021833 | 20 | 1 | 1.05 | 0.95
32 | 1 | 0.31969 | 0.15483 | 0 | 0 | 1 | 0.99747 | -0.058485 | 20 | 1 | 1.05 | 0.95
33 | 1 | 0 | 0 | 0 | 0 | 1 | 0.99749 | -0.058656 | 20 | 1 | 1.05 | 0.95
35 | 1 | 0 | 0 | 0 | 0 | 1 | 0.99757 | -0.059377 | 20 | 1 | 1.05 | 0.95
34 | 1 | 0 | 0 | 0 | 0 | 1 | 0.99677 | -0.052307 | 20 | 1 | 1.05 | 0.95
36 | 1 | 0.35564 | 0.17224 | 0 | 0 | 1 | 0.99675 | -0.052158 | 20 | 1 | 1.05 | 0.95
52 | 1 | 0.254 | 0.12302 | 0 | 0 | 1 | 0.99772 | -0.060691 | 20 | 1 | 1.05 | 0.95
40 | 1 | 0 | 0 | 0 | 0 | 1 | 0.9961 | -0.046377 | 20 | 1 | 1.05 | 0.95
41 | 1 | 0.35796 | 0.17337 | 0 | 0 | 1 | 0.99608 | -0.046192 | 20 | 1 | 1.05 | 0.95
42 | 1 | 0 | 0 | 0 | 0 | 1 | 0.99557 | -0.041625 | 20 | 1 | 1.05 | 0.95
39 | 1 | 0.24884 | 0.12052 | 0 | 0 | 1 | 0.99521 | -0.038849 | 20 | 1 | 1.05 | 0.95
44 | 1 | 0.20005 | 0.096891 | 0 | 0 | 1 | 0.99524 | -0.038654 | 20 | 1 | 1.05 | 0.95
45 | 1 | 0 | 0 | 0 | 0 | 1 | 0.99525 | -0.038683 | 20 | 1 | 1.05 | 0.95
54 | 1 | 0 | 0 | 0 | 0 | 1 | 0.99608 | -0.046179 | 20 | 1 | 1.05 | 0.95
64 | 1 | 0.33159 | 0.1606 | 0 | 0 | 1 | 0.99541 | -0.04016 | 20 | 1 | 1.05 | 0.95
55 | 1 | 0.18263 | 0.088453 | 0 | 0 | 1 | 0.99606 | -0.046074 | 20 | 1 | 1.05 | 0.95
46 | 1 | 0 | 0 | 0 | 0 | 1 | 0.99531 | -0.039286 | 20 | 1 | 1.05 | 0.95
47 | 1 | 0 | 0 | 0 | 0 | 1 | 0.99512 | -0.037568 | 20 | 1 | 1.05 | 0.95
61 | 1 | 0.21795 | 0.10556 | 0 | 0 | 1 | 0.99497 | -0.038546 | 20 | 1 | 1.05 | 0.95
60 | 1 | 0.29389 | 0.14234 | 0 | 0 | 1 | 0.99496 | -0.038467 | 20 | 1 | 1.05 | 0.95
62 | 1 | 0.10994 | 0.053248 | 0 | 0 | 1 | 0.99496 | -0.038418 | 20 | 1 | 1.05 | 0.95
63 | 1 | 0.072749 | 0.035234 | 0 | 0 | 1 | 0.99496 | -0.038398 | 20 | 1 | 1.05 | 0.95
48 | 1 | 0.40649 | 0.19687 | 0 | 0 | 1 | 0.99812 | -0.056439 | 20 | 1 | 1.05 | 0.95
49 | 1 | 0 | 0 | 0 | 0 | 1 | 0.99813 | -0.056492 | 20 | 1 | 1.05 | 0.95
69 | 1 | 0.089911 | 0.043546 | 0 | 0 | 1 | 0.99856 | -0.00096784 | 20 | 1 | 1.05 | 0.95
70 | 1 | 0 | 0 | 0 | 0 | 1 | 0.99857 | -0.00099813 | 20 | 1 | 1.05 | 0.95
73 | 1 | 0 | 0 | 0 | 0 | 1 | 0.99858 | -0.0010691 | 20 | 1 | 1.05 | 0.95
89 | 1 | 1.0253 | 0.49655 | 0 | 0 | 1 | 0.99869 | -0.0019869 | 20 | 1 | 1.05 | 0.95
92 | 1 | 0.24517 | 0.11874 | 0 | 0 | 1 | 0.99857 | -0.0010283 | 20 | 1 | 1.05 | 0.95
84 | 1 | 0 | 0 | 0 | 0 | 1 | 0.99896 | -0.0044117 | 20 | 1 | 1.05 | 0.95
81 | 1 | 0.2158 | 0.10452 | 0 | 0 | 1 | 0.99905 | -0.0052892 | 20 | 1 | 1.05 | 0.95
78 | 1 | 0.10599 | 0.051331 | 0 | 0 | 1 | 0.99898 | -0.0046186 | 20 | 1 | 1.05 | 0.95
79 | 1 | 0 | 0 | 0 | 0 | 1 | 0.99898 | -0.0046205 | 20 | 1 | 1.05 | 0.95
94 | 1 | 0.075869 | 0.036745 | 0 | 0 | 1 | 0.99898 | -0.0045941 | 20 | 1 | 1.05 | 0.95
85 | 1 | 0 | 0 | 0 | 0 | 1 | 0.99893 | -0.0041558 | 20 | 1 | 1.05 | 0.95
83 | 1 | 0.079697 | 0.038599 | 0 | 0 | 1 | 0.99895 | -0.0043788 | 20 | 1 | 1.05 | 0.95
86 | 1 | 0.34858 | 0.16882 | 0 | 0 | 1 | 0.99891 | -0.003993 | 20 | 1 | 1.05 | 0.95
87 | 1 | 0 | 0 | 0 | 0 | 1 | 0.99889 | -0.0038492 | 20 | 1 | 1.05 | 0.95
88 | 1 | 0 | 0 | 0 | 0 | 1 | 0.99875 | -0.0025536 | 20 | 1 | 1.05 | 0.95
93 | 1 | 0.40323 | 0.19529 | 0 | 0 | 1 | 0.99888 | -0.0039539 | 20 | 1 | 1.05 | 0.95
90 | 1 | 0.39061 | 0.18918 | 0 | 0 | 1 | 0.99871 | -0.0022522 | 20 | 1 | 1.05 | 0.95

## generator_data
GEN_BUS | PG | QG | QMAX | QMIN | VG | MBASE | GEN_STATUS | PMAX | PMIN
30 | 12.2536 | 5.7748 | 10 | -10 | 1 | 100 | 1 | 10 | 0

## branch_data
F_BUS | T_BUS | BR_R | BR_X | BR_B | RATE_A | RATE_B | RATE_C | TAP | SHIFT | BR_STATUS | ANGMIN | ANGMAX | P_in | Q_in | P_out | Q_out
1 | 2 | 0.0033226 | 0.00098558 | 7.1308e-06 | 0 | 0 | 0 | 0 | 0 | 1 | -90 | 90 | -0.28403 | -0.13756 | 0.28404 | 0.13685
2 | 3 | 0.0043102 | 0.0012785 | 9.2504e-06 | 0 | 0 | 0 | 0 | 0 | 1 | -90 | 90 | -0.47412 | -0.22584 | 0.47413 | 0.22492
2 | 4 | 0.0045799 | 0.0013585 | 9.8292e-06 | 0 | 0 | 0 | 0 | 0 | 1 | -90 | 90 | 0.19008 | 0.088988 | -0.19008 | -0.089968
3 | 75 | 0.0029604 | 0.00087814 | 6.3535e-06 | 0 | 0 | 0 | 0 | 0 | 1 | -90 | 90 | -0.55347 | -0.26335 | 0.55348 | 0.26272
4 | 17 | 0.0097628 | 0.0028959 | 2.0953e-05 | 0 | 0 | 0 | 0 | 0 | 1 | -90 | 90 | 0.19008 | 0.089968 | -0.19008 | -0.092058
75 | 76 | 0.0040992 | 0.001216 | 8.7976e-06 | 0 | 0 | 0 | 0 | 0 | 1 | -90 | 90 | 0.18186 | 0.085199 | -0.18186 | -0.086076
75 | 77 | 0.0079292 | 0.002352 | 1.7017e-05 | 0 | 0 | 0 | 0 | 0 | 1 | -90 | 90 | -0.73534 | -0.34791 | 0.73539 | 0.34623
76 | 78 | 0.0025216 | 0.00074798 | 5.4118e-06 | 0 | 0 | 0 | 0 | 0 | 1 | -90 | 90 | 0.10599 | 0.050791 | -0.10599 | -0.051331
76 | 79 | 0.0035005 | 0.0010384 | 7.5127e-06 | 0 | 0 | 0 | 0 | 0 | 1 | -90 | 90 | 0.07587 | 0.035285 | -0.07587 | -0.036035
77 | 81 | 0.00083141 | 0.00024662 | 1.7844e-06 | 0 | 0 | 0 | 0 | 0 | 1 | -90 | 90 | 0.2158 | 0.10434 | -0.2158 | -0.10452
77 | 71 | 0.0033517 | 0.00099422 | 7.1934e-06 | 0 | 0 | 0 | 0 | 0 | 1 | -90 | 90 | -0.95119 | -0.45057 | 0.95123 | 0.44987
5 | 6 | 0.0055574 | 0.0016485 | 1.1927e-05 | 0 | 0 | 0 | 0 | 0 | 1 | -90 | 90 | -0.21245 | -0.1029 | 0.21246 | 0.10171
6 | 7 | 0.0057356 | 0.0017013 | 1.231e-05 | 0 | 0 | 0 | 0 | 0 | 1 | -90 | 90 | 0.92633 | 0.43362 | -0.92627 | -0.43482
6 | 8 | 0.0164 | 0.0048648 | 3.5198e-05 | 0 | 0 | 0 | 0 | 0 | 1 | -90 | 90 | 0.64771 | 0.30811 | -0.64762 | -0.31159
6 | 9 | 0.079904 | 0.023702 | 0.00017149 | 0 | 0 | 0 | 0 | 0 | 1 | -90 | 90 | -1.7865 | -0.84344 | 1.7896 | 0.82729
7 | 11 | 0.0028372 | 0.00084159 | 6.0891e-06 | 0 | 0 | 0 | 0 | 0 | 1 | -90 | 90 | 0.099927 | 0.047791 | -0.099926 | -0.048397
7 | 12 | 0.021239 | 0.0063 | 4.5582e-05 | 0 | 0 | 0 | 0 | 0 | 1 | -90 | 90 | 0.82634 | 0.38703 | -0.82616 | -0.39151
8 | 15 | 0.0045644 | 0.0013539 | 9.7959e-06 | 0 | 0 | 0 | 0 | 0 | 1 | -90 | 90 | 0.64762 | 0.31159 | -0.6476 | -0.31255
9 | 27 | 0.0011075 | 0.00032851 | 2.3769e-06 | 0 | 0 | 0 | 0 | 0 | 1 | -90 | 90 | -1.8578 | -0.85991 | 1.8578 | 0.85968
9 | 80 | 0.0018683 | 0.0005542 | 4.0098e-06 | 0 | 0 | 0 | 0 | 0 | 1 | -90 | 90 | 0.068176 | 0.032619 | -0.068176 | -0.033019
12 | 14 | 0.034006 | 0.010087 | 7.2982e-05 | 0 | 0 | 0 | 0 | 0 | 1 | -90 | 90 | 0.29405 | 0.13501 | -0.29402 | -0.14225
12 | 68 | 0.0083734 | 0.0052449 | 6.7326e-07 | 0 | 0 | 0 | 0 | 0 | 1 | -90 | 90 | 0.53211 | 0.2565 | -0.53208 | -0.25655
15 | 16 | 0.0043245 | 0.0012828 | 9.2811e-06 | 0 | 0 | 0 | 0 | 0 | 1 | -90 | 90 | 0.42268 | 0.20362 | -0.42267 | -0.20454
27 | 24 | 0.017615 | 0.011033 | 1.4163e-06 | 0 | 0 | 0 | 0 | 0 | 1 | -90 | 90 | 0.30157 | 0.14592 | -0.30155 | -0.14605
27 | 25 | 0.0087498 | 0.0054806 | 7.0352e-07 | 0 | 0 | 0 | 0 | 0 | 1 | -90 | 90 | -2.1594 | -1.0056 | 2.1599 | 1.0058
14 | 65 | 0.018527 | 0.011605 | 1.4897e-06 | 0 | 0 | 0 | 0 | 0 | 1 | -90 | 90 | 0.29402 | 0.14225 | -0.294 | -0.14239
68 | 67 | 0.0029089 | 0.001822 | 2.3389e-07 | 0 | 0 | 0 | 0 | 0 | 1 | -90 | 90 | 0.34921 | 0.16798 | -0.34921 | -0.168
13 | 74 | 0.0021087 | 0.0006255 | 4.5256e-06 | 0 | 0 | 0 | 0 | 0 | 1 | -90 | 90 | 0.11897 | 0.05717 | -0.11897 | -0.057619
13 | 67 | 0.0083892 | 0.0052547 | 6.7453e-07 | 0 | 0 | 0 | 0 | 0 | 1 | -90 | 90 | -0.11897 | -0.05717 | 0.11897 | 0.057104
67 | 66 | 0.002874 | 0.0008525 | 6.168e-06 | 0 | 0 | 0 | 0 | 0 | 1 | -90 | 90 | 0.10861 | 0.05199 | -0.10861 | -0.052602
16 | 18 | 0.00079443 | 0.00023565 | 1.705e-06 | 0 | 0 | 0 | 0 | 0 | 1 | -90 | 90 | 0.23374 | 0.11304 | -0.23374 | -0.11321
25 | 26 | 0.0087557 | 0.0025972 | 1.8791e-05 | 0 | 0 | 0 | 0 | 0 | 1 | -90 | 90 | -2.5014 | -1.1712 | 2.502 | 1.1695
19 | 20 | 0.0042083 | 0.0012483 | 9.0316e-06 | 0 | 0 | 0 | 0 | 0 | 1 | -90 | 90 | -0.35722 | -0.17301 | 0.35722 | 0.17211
20 | 22 | 0.029774 | 0.0088317 | 6.3899e-05 | 0 | 0 | 0 | 0 | 0 | 1 | -90 | 90 | -0.35722 | -0.17211 | 0.35727 | 0.16577
22 | 23 | 0.049927 | 0.01481 | 0.00010715 | 0 | 0 | 0 | 0 | 0 | 1 | -90 | 90 | 0.66248 | 0.29446 | -0.66222 | -0.30503
22 | 57 | 0.015756 | 0.0098688 | 1.2668e-06 | 0 | 0 | 0 | 0 | 0 | 1 | -90 | 90 | 0.39766 | 0.19247 | -0.39763 | -0.19258
22 | 56 | 0.022342 | 0.013994 | 1.7964e-06 | 0 | 0 | 0 | 0 | 0 | 1 | -90 | 90 | -1.4174 | -0.65271 | 1.418 | 0.65287
21 | 37 | 0.0012726 | 0.00037749 | 2.7312e-06 | 0 | 0 | 0 | 0 | 0 | 1 | -90 | 90 | -0.25984 | -0.12528 | 0.25984 | 0.12501
21 | 43 | 0.0026584 | 0.00078857 | 5.7054e-06 | 0 | 0 | 0 | 0 | 0 | 1 | -90 | 90 | 0.25984 | 0.12528 | -0.25983 | -0.12584
37 | 91 | 0.0039585 | 0.0011742 | 8.4956e-06 | 0 | 0 | 0 | 0 | 0 | 1 | -90 | 90 | 0.075483 | 0.035715 | -0.075483 | -0.036558
37 | 38 | 0.017396 | 0.0051602 | 3.7335e-05 | 0 | 0 | 0 | 0 | 0 | 1 | -90 | 90 | -0.33532 | -0.16072 | 0.33535 | 0.15702
23 | 59 | 0.069777 | 0.020698 | 0.00014975 | 0 | 0 | 0 | 0 | 0 | 1 | -90 | 90 | 0.34762 | 0.15269 | -0.34751 | -0.16754
23 | 95 | 0.0034843 | 0.0021825 | 2.8015e-07 | 0 | 0 | 0 | 0 | 0 | 1 | -90 | 90 | 0.3146 | 0.15234 | -0.3146 | -0.15237
56 | 50 | 0.011505 | 0.0072066 | 9.2509e-07 | 0 | 0 | 0 | 0 | 0 | 1 | -90 | 90 | -1.7127 | -0.7956 | 1.7131 | 0.79577
59 | 58 | 0.0036026 | 0.0010686 | 7.7318e-06 | 0 | 0 | 0 | 0 | 0 | 1 | -90 | 90 | 0.34751 | 0.16754 | -0.34751 | -0.16831
38 | 40 | 0.0061352 | 0.0018199 | 1.3167e-05 | 0 | 0 | 0 | 0 | 0 | 1 | -90 | 90 | 2.0174 | 0.95612 | -2.0171 | -0.95733
38 | 34 | 0.01955 | 0.005799 | 4.1957e-05 | 0 | 0 | 0 | 0 | 0 | 1 | -90 | 90 | -2.3528 | -1.1131 | 2.3541 | 1.1094
50 | 49 | 0.012074 | 0.0035814 | 2.5912e-05 | 0 | 0 | 0 | 0 | 0 | 1 | -90 | 90 | -1.7131 | -0.79577 | 1.7135 | 0.79331
26 | 28 | 0.0041798 | 0.0012399 | 8.9706e-06 | 0 | 0 | 0 | 0 | 0 | 1 | -90 | 90 | -2.502 | -1.1695 | 2.5023 | 1.1687
28 | 29 | 0.0044922 | 0.0013325 | 9.6409e-06 | 0 | 0 | 0 | 0 | 0 | 1 | -90 | 90 | -2.5023 | -1.1687 | 2.5027 | 1.1679
29 | 30 | 0.0023472 | 0.0063118 | 1.0906e-06 | 0 | 0 | 0 | 0 | 0 | 1 | -90 | 90 | -8.31 | -3.901 | 8.312 | 3.9062
29 | 53 | 0.014673 | 0.016783 | 2.4102e-06 | 0 | 0 | 0 | 0 | 0 | 1 | -90 | 90 | 5.533 | 2.6002 | -5.5275 | -2.5942
30 | 31 | 0.00072324 | 0.00021453 | 1.5522e-06 | 0 | 0 | 0 | 0 | 0 | 1 | -90 | 90 | 3.9416 | 1.8686 | -3.9414 | -1.8687
53 | 51 | 0.0012769 | 0.00092796 | 1.0884e-05 | 0 | 0 | 0 | 0 | 0 | 1 | -90 | 90 | 5.4085 | 2.5366 | -5.4081 | -2.5373
31 | 71 | 0.018451 | 0.011557 | 1.4835e-06 | 0 | 0 | 0 | 0 | 0 | 1 | -90 | 90 | 3.6569 | 1.7309 | -3.6539 | -1.7291
71 | 82 | 0.0039991 | 0.0011863 | 8.5828e-06 | 0 | 0 | 0 | 0 | 0 | 1 | -90 | 90 | 1.3417 | 0.63603 | -1.3416 | -0.63687
71 | 72 | 0.024796 | 0.0073552 | 5.3216e-05 | 0 | 0 | 0 | 0 | 0 | 1 | -90 | 90 | 1.361 | 0.64325 | -1.3604 | -0.64839
51 | 52 | 0.011703 | 0.0073302 | 9.4095e-07 | 0 | 0 | 0 | 0 | 0 | 1 | -90 | 90 | 3.2879 | 1.5481 | -3.2863 | -1.5472
51 | 49 | 0.0036543 | 0.001084 | 7.8428e-06 | 0 | 0 | 0 | 0 | 0 | 1 | -90 | 90 | 2.1202 | 0.98921 | -2.12 | -0.98993
82 | 84 | 0.0053974 | 0.001601 | 1.1584e-05 | 0 | 0 | 0 | 0 | 0 | 1 | -90 | 90 | 1.2224 | 0.5791 | -1.2223 | -0.58023
72 | 73 | 0.034337 | 0.010185 | 7.3693e-05 | 0 | 0 | 0 | 0 | 0 | 1 | -90 | 90 | 0.33513 | 0.15221 | -0.33508 | -0.15955
72 | 89 | 0.0017786 | 0.0005276 | 3.8173e-06 | 0 | 0 | 0 | 0 | 0 | 1 | -90 | 90 | 1.0253 | 0.49618 | -1.0253 | -0.49655
32 | 33 | 0.0050094 | 0.0014859 | 1.0751e-05 | 0 | 0 | 0 | 0 | 0 | 1 | -90 | 90 | -0.31969 | -0.15483 | 0.3197 | 0.15376
33 | 35 | 0.022109 | 0.0065582 | 4.745e-05 | 0 | 0 | 0 | 0 | 0 | 1 | -90 | 90 | -0.3197 | -0.15376 | 0.31972 | 0.14905
35 | 52 | 0.0043483 | 0.0012898 | 9.3322e-06 | 0 | 0 | 0 | 0 | 0 | 1 | -90 | 90 | -3.0318 | -1.425 | 3.0323 | 1.4242
35 | 34 | 0.025871 | 0.007674 | 5.5523e-05 | 0 | 0 | 0 | 0 | 0 | 1 | -90 | 90 | 2.7121 | 1.276 | -2.7098 | -1.2808
34 | 36 | 0.0038919 | 0.0011544 | 8.3526e-06 | 0 | 0 | 0 | 0 | 0 | 1 | -90 | 90 | 0.35564 | 0.17142 | -0.35564 | -0.17224
40 | 41 | 0.0032217 | 0.00095565 | 6.9143e-06 | 0 | 0 | 0 | 0 | 0 | 1 | -90 | 90 | 0.54061 | 0.25984 | -0.54059 | -0.26053
40 | 42 | 0.031296 | 0.0092832 | 6.7166e-05 | 0 | 0 | 0 | 0 | 0 | 1 | -90 | 90 | 1.4765 | 0.69749 | -1.4757 | -0.7039
41 | 54 | 0.00068764 | 0.00020397 | 1.4758e-06 | 0 | 0 | 0 | 0 | 0 | 1 | -90 | 90 | 0.18264 | 0.08716 | -0.18264 | -0.087306
42 | 64 | 0.0094821 | 0.0028127 | 2.035e-05 | 0 | 0 | 0 | 0 | 0 | 1 | -90 | 90 | 1.4757 | 0.7039 | -1.4754 | -0.70584
39 | 44 | 0.0095231 | 0.005965 | 7.657e-07 | 0 | 0 | 0 | 0 | 0 | 1 | -90 | 90 | -0.24884 | -0.12052 | 0.24885 | 0.12045
44 | 45 | 0.00059585 | 0.00017675 | 1.2788e-06 | 0 | 0 | 0 | 0 | 0 | 1 | -90 | 90 | -0.4489 | -0.21734 | 0.4489 | 0.21721
45 | 46 | 0.0050123 | 0.0014868 | 1.0757e-05 | 0 | 0 | 0 | 0 | 0 | 1 | -90 | 90 | -1.1436 | -0.54781 | 1.1437 | 0.54676
45 | 47 | 0.015279 | 0.0045323 | 3.2792e-05 | 0 | 0 | 0 | 0 | 0 | 1 | -90 | 90 | 0.69473 | 0.33059 | -0.69464 | -0.33381
54 | 55 | 0.0053892 | 0.0015986 | 1.1566e-05 | 0 | 0 | 0 | 0 | 0 | 1 | -90 | 90 | 0.18264 | 0.087306 | -0.18263 | -0.088453
64 | 46 | 0.007314 | 0.0021695 | 1.5697e-05 | 0 | 0 | 0 | 0 | 0 | 1 | -90 | 90 | 1.1438 | 0.54524 | -1.1437 | -0.54676
47 | 61 | 0.01671 | 0.010467 | 1.3436e-06 | 0 | 0 | 0 | 0 | 0 | 1 | -90 | 90 | 0.69464 | 0.33381 | -0.69454 | -0.33388
61 | 62 | 0.006731 | 0.0019966 | 1.4446e-05 | 0 | 0 | 0 | 0 | 0 | 1 | -90 | 90 | 0.1827 | 0.086521 | -0.18269 | -0.08795
61 | 60 | 0.0025087 | 0.00074414 | 5.384e-06 | 0 | 0 | 0 | 0 | 0 | 1 | -90 | 90 | 0.29389 | 0.1418 | -0.29389 | -0.14234
62 | 63 | 0.002504 | 0.00074276 | 5.374e-06 | 0 | 0 | 0 | 0 | 0 | 1 | -90 | 90 | 0.072749 | 0.034702 | -0.072749 | -0.035234
48 | 49 | 0.0011918 | 0.00035353 | 2.5578e-06 | 0 | 0 | 0 | 0 | 0 | 1 | -90 | 90 | -0.40649 | -0.19687 | 0.40649 | 0.19662
69 | 70 | 0.0031876 | 0.00094554 | 6.8412e-06 | 0 | 0 | 0 | 0 | 0 | 1 | -90 | 90 | -0.089911 | -0.043546 | 0.089911 | 0.042864
70 | 73 | 0.0080603 | 0.0023909 | 1.7299e-05 | 0 | 0 | 0 | 0 | 0 | 1 | -90 | 90 | -0.089911 | -0.042864 | 0.089912 | 0.041139
73 | 92 | 0.0015518 | 0.00046032 | 3.3305e-06 | 0 | 0 | 0 | 0 | 0 | 1 | -90 | 90 | 0.24517 | 0.11841 | -0.24517 | -0.11874
84 | 85 | 0.0021867 | 0.00064865 | 4.6931e-06 | 0 | 0 | 0 | 0 | 0 | 1 | -90 | 90 | 1.1426 | 0.54247 | -1.1425 | -0.54293
84 | 83 | 0.0039377 | 0.001168 | 8.4509e-06 | 0 | 0 | 0 | 0 | 0 | 1 | -90 | 90 | 0.079697 | 0.037756 | -0.079697 | -0.038599
79 | 94 | 0.0033166 | 0.0009838 | 7.1179e-06 | 0 | 0 | 0 | 0 | 0 | 1 | -90 | 90 | 0.07587 | 0.036035 | -0.075869 | -0.036745
85 | 86 | 0.0043658 | 0.001295 | 9.3697e-06 | 0 | 0 | 0 | 0 | 0 | 1 | -90 | 90 | 0.34859 | 0.16789 | -0.34858 | -0.16882
85 | 87 | 0.003816 | 0.0011319 | 8.1898e-06 | 0 | 0 | 0 | 0 | 0 | 1 | -90 | 90 | 0.79395 | 0.37504 | -0.79392 | -0.37585
87 | 88 | 0.033064 | 0.0098077 | 7.096e-05 | 0 | 0 | 0 | 0 | 0 | 1 | -90 | 90 | 0.39069 | 0.18058 | -0.39062 | -0.18764
87 | 93 | 0.0031813 | 0.0019927 | 2.5579e-07 | 0 | 0 | 0 | 0 | 0 | 1 | -90 | 90 | 0.40324 | 0.19527 | -0.40323 | -0.19529
88 | 90 | 0.0072334 | 0.0021456 | 1.5524e-05 | 0 | 0 | 0 | 0 | 0 | 1 | -90 | 90 | 0.39062 | 0.18764 | -0.39061 | -0.18918