## bus_data
BUS_I | BUS_TYPE | Pd | Qd | Gs | Bs | area | Vm | Va | baseKV | zone | Vmax | Vmin
63 | 1 | 0.33978 | 0.16456 | 0 | 0 | 1 | 0.99915 | -0.0025673 | 20 | 1 | 1.05 | 0.95
64 | 1 | 0 | 0 | 0 | 0 | 1 | 0.99915 | -0.0026002 | 20 | 1 | 1.05 | 0.95
65 | 1 | 0 | 0 | 0 | 0 | 1 | 0.9992 | -0.003076 | 20 | 1 | 1.05 | 0.95
129 | 1 | 0 | 0 | 0 | 0 | 1 | 0.99831 | 0.0045118 | 20 | 1 | 1.05 | 0.95
145 | 1 | 0.20218 | 0.097921 | 0 | 0 | 1 | 0.99936 | -0.0044515 | 20 | 1 | 1.05 | 0.95
66 | 1 | 0 | 0 | 0 | 0 | 1 | 0.99638 | 0.0012671 | 20 | 1 | 1.05 | 0.95
67 | 1 | 0 | 0 | 0 | 0 | 1 | 0.99499 | 0.012744 | 20 | 1 | 1.05 | 0.95
84 | 1 | 0.17934 | 0.086858 | 0 | 0 | 1 | 0.99635 | 0.0010492 | 20 | 1 | 1.05 | 0.95
131 | 1 | 0 | 0 | 0 | 0 | 1 | 0.99736 | 0.0084205 | 20 | 1 | 1.05 | 0.95
132 | 1 | 0.29145 | 0.14115 | 0 | 0 | 1 | 0.99497 | 0.012862 | 20 | 1 | 1.05 | 0.95
68 | 1 | 0.18329 | 0.08877 | 0 | 0 | 1 | 0.99637 | -0.010847 | 20 | 1 | 1.05 | 0.95
69 | 1 | 0 | 0 | 0 | 0 | 1 | 0.99639 | -0.010755 | 20 | 1 | 1.05 | 0.95
72 | 1 | 0 | 0 | 0 | 0 | 1 | 0.99652 | -0.01174 | 20 | 1 | 1.05 | 0.95
70 | 1 | 0 | 0 | 0 | 0 | 1 | 0.99746 | -0.019303 | 20 | 1 | 1.05 | 0.95
75 | 1 | 0 | 0 | 0 | 0 | 1 | 0.99818 | -0.025086 | 20 | 1 | 1.05 | 0.95
74 | 1 | 0 | 0 | 0 | 0 | 1 | 0.99672 | -0.013358 | 20 | 1 | 1.05 | 0.95
78 | 1 | 0.3683 | 0.17838 | 0 | 0 | 1 | 0.99744 | -0.019429 | 20 | 1 | 1.05 | 0.95
154 | 1 | 0.28827 | 0.13962 | 0 | 0 | 1 | 0.99651 | -0.011711 | 20 | 1 | 1.05 | 0.95
77 | 1 | 0 | 0 | 0 | 0 | 1 | 0.99644 | -0.011086 | 20 | 1 | 1.05 | 0.95
73 | 1 | 0 | 0 | 0 | 0 | 1 | 0.99791 | 0.0019834 | 20 | 1 | 1.05 | 0.95
120 | 1 | 0.36934 | 0.17888 | 0 | 0 | 1 | 0.99789 | 0.0019001 | 20 | 1 | 1.05 | 0.95
133 | 1 | 0.30321 | 0.14685 | 0 | 0 | 1 | 0.9967 | -0.013194 | 20 | 1 | 1.05 | 0.95
158 | 1 | 0.2806 | 0.1359 | 0 | 0 | 1 | 0.99817 | -0.025001 | 20 | 1 | 1.05 | 0.95
157 | 1 | 0.36626 | 0.17739 | 0 | 0 | 1 | 0.99918 | -0.017517 | 20 | 1 | 1.05 | 0.95
76 | 1 | 0.28323 | 0.13717 | 0 | 0 | 1 | 0.99643 | -0.011017 | 20 | 1 | 1.05 | 0.95
79 | 1 | 0 | 0 | 0 | 0 | 1 | 0.99947 | -0.002278 | 20 | 1 | 1.05 | 0.95
82 | 1 | 0 | 0 | 0 | 0 | 1 | 0.99952 | -0.002076 | 20 | 1 | 1.05 | 0.95
144 | 1 | 0.083207 | 0.040299 | 0 | 0 | 1 | 0.99943 | -0.0027363 | 20 | 1 | 1.05 | 0.95
80 | 1 | 0 | 0 | 0 | 0 | 1 | 0.99978 | -0.0019734 | 20 | 1 | 1.05 | 0.95
83 | 1 | 0 | 0 | 0 | 0 | 1 | 0.99993 | -0.00033602 | 20 | 1 | 1.05 | 0.95
143 | 1 | 0.10788 | 0.052249 | 0 | 0 | 1 | 0.99952 | -0.0020595 | 20 | 1 | 1.05 | 0.95
85 | 3 | 0.39907 | 0.19328 | 0 | 0 | 1 | 1 | 0 | 20 | 1 | 1.05 | 0.95
123 | 1 | 0.38672 | 0.1873 | 0 | 0 | 1 | 0.99624 | 0.00038658 | 20 | 1 | 1.05 | 0.95
86 | 1 | 0.41432 | 0.20067 | 0 | 0 | 1 | 0.99929 | -0.0049303 | 20 | 1 | 1.05 | 0.95
88 | 1 | 0.11775 | 0.057031 | 0 | 0 | 1 | 0.99928 | -0.0049086 | 20 | 1 | 1.05 | 0.95
87 | 1 | 0.074126 | 0.035901 | 0 | 0 | 1 | 0.99928 | -0.0049555 | 20 | 1 | 1.05 | 0.95
89 | 1 | 0.30543 | 0.14793 | 0 | 0 | 1 | 0.98932 | 0.010241 | 20 | 1 | 1.05 | 0.95
90 | 1 | 0 | 0 | 0 | 0 | 1 | 0.98933 | 0.010116 | 20 | 1 | 1.05 | 0.95
91 | 1 | 0 | 0 | 0 | 0 | 1 | 0.98933 | 0.010136 | 20 | 1 | 1.05 | 0.95
92 | 1 | 0 | 0 | 0 | 0 | 1 | 0.99001 | 0.004273 | 20 | 1 | 1.05 | 0.95
124 | 1 | 0.33711 | 0.16327 | 0 | 0 | 1 | 0.98896 | 0.0077798 | 20 | 1 | 1.05 | 0.95
115 | 1 | 0.30176 | 0.14615 | 0 | 0 | 1 | 0.99004 | 0.0045297 | 20 | 1 | 1.05 | 0.95
93 | 1 | 0.38831 | 0.18807 | 0 | 0 | 1 | 0.99509 | -0.0069156 | 20 | 1 | 1.05 | 0.95
94 | 1 | 0 | 0 | 0 | 0 | 1 | 0.99511 | -0.0070838 | 20 | 1 | 1.05 | 0.95
95 | 1 | 0 | 0 | 0 | 0 | 1 | 0.99502 | -0.0063464 | 20 | 1 | 1.05 | 0.95
96 | 1 | 0 | 0 | 0 | 0 | 1 | 0.99558 | -0.011215 | 20 | 1 | 1.05 | 0.95
162 | 1 | 0.35655 | 0.17268 | 0 | 0 | 1 | 0.995 | -0.0060968 | 20 | 1 | 1.05 | 0.95
161 | 1 | 0.37773 | 0.18294 | 0 | 0 | 1 | 0.99565 | -0.011727 | 20 | 1 | 1.05 | 0.95
97 | 1 | 0.13396 | 0.06488 | 0 | 0 | 1 | 0.99118 | 0.012994 | 20 | 1 | 1.05 | 0.95
100 | 1 | 0 | 0 | 0 | 0 | 1 | 0.99123 | 0.013294 | 20 | 1 | 1.05 | 0.95
98 | 1 | 0.36123 | 0.17495 | 0 | 0 | 1 | 0.99916 | -0.0057419 | 20 | 1 | 1.05 | 0.95
99 | 1 | 0.32199 | 0.15595 | 0 | 0 | 1 | 0.99147 | 0.011233 | 20 | 1 | 1.05 | 0.95
125 | 1 | 0.27189 | 0.13168 | 0 | 0 | 1 | 0.9928 | 0.020792 | 20 | 1 | 1.05 | 0.95
102 | 1 | 0.21802 | 0.10559 | 0 | 0 | 1 | 0.99706 | -0.015632 | 20 | 1 | 1.05 | 0.95
104 | 1 | 0 | 0 | 0 | 0 | 1 | 0.9972 | -0.016776 | 20 | 1 | 1.05 | 0.95
103 | 1 | 0 | 0 | 0 | 0 | 1 | 0.99657 | -0.019339 | 20 | 1 | 1.05 | 0.95
106 | 1 | 0 | 0 | 0 | 0 | 1 | 0.99573 | -0.012428 | 20 | 1 | 1.05 | 0.95
111 | 1 | 0 | 0 | 0 | 0 | 1 | 0.9976 | -0.020079 | 20 | 1 | 1.05 | 0.95
105 | 1 | 0 | 0 | 0 | 0 | 1 | 0.99541 | -0.0097612 | 20 | 1 | 1.05 | 0.95
109 | 1 | 0 | 0 | 0 | 0 | 1 | 0.99508 | -0.0070235 | 20 | 1 | 1.05 | 0.95
114 | 1 | 0.3266 | 0.15818 | 0 | 0 | 1 | 0.9954 | -0.0098391 | 20 | 1 | 1.05 | 0.95
113 | 1 | 0 | 0 | 0 | 0 | 1 | 0.99569 | -0.012076 | 20 | 1 | 1.05 | 0.95
108 | 1 | 0 | 0 | 0 | 0 | 1 | 0.99563 | -0.011783 | 20 | 1 | 1.05 | 0.95
112 | 1 | 0.28994 | 0.14042 | 0 | 0 | 1 | 0.9957 | -0.012617 | 20 | 1 | 1.05 | 0.95
107 | 1 | 0 | 0 | 0 | 0 | 1 | 0.99877 | -0.014148 | 20 | 1 | 1.05 | 0.95
147 | 1 | 0.10762 | 0.052123 | 0 | 0 | 1 | 0.99778 | -0.021516 | 20 | 1 | 1.05 | 0.95
119 | 1 | 0.12827 | 0.062123 | 0 | 0 | 1 | 0.99562 | -0.011888 | 20 | 1 | 1.05 | 0.95
110 | 1 | 0 | 0 | 0 | 0 | 1 | 0.99466 | -0.0034111 | 20 | 1 | 1.05 | 0.95
116 | 1 | 0.28007 | 0.13564 | 0 | 0 | 1 | 0.99506 | -0.0068546 | 20 | 1 | 1.05 | 0.95
168 | 1 | 0.39966 | 0.19356 | 0 | 0 | 1 | 0.99465 | -0.0034929 | 20 | 1 | 1.05 | 0.95
118 | 1 | 0 | 0 | 0 | 0 | 1 | 0.99454 | -0.0042065 | 20 | 1 | 1.05 | 0.95
121 | 1 | 0.15851 | 0.076771 | 0 | 0 | 1 | 0.99453 | -0.0040809 | 20 | 1 | 1.05 | 0.95
126 | 1 | 0 | 0 | 0 | 0 | 1 | 0.993 | 0.01912 | 20 | 1 | 1.05 | 0.95
127 | 1 | 0 | 0 | 0 | 0 | 1 | 0.99432 | 0.0079632 | 20 | 1 | 1.05 | 0.95
128 | 1 | 0.40866 | 0.19792 | 0 | 0 | 1 | 0.99805 | 0.0026689 | 20 | 1 | 1.05 | 0.95
130 | 1 | 0 | 0 | 0 | 0 | 1 | 0.99805 | 0.0026498 | 20 | 1 | 1.05 | 0.95
165 | 1 | 0.15621 | 0.075658 | 0 | 0 | 1 | 0.99735 | 0.0084715 | 20 | 1 | 1.05 | 0.95
146 | 1 | 0.11399 | 0.055208 | 0 | 0 | 1 | 0.99936 | -0.0044722 | 20 | 1 | 1.05 | 0.95

## generator_data
GEN_BUS | PG | QG | QMAX | QMIN | VG | MBASE | GEN_STATUS | PMAX | PMIN
85 | 10.8239 | 5.022 | 10 | -10 | 1 | 100 | 1 | 10 | 0

## branch_data
F_BUS | T_BUS | BR_R | BR_X | BR_B | RATE_A | RATE_B | RATE_C | TAP | SHIFT | BR_STATUS | ANGMIN | ANGMAX | P_in | Q_in | P_out | Q_out
63 | 64 | 0.00090035 | 0.00026707 | 1.9323e-06 | 0 | 0 | 0 | 0 | 0 | 1 | -90 | 90 | -0.33978 | -0.16456 | 0.33978 | 0.16437
64 | 65 | 0.01334 | 0.0039569 | 2.8629e-05 | 0 | 0 | 0 | 0 | 0 | 1 | -90 | 90 | -0.33978 | -0.16437 | 0.3398 | 0.16152
65 | 129 | 0.022519 | 0.0066798 | 4.833e-05 | 0 | 0 | 0 | 0 | 0 | 1 | -90 | 90 | 3.483 | 1.6174 | -3.4797 | -1.6212
65 | 145 | 0.0037191 | 0.0011032 | 7.9818e-06 | 0 | 0 | 0 | 0 | 0 | 1 | -90 | 90 | -3.8228 | -1.7789 | 3.8234 | 1.7783
129 | 130 | 0.0064098 | 0.0040149 | 5.1538e-07 | 0 | 0 | 0 | 0 | 0 | 1 | -90 | 90 | 3.1102 | 1.4429 | -3.1094 | -1.4425
129 | 73 | 0.083233 | 0.052135 | 6.6923e-06 | 0 | 0 | 0 | 0 | 0 | 1 | -90 | 90 | 0.36948 | 0.17828 | -0.36934 | -0.17886
145 | 146 | 0.0022297 | 0.0013966 | 1.7928e-07 | 0 | 0 | 0 | 0 | 0 | 1 | -90 | 90 | 0.11399 | 0.055191 | -0.11399 | -0.055208
145 | 144 | 0.00086856 | 0.00099345 | 1.4267e-07 | 0 | 0 | 0 | 0 | 0 | 1 | -90 | 90 | -5.1072 | -2.3992 | 5.1074 | 2.3995
145 | 86 | 0.0096428 | 0.00604 | 7.7533e-07 | 0 | 0 | 0 | 0 | 0 | 1 | -90 | 90 | 0.60625 | 0.29315 | -0.60621 | -0.2932
145 | 98 | 0.04368 | 0.02736 | 3.5121e-06 | 0 | 0 | 0 | 0 | 0 | 1 | -90 | 90 | 0.3613 | 0.17465 | -0.36123 | -0.17495
66 | 67 | 0.062115 | 0.018425 | 0.00013331 | 0 | 0 | 0 | 0 | 0 | 1 | -90 | 90 | 1.9741 | 0.89866 | -1.9711 | -0.911
66 | 84 | 0.0046832 | 0.0029334 | 3.7655e-07 | 0 | 0 | 0 | 0 | 0 | 1 | -90 | 90 | 0.56612 | 0.27399 | -0.5661 | -0.27402
66 | 131 | 0.029642 | 0.018567 | 2.3833e-06 | 0 | 0 | 0 | 0 | 0 | 1 | -90 | 90 | -2.5402 | -1.1726 | 2.5425 | 1.1739
67 | 132 | 0.00062233 | 0.0001846 | 1.3356e-06 | 0 | 0 | 0 | 0 | 0 | 1 | -90 | 90 | 1.9711 | 0.911 | -1.9711 | -0.91112
84 | 123 | 0.020867 | 0.01307 | 1.6778e-06 | 0 | 0 | 0 | 0 | 0 | 1 | -90 | 90 | 0.38676 | 0.18716 | -0.38672 | -0.1873
131 | 165 | 0.0030556 | 0.00090638 | 6.5578e-06 | 0 | 0 | 0 | 0 | 0 | 1 | -90 | 90 | 0.15622 | 0.075006 | -0.15621 | -0.075658
131 | 130 | 0.022481 | 0.0066686 | 4.8248e-05 | 0 | 0 | 0 | 0 | 0 | 1 | -90 | 90 | -2.6988 | -1.2489 | 2.7008 | 1.2447
132 | 127 | 0.029993 | 0.018787 | 2.4116e-06 | 0 | 0 | 0 | 0 | 0 | 1 | -90 | 90 | 1.6797 | 0.76997 | -1.6786 | -0.76956
68 | 69 | 0.0061086 | 0.0038262 | 4.9116e-07 | 0 | 0 | 0 | 0 | 0 | 1 | -90 | 90 | -0.18329 | -0.08877 | 0.18329 | 0.088723
69 | 72 | 0.061376 | 0.018206 | 0.00013172 | 0 | 0 | 0 | 0 | 0 | 1 | -90 | 90 | -0.18329 | -0.088723 | 0.18331 | 0.075651
72 | 154 | 0.00093617 | 0.0002777 | 2.0092e-06 | 0 | 0 | 0 | 0 | 0 | 1 | -90 | 90 | 0.28828 | 0.13942 | -0.28827 | -0.13962
72 | 74 | 0.023267 | 0.0069015 | 4.9934e-05 | 0 | 0 | 0 | 0 | 0 | 1 | -90 | 90 | -0.75484 | -0.34696 | 0.755 | 0.34205
72 | 77 | 0.022544 | 0.0066872 | 4.8383e-05 | 0 | 0 | 0 | 0 | 0 | 1 | -90 | 90 | 0.28325 | 0.13189 | -0.28323 | -0.13669
70 | 75 | 0.044641 | 0.013242 | 9.5808e-05 | 0 | 0 | 0 | 0 | 0 | 1 | -90 | 90 | -1.4274 | -0.65327 | 1.4285 | 0.64406
70 | 74 | 0.06164 | 0.018284 | 0.00013229 | 0 | 0 | 0 | 0 | 0 | 1 | -90 | 90 | 1.0591 | 0.47492 | -1.0582 | -0.48783
70 | 78 | 0.0041664 | 0.0026097 | 3.35e-07 | 0 | 0 | 0 | 0 | 0 | 1 | -90 | 90 | 0.36831 | 0.17835 | -0.3683 | -0.17838
75 | 158 | 0.0028116 | 0.00083401 | 6.0342e-06 | 0 | 0 | 0 | 0 | 0 | 1 | -90 | 90 | 0.2806 | 0.1353 | -0.2806 | -0.1359
75 | 157 | 0.045229 | 0.02833 | 3.6366e-06 | 0 | 0 | 0 | 0 | 0 | 1 | -90 | 90 | -1.7091 | -0.77936 | 1.7107 | 0.78
74 | 133 | 0.0050617 | 0.0015014 | 1.0863e-05 | 0 | 0 | 0 | 0 | 0 | 1 | -90 | 90 | 0.30322 | 0.14577 | -0.30321 | -0.14685
77 | 76 | 0.0022566 | 0.00066937 | 4.843e-06 | 0 | 0 | 0 | 0 | 0 | 1 | -90 | 90 | 0.28323 | 0.13669 | -0.28323 | -0.13717
73 | 120 | 0.0027579 | 0.0017275 | 2.2175e-07 | 0 | 0 | 0 | 0 | 0 | 1 | -90 | 90 | 0.36934 | 0.17886 | -0.36934 | -0.17888
157 | 80 | 0.0077339 | 0.008846 | 1.2704e-06 | 0 | 0 | 0 | 0 | 0 | 1 | -90 | 90 | -5.1199 | -2.3521 | 5.1224 | 2.3548
157 | 107 | 0.011892 | 0.0035274 | 2.5522e-05 | 0 | 0 | 0 | 0 | 0 | 1 | -90 | 90 | 3.043 | 1.3947 | -3.0416 | -1.3969
79 | 82 | 0.00072705 | 0.00040941 | 1.7741e-05 | 0 | 0 | 0 | 0 | 0 | 1 | -90 | 90 | -5.1908 | -2.4394 | 5.1911 | 2.4378
79 | 144 | 0.00059962 | 0.00043575 | 5.1107e-06 | 0 | 0 | 0 | 0 | 0 | 1 | -90 | 90 | 5.1908 | 2.4394 | -5.1906 | -2.4398
82 | 83 | 0.0060518 | 0.0034078 | 0.00014767 | 0 | 0 | 0 | 0 | 0 | 1 | -90 | 90 | -5.299 | -2.4897 | 5.301 | 2.4761
82 | 143 | 0.0014322 | 0.00042484 | 3.0738e-06 | 0 | 0 | 0 | 0 | 0 | 1 | -90 | 90 | 0.10788 | 0.051942 | -0.10788 | -0.052249
80 | 83 | 0.0020876 | 0.0015171 | 1.7793e-05 | 0 | 0 | 0 | 0 | 0 | 1 | -90 | 90 | -5.1224 | -2.3548 | 5.123 | 2.3535
83 | 85 | 0.00056338 | 0.00031725 | 1.3747e-05 | 0 | 0 | 0 | 0 | 0 | 1 | -90 | 90 | -10.4241 | -4.8297 | 10.4248 | 4.8287
86 | 88 | 0.0017266 | 0.00051216 | 3.7056e-06 | 0 | 0 | 0 | 0 | 0 | 1 | -90 | 90 | 0.11775 | 0.056661 | -0.11775 | -0.057031
86 | 87 | 0.0041583 | 0.0026046 | 3.3435e-07 | 0 | 0 | 0 | 0 | 0 | 1 | -90 | 90 | 0.074126 | 0.035868 | -0.074126 | -0.035901
89 | 90 | 0.0037311 | 0.0011068 | 8.0076e-06 | 0 | 0 | 0 | 0 | 0 | 1 | -90 | 90 | -0.30543 | -0.14793 | 0.30544 | 0.14714
90 | 91 | 0.00053834 | 0.00015969 | 1.1554e-06 | 0 | 0 | 0 | 0 | 0 | 1 | -90 | 90 | 0.33723 | 0.16257 | -0.33723 | -0.16269
90 | 92 | 0.091218 | 0.027058 | 0.00019577 | 0 | 0 | 0 | 0 | 0 | 1 | -90 | 90 | -0.64266 | -0.30972 | 0.64313 | 0.29068
91 | 124 | 0.083453 | 0.052272 | 6.71e-06 | 0 | 0 | 0 | 0 | 0 | 1 | -90 | 90 | 0.33722 | 0.16269 | -0.33711 | -0.16327
92 | 115 | 0.003915 | 0.0024522 | 3.1478e-07 | 0 | 0 | 0 | 0 | 0 | 1 | -90 | 90 | -0.64313 | -0.29068 | 0.64315 | 0.29066
115 | 100 | 0.096585 | 0.060498 | 7.7659e-06 | 0 | 0 | 0 | 0 | 0 | 1 | -90 | 90 | -0.94491 | -0.43681 | 0.94598 | 0.43672
93 | 94 | 0.0040129 | 0.0011903 | 8.6123e-06 | 0 | 0 | 0 | 0 | 0 | 1 | -90 | 90 | -0.38831 | -0.18807 | 0.38832 | 0.18722
94 | 95 | 0.0201 | 0.0059623 | 4.3139e-05 | 0 | 0 | 0 | 0 | 0 | 1 | -90 | 90 | 0.35659 | 0.16704 | -0.35656 | -0.1713
94 | 96 | 0.056095 | 0.016639 | 0.00012039 | 0 | 0 | 0 | 0 | 0 | 1 | -90 | 90 | -0.74491 | -0.35426 | 0.74529 | 0.34245
95 | 162 | 0.0065111 | 0.0019314 | 1.3974e-05 | 0 | 0 | 0 | 0 | 0 | 1 | -90 | 90 | 0.35656 | 0.1713 | -0.35655 | -0.17268
96 | 161 | 0.0073473 | 0.0021794 | 1.5768e-05 | 0 | 0 | 0 | 0 | 0 | 1 | -90 | 90 | -0.74529 | -0.34245 | 0.74534 | 0.3409
161 | 113 | 0.0031759 | 0.00094205 | 6.8159e-06 | 0 | 0 | 0 | 0 | 0 | 1 | -90 | 90 | -1.1231 | -0.52384 | 1.1231 | 0.52318
97 | 100 | 0.026931 | 0.016869 | 2.1654e-06 | 0 | 0 | 0 | 0 | 0 | 1 | -90 | 90 | -0.13396 | -0.06488 | 0.13397 | 0.064671
100 | 99 | 0.019754 | 0.0058597 | 4.2396e-05 | 0 | 0 | 0 | 0 | 0 | 1 | -90 | 90 | -1.0799 | -0.50139 | 1.0802 | 0.49731
99 | 125 | 0.072875 | 0.045646 | 5.8594e-06 | 0 | 0 | 0 | 0 | 0 | 1 | -90 | 90 | -1.4022 | -0.65326 | 1.404 | 0.65379
125 | 126 | 0.010015 | 0.0029707 | 2.1494e-05 | 0 | 0 | 0 | 0 | 0 | 1 | -90 | 90 | -1.6759 | -0.78547 | 1.6762 | 0.78346
102 | 104 | 0.0041525 | 0.0012318 | 8.912e-06 | 0 | 0 | 0 | 0 | 0 | 1 | -90 | 90 | -2.9289 | -1.3471 | 2.9294 | 1.3464
102 | 103 | 0.014084 | 0.0088218 | 1.1324e-06 | 0 | 0 | 0 | 0 | 0 | 1 | -90 | 90 | 2.7109 | 1.2415 | -2.7096 | -1.2408
104 | 111 | 0.012046 | 0.0035733 | 2.5854e-05 | 0 | 0 | 0 | 0 | 0 | 1 | -90 | 90 | -2.9294 | -1.3464 | 2.9306 | 1.3442
103 | 106 | 0.027207 | 0.0080704 | 5.8391e-05 | 0 | 0 | 0 | 0 | 0 | 1 | -90 | 90 | 2.7097 | 1.2408 | -2.7072 | -1.2459
106 | 113 | 0.0032053 | 0.00095077 | 6.879e-06 | 0 | 0 | 0 | 0 | 0 | 1 | -90 | 90 | 1.1232 | 0.52251 | -1.1231 | -0.52318
106 | 108 | 0.065469 | 0.01942 | 0.00014051 | 0 | 0 | 0 | 0 | 0 | 1 | -90 | 90 | 0.12828 | 0.048119 | -0.12827 | -0.062045
106 | 112 | 0.0079597 | 0.0049857 | 6.3999e-07 | 0 | 0 | 0 | 0 | 0 | 1 | -90 | 90 | 0.28995 | 0.14037 | -0.28994 | -0.14042
106 | 105 | 0.024066 | 0.0071387 | 5.165e-05 | 0 | 0 | 0 | 0 | 0 | 1 | -90 | 90 | 1.1658 | 0.53492 | -1.1654 | -0.53992
111 | 147 | 0.005264 | 0.0015614 | 1.1297e-05 | 0 | 0 | 0 | 0 | 0 | 1 | -90 | 90 | -2.9306 | -1.3442 | 2.9312 | 1.3432
105 | 109 | 0.03464 | 0.010275 | 7.4344e-05 | 0 | 0 | 0 | 0 | 0 | 1 | -90 | 90 | 0.83882 | 0.38176 | -0.83852 | -0.38904
105 | 114 | 0.0029028 | 0.0018182 | 2.334e-07 | 0 | 0 | 0 | 0 | 0 | 1 | -90 | 90 | 0.3266 | 0.15816 | -0.32659 | -0.15818
109 | 110 | 0.065103 | 0.019312 | 0.00013972 | 0 | 0 | 0 | 0 | 0 | 1 | -90 | 90 | 0.55845 | 0.25459 | -0.5582 | -0.26834
109 | 116 | 0.0056181 | 0.0016665 | 1.2057e-05 | 0 | 0 | 0 | 0 | 0 | 1 | -90 | 90 | 0.28007 | 0.13445 | -0.28007 | -0.13564
108 | 119 | 0.009965 | 0.0062417 | 8.0123e-07 | 0 | 0 | 0 | 0 | 0 | 1 | -90 | 90 | 0.12827 | 0.062045 | -0.12827 | -0.062123
107 | 147 | 0.025219 | 0.015796 | 2.0277e-06 | 0 | 0 | 0 | 0 | 0 | 1 | -90 | 90 | 3.0416 | 1.3969 | -3.0388 | -1.3953
110 | 168 | 0.001739 | 0.0010893 | 1.3982e-07 | 0 | 0 | 0 | 0 | 0 | 1 | -90 | 90 | 0.5582 | 0.26834 | -0.55819 | -0.26835
168 | 118 | 0.050683 | 0.031746 | 4.0752e-06 | 0 | 0 | 0 | 0 | 0 | 1 | -90 | 90 | 0.15853 | 0.074789 | -0.15852 | -0.075182
118 | 121 | 0.007491 | 0.0022221 | 1.6077e-05 | 0 | 0 | 0 | 0 | 0 | 1 | -90 | 90 | 0.15852 | 0.075182 | -0.15851 | -0.076771
126 | 127 | 0.068922 | 0.020444 | 0.00014792 | 0 | 0 | 0 | 0 | 0 | 1 | -90 | 90 | -1.6762 | -0.78346 | 1.6786 | 0.76956
128 | 130 | 0.00043343 | 0.00012857 | 9.3021e-07 | 0 | 0 | 0 | 0 | 0 | 1 | -90 | 90 | -0.40866 | -0.19792 | 0.40866 | 0.19783