## bus_data
BUS_I | BUS_TYPE | Pd | Qd | Gs | Bs | area | Vm | Va | baseKV | zone | Vmax | Vmin
1 | 1 | 0.41208 | 0.19958 | 0 | 0 | 1 | 0.99864 | -0.019389 | 20 | 1 | 1.05 | 0.95
2 | 1 | 0 | 0 | 0 | 0 | 1 | 0.99865 | -0.019439 | 20 | 1 | 1.05 | 0.95
3 | 1 | 0 | 0 | 0 | 0 | 1 | 0.99864 | -0.019354 | 20 | 1 | 1.05 | 0.95
5 | 1 | 0 | 0 | 0 | 0 | 1 | 0.99879 | -0.017899 | 20 | 1 | 1.05 | 0.95
6 | 1 | 0 | 0 | 0 | 0 | 1 | 0.99771 | -0.011203 | 20 | 1 | 1.05 | 0.95
9 | 1 | 0.12826 | 0.06212 | 0 | 0 | 1 | 0.99863 | -0.019255 | 20 | 1 | 1.05 | 0.95
4 | 1 | 0 | 0 | 0 | 0 | 1 | 0.99879 | -0.017862 | 20 | 1 | 1.05 | 0.95
159 | 1 | 0.084497 | 0.040924 | 0 | 0 | 1 | 0.99878 | -0.017846 | 20 | 1 | 1.05 | 0.95
162 | 1 | 0.079403 | 0.038457 | 0 | 0 | 1 | 0.99882 | -0.017778 | 20 | 1 | 1.05 | 0.95
8 | 1 | 0 | 0 | 0 | 0 | 1 | 0.99683 | -0.0034396 | 20 | 1 | 1.05 | 0.95
16 | 1 | 0 | 0 | 0 | 0 | 1 | 0.99757 | -0.0099538 | 20 | 1 | 1.05 | 0.95
17 | 1 | 0.33254 | 0.16106 | 0 | 0 | 1 | 0.9977 | -0.011192 | 20 | 1 | 1.05 | 0.95
7 | 1 | 0 | 0 | 0 | 0 | 1 | 0.99672 | -0.0025283 | 20 | 1 | 1.05 | 0.95
182 | 1 | 0.37601 | 0.18211 | 0 | 0 | 1 | 0.99672 | -0.0024811 | 20 | 1 | 1.05 | 0.95
144 | 1 | 0.10055 | 0.048698 | 0 | 0 | 1 | 0.99677 | -0.002909 | 20 | 1 | 1.05 | 0.95
145 | 1 | 0 | 0 | 0 | 0 | 1 | 0.99861 | -0.019129 | 20 | 1 | 1.05 | 0.95
83 | 1 | 0.078599 | 0.038067 | 0 | 0 | 1 | 0.99884 | -0.01769 | 20 | 1 | 1.05 | 0.95
15 | 1 | 0.36134 | 0.17501 | 0 | 0 | 1 | 0.99755 | -0.010052 | 20 | 1 | 1.05 | 0.95
142 | 1 | 0 | 0 | 0 | 0 | 1 | 0.9967 | -0.0022835 | 20 | 1 | 1.05 | 0.95
146 | 1 | 0 | 0 | 0 | 0 | 1 | 0.99859 | -0.018944 | 20 | 1 | 1.05 | 0.95
10 | 1 | 0.26584 | 0.12875 | 0 | 0 | 1 | 0.99891 | -0.00098202 | 20 | 1 | 1.05 | 0.95
112 | 1 | 0 | 0 | 0 | 0 | 1 | 0.99876 | -0.0019472 | 20 | 1 | 1.05 | 0.95
94 | 1 | 0.13872 | 0.067186 | 0 | 0 | 1 | 0.99915 | 0.00057905 | 20 | 1 | 1.05 | 0.95
111 | 1 | 0.11472 | 0.055559 | 0 | 0 | 1 | 0.99873 | -0.0016343 | 20 | 1 | 1.05 | 0.95
93 | 1 | 0.070347 | 0.034071 | 0 | 0 | 1 | 0.99919 | 0.00020432 | 20 | 1 | 1.05 | 0.95
11 | 1 | 0 | 0 | 0 | 0 | 1 | 0.99922 | -2.9317e-05 | 20 | 1 | 1.05 | 0.95
12 | 1 | 0 | 0 | 0 | 0 | 1 | 0.99921 | 7.5104e-06 | 20 | 1 | 1.05 | 0.95
13 | 1 | 0 | 0 | 0 | 0 | 1 | 0.99925 | -0.00034535 | 20 | 1 | 1.05 | 0.95
14 | 1 | 0 | 0 | 0 | 0 | 1 | 0.9992 | 0.00010158 | 20 | 1 | 1.05 | 0.95
92 | 1 | 0.076068 | 0.036841 | 0 | 0 | 1 | 0.99921 | 2.9118e-05 | 20 | 1 | 1.05 | 0.95
65 | 1 | 0 | 0 | 0 | 0 | 1 | 0.99947 | -0.0022706 | 20 | 1 | 1.05 | 0.95
148 | 1 | 0.10395 | 0.050346 | 0 | 0 | 1 | 0.99925 | -0.00030143 | 20 | 1 | 1.05 | 0.95
67 | 1 | 0.18617 | 0.090168 | 0 | 0 | 1 | 0.99946 | -0.0021819 | 20 | 1 | 1.05 | 0.95
68 | 1 | 0 | 0 | 0 | 0 | 1 | 0.99957 | -0.0018248 | 20 | 1 | 1.05 | 0.95
64 | 1 | 0.2409 | 0.11667 | 0 | 0 | 1 | 0.99931 | -0.010785 | 20 | 1 | 1.05 | 0.95
147 | 1 | 0.12228 | 0.059222 | 0 | 0 | 1 | 0.99924 | -0.00024478 | 20 | 1 | 1.05 | 0.95
18 | 1 | 0.33561 | 0.16254 | 0 | 0 | 1 | 0.99862 | -0.015323 | 20 | 1 | 1.05 | 0.95
19 | 1 | 0 | 0 | 0 | 0 | 1 | 0.99862 | -0.015362 | 20 | 1 | 1.05 | 0.95
20 | 1 | 0 | 0 | 0 | 0 | 1 | 0.99875 | -0.016546 | 20 | 1 | 1.05 | 0.95
163 | 1 | 0.26631 | 0.12898 | 0 | 0 | 1 | 0.99877 | -0.016694 | 20 | 1 | 1.05 | 0.95
164 | 1 | 0 | 0 | 0 | 0 | 1 | 0.99878 | -0.016782 | 20 | 1 | 1.05 | 0.95
21 | 1 | 0.28942 | 0.14017 | 0 | 0 | 1 | 0.999 | -0.0019077 | 20 | 1 | 1.05 | 0.95
102 | 1 | 0.50786 | 0.24597 | 0 | 0 | 1 | 0.99923 | -0.00047157 | 20 | 1 | 1.05 | 0.95
103 | 1 | 0.20831 | 0.10089 | 0 | 0 | 1 | 0.99936 | -0.0016398 | 20 | 1 | 1.05 | 0.95
106 | 1 | 1.1397 | 0.55199 | 0 | 0 | 1 | 0.99831 | -0.0066783 | 20 | 1 | 1.05 | 0.95
29 | 1 | 0.36945 | 0.17893 | 0 | 0 | 1 | 0.9978 | -0.0021672 | 20 | 1 | 1.05 | 0.95
27 | 1 | 0 | 0 | 0 | 0 | 1 | 0.99781 | -0.0022921 | 20 | 1 | 1.05 | 0.95
34 | 1 | 0.24393 | 0.11814 | 0 | 0 | 1 | 0.99774 | -0.0014924 | 20 | 1 | 1.05 | 0.95
35 | 1 | 0 | 0 | 0 | 0 | 1 | 0.99774 | -0.0015262 | 20 | 1 | 1.05 | 0.95
25 | 1 | 0.23758 | 0.11506 | 0 | 0 | 1 | 0.99782 | -0.002765 | 20 | 1 | 1.05 | 0.95
26 | 1 | 0 | 0 | 0 | 0 | 1 | 0.99785 | -0.0026178 | 20 | 1 | 1.05 | 0.95
28 | 1 | 0 | 0 | 0 | 0 | 1 | 0.99793 | -0.0033708 | 20 | 1 | 1.05 | 0.95
30 | 1 | 0 | 0 | 0 | 0 | 1 | 0.99773 | -0.00157 | 20 | 1 | 1.05 | 0.95
96 | 1 | 0.079781 | 0.03864 | 0 | 0 | 1 | 0.99797 | -0.0037239 | 20 | 1 | 1.05 | 0.95
169 | 1 | 0.25804 | 0.12497 | 0 | 0 | 1 | 0.99772 | -0.0015234 | 20 | 1 | 1.05 | 0.95
57 | 1 | 0 | 0 | 0 | 0 | 1 | 0.99804 | -0.0043178 | 20 | 1 | 1.05 | 0.95
44 | 1 | 0 | 0 | 0 | 0 | 1 | 0.99935 | -0.0016081 | 20 | 1 | 1.05 | 0.95
56 | 1 | 0 | 0 | 0 | 0 | 1 | 0.99933 | -0.0017444 | 20 | 1 | 1.05 | 0.95
185 | 1 | 0.40933 | 0.19825 | 0 | 0 | 1 | 0.99932 | -0.001819 | 20 | 1 | 1.05 | 0.95
43 | 1 | 0 | 0 | 0 | 0 | 1 | 0.99943 | -0.0023065 | 20 | 1 | 1.05 | 0.95
31 | 1 | 0.3916 | 0.18966 | 0 | 0 | 1 | 0.99818 | 0.0039048 | 20 | 1 | 1.05 | 0.95
32 | 1 | 0 | 0 | 0 | 0 | 1 | 0.99818 | 0.003878 | 20 | 1 | 1.05 | 0.95
33 | 1 | 0 | 0 | 0 | 0 | 1 | 0.99825 | 0.0032381 | 20 | 1 | 1.05 | 0.95
177 | 1 | 0.11665 | 0.056494 | 0 | 0 | 1 | 0.99878 | 0.0035185 | 20 | 1 | 1.05 | 0.95
38 | 1 | 0.13957 | 0.067599 | 0 | 0 | 1 | 0.99846 | 0.0013507 | 20 | 1 | 1.05 | 0.95
42 | 1 | 0 | 0 | 0 | 0 | 1 | 0.99895 | 0.0020282 | 20 | 1 | 1.05 | 0.95
105 | 1 | 0.24846 | 0.12034 | 0 | 0 | 1 | 0.99826 | 0.0031396 | 20 | 1 | 1.05 | 0.95
104 | 1 | 0.1219 | 0.059038 | 0 | 0 | 1 | 0.99825 | 0.0032219 | 20 | 1 | 1.05 | 0.95
48 | 1 | 0 | 0 | 0 | 0 | 1 | 0.9983 | 0.0027917 | 20 | 1 | 1.05 | 0.95
99 | 1 | 0 | 0 | 0 | 0 | 1 | 0.99777 | -0.0017466 | 20 | 1 | 1.05 | 0.95
100 | 1 | 0 | 0 | 0 | 0 | 1 | 0.9978 | -0.00078015 | 20 | 1 | 1.05 | 0.95
183 | 1 | 0.18555 | 0.089865 | 0 | 0 | 1 | 0.9978 | -0.00078393 | 20 | 1 | 1.05 | 0.95
101 | 1 | 0 | 0 | 0 | 0 | 1 | 0.99778 | -0.00059997 | 20 | 1 | 1.05 | 0.95
176 | 1 | 0.076211 | 0.036911 | 0 | 0 | 1 | 0.99777 | -0.00057676 | 20 | 1 | 1.05 | 0.95
98 | 1 | 0.17788 | 0.086153 | 0 | 0 | 1 | 0.99778 | -0.0019038 | 20 | 1 | 1.05 | 0.95
36 | 1 | 0.25785 | 0.12488 | 0 | 0 | 1 | 0.99843 | 0.0016343 | 20 | 1 | 1.05 | 0.95
37 | 1 | 0 | 0 | 0 | 0 | 1 | 0.99842 | 0.0016936 | 20 | 1 | 1.05 | 0.95
46 | 1 | 0 | 0 | 0 | 0 | 1 | 0.99839 | 0.0019177 | 20 | 1 | 1.05 | 0.95
49 | 1 | 0.08406 | 0.040712 | 0 | 0 | 1 | 0.99837 | 0.0020921 | 20 | 1 | 1.05 | 0.95
109 | 1 | 0.080601 | 0.039037 | 0 | 0 | 1 | 0.99839 | 0.0019422 | 20 | 1 | 1.05 | 0.95
108 | 1 | 0.12304 | 0.05959 | 0 | 0 | 1 | 0.99839 | 0.0019411 | 20 | 1 | 1.05 | 0.95
184 | 1 | 0.15364 | 0.074409 | 0 | 0 | 1 | 0.99826 | 0.0013035 | 20 | 1 | 1.05 | 0.95
39 | 1 | 0.20752 | 0.1005 | 0 | 0 | 1 | 0.99912 | 0.00042931 | 20 | 1 | 1.05 | 0.95
40 | 1 | 0 | 0 | 0 | 0 | 1 | 0.99913 | 0.00040736 | 20 | 1 | 1.05 | 0.95
41 | 1 | 0 | 0 | 0 | 0 | 1 | 0.99919 | -0.00016747 | 20 | 1 | 1.05 | 0.95
107 | 1 | 0.15838 | 0.076706 | 0 | 0 | 1 | 0.99919 | -0.00015179 | 20 | 1 | 1.05 | 0.95
45 | 1 | 0 | 0 | 0 | 0 | 1 | 0.99974 | -0.0010755 | 20 | 1 | 1.05 | 0.95
129 | 1 | 0.077534 | 0.037552 | 0 | 0 | 1 | 0.99974 | -0.0010539 | 20 | 1 | 1.05 | 0.95
128 | 1 | 0 | 0 | 0 | 0 | 1 | 0.99974 | -0.0010543 | 20 | 1 | 1.05 | 0.95
54 | 1 | 0.20796 | 0.10072 | 0 | 0 | 1 | 0.99931 | -0.0017611 | 20 | 1 | 1.05 | 0.95
55 | 1 | 0 | 0 | 0 | 0 | 1 | 0.99932 | -0.0016662 | 20 | 1 | 1.05 | 0.95
59 | 1 | 0 | 0 | 0 | 0 | 1 | 0.99819 | -0.0056079 | 20 | 1 | 1.05 | 0.95
58 | 1 | 0 | 0 | 0 | 0 | 1 | 0.99802 | -0.0041631 | 20 | 1 | 1.05 | 0.95
61 | 1 | 0 | 0 | 0 | 0 | 1 | 0.99789 | -0.0030846 | 20 | 1 | 1.05 | 0.95
110 | 1 | 0.070157 | 0.033978 | 0 | 0 | 1 | 0.99802 | -0.0041469 | 20 | 1 | 1.05 | 0.95
117 | 1 | 0.092727 | 0.04491 | 0 | 0 | 1 | 0.99785 | -0.002726 | 20 | 1 | 1.05 | 0.95
118 | 1 | 0 | 0 | 0 | 0 | 1 | 0.99779 | -0.0021767 | 20 | 1 | 1.05 | 0.95
119 | 1 | 0.39758 | 0.19256 | 0 | 0 | 1 | 0.99777 | -0.0019868 | 20 | 1 | 1.05 | 0.95
174 | 1 | 0 | 0 | 0 | 0 | 1 | 0.99733 | -0.0054238 | 20 | 1 | 1.05 | 0.95
173 | 1 | 0.19723 | 0.095523 | 0 | 0 | 1 | 0.9973 | -0.0051654 | 20 | 1 | 1.05 | 0.95
123 | 1 | 0.1009 | 0.048867 | 0 | 0 | 1 | 0.99976 | -0.00099283 | 20 | 1 | 1.05 | 0.95
50 | 1 | 0.30279 | 0.14665 | 0 | 0 | 1 | 0.99801 | -0.00041683 | 20 | 1 | 1.05 | 0.95
179 | 1 | 0.12715 | 0.06158 | 0 | 0 | 1 | 0.99824 | 0.0012105 | 20 | 1 | 1.05 | 0.95
52 | 1 | 0.08172 | 0.039579 | 0 | 0 | 1 | 0.9979 | -0.0012053 | 20 | 1 | 1.05 | 0.95
97 | 1 | 0.070364 | 0.034079 | 0 | 0 | 1 | 0.99779 | -0.0019443 | 20 | 1 | 1.05 | 0.95
51 | 1 | 0 | 0 | 0 | 0 | 1 | 0.99789 | -0.0011098 | 20 | 1 | 1.05 | 0.95
53 | 1 | 0 | 0 | 0 | 0 | 1 | 0.99782 | -0.00062472 | 20 | 1 | 1.05 | 0.95
60 | 1 | 0 | 0 | 0 | 0 | 1 | 0.99961 | -0.0011485 | 20 | 1 | 1.05 | 0.95
63 | 1 | 0.30906 | 0.14969 | 0 | 0 | 1 | 0.99959 | -0.0010073 | 20 | 1 | 1.05 | 0.95
90 | 1 | 0.63438 | 0.30725 | 0 | 0 | 1 | 0.99969 | -0.00063475 | 20 | 1 | 1.05 | 0.95
87 | 1 | 0 | 0 | 0 | 0 | 1 | 0.99974 | -0.0011057 | 20 | 1 | 1.05 | 0.95
116 | 1 | 0 | 0 | 0 | 0 | 1 | 0.99863 | -0.0019051 | 20 | 1 | 1.05 | 0.95
172 | 1 | 0.3354 | 0.16244 | 0 | 0 | 1 | 0.99859 | -0.0021156 | 20 | 1 | 1.05 | 0.95
114 | 1 | 0 | 0 | 0 | 0 | 1 | 0.99865 | -0.002129 | 20 | 1 | 1.05 | 0.95
66 | 1 | 0 | 0 | 0 | 0 | 1 | 0.99926 | -0.011 | 20 | 1 | 1.05 | 0.95
69 | 1 | 0.31528 | 0.15269 | 0 | 0 | 1 | 0.99922 | -0.011187 | 20 | 1 | 1.05 | 0.95
88 | 1 | 0 | 0 | 0 | 0 | 1 | 0.99952 | -0.0014021 | 20 | 1 | 1.05 | 0.95
86 | 1 | 0.27745 | 0.13438 | 0 | 0 | 1 | 0.99965 | -0.001497 | 20 | 1 | 1.05 | 0.95
149 | 1 | 0 | 0 | 0 | 0 | 1 | 0.99918 | -0.011344 | 20 | 1 | 1.05 | 0.95
157 | 1 | 0 | 0 | 0 | 0 | 1 | 0.99856 | -0.018691 | 20 | 1 | 1.05 | 0.95
158 | 1 | 0 | 0 | 0 | 0 | 1 | 0.99853 | -0.018436 | 20 | 1 | 1.05 | 0.95
155 | 1 | 0.081708 | 0.039573 | 0 | 0 | 1 | 0.99857 | -0.018793 | 20 | 1 | 1.05 | 0.95
168 | 1 | 0.38232 | 0.18516 | 0 | 0 | 1 | 0.99952 | -0.0013668 | 20 | 1 | 1.05 | 0.95
150 | 1 | 0 | 0 | 0 | 0 | 1 | 0.99918 | -0.011356 | 20 | 1 | 1.05 | 0.95
151 | 1 | 0 | 0 | 0 | 0 | 1 | 0.99917 | -0.01122 | 20 | 1 | 1.05 | 0.95
70 | 1 | 0.24818 | 0.1202 | 0 | 0 | 1 | 0.99659 | -0.0013882 | 20 | 1 | 1.05 | 0.95
71 | 1 | 0 | 0 | 0 | 0 | 1 | 0.99659 | -0.0013795 | 20 | 1 | 1.05 | 0.95
72 | 1 | 0 | 0 | 0 | 0 | 1 | 0.99661 | -0.001621 | 20 | 1 | 1.05 | 0.95
73 | 1 | 0 | 0 | 0 | 0 | 1 | 0.9965 | -0.0007296 | 20 | 1 | 1.05 | 0.95
74 | 1 | 0 | 0 | 0 | 0 | 1 | 0.99664 | -0.0018365 | 20 | 1 | 1.05 | 0.95
95 | 1 | 0.1876 | 0.090859 | 0 | 0 | 1 | 0.99649 | -0.00060725 | 20 | 1 | 1.05 | 0.95
141 | 1 | 0.075715 | 0.03667 | 0 | 0 | 1 | 0.99664 | -0.0018333 | 20 | 1 | 1.05 | 0.95
143 | 1 | 0.17891 | 0.086652 | 0 | 0 | 1 | 0.99659 | -0.0013154 | 20 | 1 | 1.05 | 0.95
75 | 1 | 0.39193 | 0.18982 | 0 | 0 | 1 | 0.99904 | -0.012032 | 20 | 1 | 1.05 | 0.95
76 | 1 | 0 | 0 | 0 | 0 | 1 | 0.99907 | -0.011831 | 20 | 1 | 1.05 | 0.95
77 | 1 | 0 | 0 | 0 | 0 | 1 | 0.99907 | -0.011824 | 20 | 1 | 1.05 | 0.95
78 | 1 | 0 | 0 | 0 | 0 | 1 | 0.99904 | -0.011971 | 20 | 1 | 1.05 | 0.95
170 | 1 | 0.32994 | 0.1598 | 0 | 0 | 1 | 0.99907 | -0.011493 | 20 | 1 | 1.05 | 0.95
175 | 1 | 0.16754 | 0.081145 | 0 | 0 | 1 | 0.99907 | -0.011529 | 20 | 1 | 1.05 | 0.95
154 | 1 | 0.090779 | 0.043966 | 0 | 0 | 1 | 0.99911 | -0.011274 | 20 | 1 | 1.05 | 0.95
79 | 1 | 0.18854 | 0.091315 | 0 | 0 | 1 | 0.99911 | -0.011662 | 20 | 1 | 1.05 | 0.95
80 | 1 | 0.24149 | 0.11696 | 0 | 0 | 1 | 0.99899 | -0.012185 | 20 | 1 | 1.05 | 0.95
166 | 1 | 0.18189 | 0.088092 | 0 | 0 | 1 | 0.9988 | -0.016886 | 20 | 1 | 1.05 | 0.95
161 | 1 | 0 | 0 | 0 | 0 | 1 | 0.9988 | -0.016906 | 20 | 1 | 1.05 | 0.95
153 | 1 | 0 | 0 | 0 | 0 | 1 | 0.99914 | -0.011542 | 20 | 1 | 1.05 | 0.95
81 | 1 | 0 | 0 | 0 | 0 | 1 | 0.9989 | -0.017443 | 20 | 1 | 1.05 | 0.95
152 | 1 | 0.17937 | 0.086871 | 0 | 0 | 1 | 0.99916 | -0.01144 | 20 | 1 | 1.05 | 0.95
82 | 1 | 0 | 0 | 0 | 0 | 1 | 0.99887 | -0.017552 | 20 | 1 | 1.05 | 0.95
84 | 1 | 0.11636 | 0.056354 | 0 | 0 | 1 | 0.99884 | -0.017264 | 20 | 1 | 1.05 | 0.95
85 | 1 | 0 | 0 | 0 | 0 | 1 | 0.99885 | -0.017329 | 20 | 1 | 1.05 | 0.95
160 | 1 | 0 | 0 | 0 | 0 | 1 | 0.99881 | -0.017039 | 20 | 1 | 1.05 | 0.95
171 | 1 | 0.4831 | 0.23398 | 0 | 0 | 1 | 0.99883 | -0.017173 | 20 | 1 | 1.05 | 0.95
89 | 1 | 0 | 0 | 0 | 0 | 1 | 0.99979 | -0.00087531 | 20 | 1 | 1.05 | 0.95
91 | 1 | 0.074177 | 0.035926 | 0 | 0 | 1 | 0.99982 | -0.00075177 | 20 | 1 | 1.05 | 0.95
124 | 1 | 0 | 0 | 0 | 0 | 1 | 0.99986 | -0.0005944 | 20 | 1 | 1.05 | 0.95
127 | 1 | 0 | 0 | 0 | 0 | 1 | 0.99994 | -0.00026515 | 20 | 1 | 1.05 | 0.95
122 | 1 | 0 | 0 | 0 | 0 | 1 | 0.99979 | -0.00085998 | 20 | 1 | 1.05 | 0.95
115 | 1 | 0.11472 | 0.055561 | 0 | 0 | 1 | 0.99865 | -0.0021041 | 20 | 1 | 1.05 | 0.95
120 | 1 | 0.12127 | 0.058731 | 0 | 0 | 1 | 0.99979 | -0.00082688 | 20 | 1 | 1.05 | 0.95
121 | 1 | 0 | 0 | 0 | 0 | 1 | 0.99979 | -0.00084404 | 20 | 1 | 1.05 | 0.95
126 | 1 | 0.090371 | 0.043769 | 0 | 0 | 1 | 0.99997 | -0.00012161 | 20 | 1 | 1.05 | 0.95
125 | 3 | 0.072269 | 0.035002 | 0 | 0 | 1 | 1 | 0 | 20 | 1 | 1.05 | 0.95
130 | 1 | 0.10491 | 0.050808 | 0 | 0 | 1 | 0.99637 | 0.00066547 | 20 | 1 | 1.05 | 0.95
131 | 1 | 0.44934 | 0.21762 | 0 | 0 | 1 | 0.99638 | 0.00065585 | 20 | 1 | 1.05 | 0.95
132 | 1 | 0 | 0 | 0 | 0 | 1 | 0.99637 | 0.0007091 | 20 | 1 | 1.05 | 0.95
133 | 1 | 0 | 0 | 0 | 0 | 1 | 0.99641 | 0.00033339 | 20 | 1 | 1.05 | 0.95
134 | 1 | 0.08075 | 0.039109 | 0 | 0 | 1 | 0.99637 | 0.00071687 | 20 | 1 | 1.05 | 0.95
135 | 1 | 0.17079 | 0.082716 | 0 | 0 | 1 | 0.99645 | -5.0266e-05 | 20 | 1 | 1.05 | 0.95
139 | 1 | 0 | 0 | 0 | 0 | 1 | 0.99648 | -0.00027693 | 20 | 1 | 1.05 | 0.95
140 | 1 | 0 | 0 | 0 | 0 | 1 | 0.9965 | -0.00048994 | 20 | 1 | 1.05 | 0.95
138 | 1 | 0.39662 | 0.19209 | 0 | 0 | 1 | 0.99646 | -9.959e-05 | 20 | 1 | 1.05 | 0.95
136 | 1 | 0.070161 | 0.033981 | 0 | 0 | 1 | 0.99644 | -0.00016012 | 20 | 1 | 1.05 | 0.95
137 | 1 | 0.078081 | 0.037816 | 0 | 0 | 1 | 0.99644 | -0.00018911 | 20 | 1 | 1.05 | 0.95
156 | 1 | 0.095114 | 0.046066 | 0 | 0 | 1 | 0.99858 | -0.018817 | 20 | 1 | 1.05 | 0.95
167 | 1 | 0.24748 | 0.11986 | 0 | 0 | 1 | 0.99916 | -0.011092 | 20 | 1 | 1.05 | 0.95
181 | 1 | 0.16768 | 0.081209 | 0 | 0 | 1 | 0.99853 | -0.018422 | 20 | 1 | 1.05 | 0.95

## generator_data
GEN_BUS | PG | QG | QMAX | QMIN | VG | MBASE | GEN_STATUS | PMAX | PMIN
125 | 19.6274 | 9.2362 | 10 | -10 | 1 | 100 | 1 | 10 | 0

## branch_data
F_BUS | T_BUS | BR_R | BR_X | BR_B | RATE_A | RATE_B | RATE_C | TAP | SHIFT | BR_STATUS | ANGMIN | ANGMAX | P_in | Q_in | P_out | Q_out
1 | 2 | 0.00055269 | 0.00016394 | 1.1862e-06 | 0 | 0 | 0 | 0 | 0 | 1 | -90 | 90 | -0.88487 | -0.42018 | 0.88488 | 0.42007
1 | 3 | 0.00074927 | 0.00022226 | 1.6081e-06 | 0 | 0 | 0 | 0 | 0 | 1 | -90 | 90 | 0.47279 | 0.2206 | -0.47279 | -0.22076
2 | 5 | 0.0025445 | 0.0018491 | 2.1688e-05 | 0 | 0 | 0 | 0 | 0 | 1 | -90 | 90 | -4.1029 | -1.9292 | 4.1034 | 1.9274
2 | 6 | 0.025696 | 0.0076221 | 5.5147e-05 | 0 | 0 | 0 | 0 | 0 | 1 | -90 | 90 | 3.218 | 1.5092 | -3.2148 | -1.5137
3 | 9 | 0.0021277 | 0.00063114 | 4.5664e-06 | 0 | 0 | 0 | 0 | 0 | 1 | -90 | 90 | 0.47279 | 0.22076 | -0.47279 | -0.22122
5 | 162 | 0.00053516 | 0.00030135 | 5.2233e-05 | 0 | 0 | 0 | 0 | 0 | 1 | -90 | 90 | -4.1879 | -1.9671 | 4.1881 | 1.9619
5 | 4 | 0.0042841 | 0.0012708 | 9.1943e-06 | 0 | 0 | 0 | 0 | 0 | 1 | -90 | 90 | 0.084498 | 0.039634 | -0.084498 | -0.040551
6 | 8 | 0.030596 | 0.0090758 | 6.5665e-05 | 0 | 0 | 0 | 0 | 0 | 1 | -90 | 90 | 2.5208 | 1.1849 | -2.5185 | -1.1907
6 | 16 | 0.03381 | 0.010029 | 7.2561e-05 | 0 | 0 | 0 | 0 | 0 | 1 | -90 | 90 | 0.3614 | 0.16778 | -0.36135 | -0.17498
6 | 17 | 0.0003115 | 9.24e-05 | 6.6853e-07 | 0 | 0 | 0 | 0 | 0 | 1 | -90 | 90 | 0.33254 | 0.16099 | -0.33254 | -0.16106
9 | 145 | 0.0038261 | 0.0011349 | 8.2115e-06 | 0 | 0 | 0 | 0 | 0 | 1 | -90 | 90 | 0.34453 | 0.1591 | -0.34452 | -0.15992
4 | 159 | 0.0017422 | 0.0005168 | 3.7391e-06 | 0 | 0 | 0 | 0 | 0 | 1 | -90 | 90 | 0.084498 | 0.040551 | -0.084497 | -0.040924
162 | 83 | 0.00037866 | 0.00021323 | 3.6958e-05 | 0 | 0 | 0 | 0 | 0 | 1 | -90 | 90 | -4.2675 | -2.0004 | 4.2675 | 1.9968
8 | 144 | 0.0024302 | 0.00072086 | 5.2156e-06 | 0 | 0 | 0 | 0 | 0 | 1 | -90 | 90 | 2.1424 | 1.0138 | -2.1423 | -1.0143
8 | 7 | 0.02329 | 0.0069086 | 4.9985e-05 | 0 | 0 | 0 | 0 | 0 | 1 | -90 | 90 | 0.37606 | 0.17691 | -0.37602 | -0.18187
16 | 15 | 0.0033311 | 0.0020865 | 2.6784e-07 | 0 | 0 | 0 | 0 | 0 | 1 | -90 | 90 | 0.36135 | 0.17498 | -0.36134 | -0.17501
7 | 182 | 0.0011618 | 0.00034462 | 2.4934e-06 | 0 | 0 | 0 | 0 | 0 | 1 | -90 | 90 | 0.37602 | 0.18187 | -0.37601 | -0.18211
144 | 142 | 0.00301 | 0.00089286 | 6.46e-06 | 0 | 0 | 0 | 0 | 0 | 1 | -90 | 90 | 2.0417 | 0.96562 | -2.0416 | -0.96621
145 | 146 | 0.0055414 | 0.0016437 | 1.1893e-05 | 0 | 0 | 0 | 0 | 0 | 1 | -90 | 90 | 0.34452 | 0.15992 | -0.34451 | -0.1611
83 | 82 | 0.00057905 | 0.00032607 | 5.6517e-05 | 0 | 0 | 0 | 0 | 0 | 1 | -90 | 90 | -4.3461 | -2.0348 | 4.3463 | 2.0293
142 | 143 | 0.0060127 | 0.0017835 | 1.2904e-05 | 0 | 0 | 0 | 0 | 0 | 1 | -90 | 90 | 1.53 | 0.73233 | -1.5298 | -0.73356
142 | 74 | 0.0093227 | 0.0027654 | 2.0008e-05 | 0 | 0 | 0 | 0 | 0 | 1 | -90 | 90 | 0.51157 | 0.23388 | -0.51154 | -0.23586
146 | 156 | 0.003726 | 0.0011052 | 7.9965e-06 | 0 | 0 | 0 | 0 | 0 | 1 | -90 | 90 | 0.34451 | 0.1611 | -0.34451 | -0.1619
10 | 112 | 0.020154 | 0.012624 | 1.6205e-06 | 0 | 0 | 0 | 0 | 0 | 1 | -90 | 90 | 0.56499 | 0.27042 | -0.56491 | -0.27053
10 | 94 | 0.022413 | 0.014039 | 1.8021e-06 | 0 | 0 | 0 | 0 | 0 | 1 | -90 | 90 | -0.83083 | -0.39917 | 0.83102 | 0.39911
112 | 111 | 0.0052634 | 0.0015613 | 1.1296e-05 | 0 | 0 | 0 | 0 | 0 | 1 | -90 | 90 | 0.56491 | 0.27053 | -0.56489 | -0.27165
94 | 93 | 0.0036631 | 0.0010866 | 7.8616e-06 | 0 | 0 | 0 | 0 | 0 | 1 | -90 | 90 | -0.96974 | -0.46629 | 0.96978 | 0.46552
111 | 114 | 0.013083 | 0.0081948 | 1.0519e-06 | 0 | 0 | 0 | 0 | 0 | 1 | -90 | 90 | 0.45017 | 0.21609 | -0.45014 | -0.21617
93 | 14 | 0.0009375 | 0.00027809 | 2.012e-06 | 0 | 0 | 0 | 0 | 0 | 1 | -90 | 90 | -1.0401 | -0.49959 | 1.0401 | 0.4994
11 | 12 | 0.0048696 | 0.0014445 | 1.0451e-05 | 0 | 0 | 0 | 0 | 0 | 1 | -90 | 90 | 0.076068 | 0.035221 | -0.076068 | -0.036264
11 | 13 | 0.0027134 | 0.00080487 | 5.8234e-06 | 0 | 0 | 0 | 0 | 0 | 1 | -90 | 90 | -1.1162 | -0.53437 | 1.1163 | 0.5338
11 | 14 | 0.001196 | 0.00035476 | 2.5667e-06 | 0 | 0 | 0 | 0 | 0 | 1 | -90 | 90 | 1.0402 | 0.49914 | -1.0401 | -0.4994
12 | 92 | 0.0026917 | 0.00079843 | 5.7768e-06 | 0 | 0 | 0 | 0 | 0 | 1 | -90 | 90 | 0.076068 | 0.036264 | -0.076068 | -0.036841
13 | 65 | 0.013849 | 0.0041082 | 2.9723e-05 | 0 | 0 | 0 | 0 | 0 | 1 | -90 | 90 | -1.3425 | -0.64203 | 1.3428 | 0.63915
13 | 148 | 0.0018521 | 0.00054938 | 3.9749e-06 | 0 | 0 | 0 | 0 | 0 | 1 | -90 | 90 | 0.22623 | 0.10823 | -0.22623 | -0.10863
65 | 67 | 0.0044916 | 0.0013323 | 9.6397e-06 | 0 | 0 | 0 | 0 | 0 | 1 | -90 | 90 | 0.18618 | 0.089205 | -0.18617 | -0.090168
65 | 68 | 0.00085745 | 0.00048284 | 8.369e-05 | 0 | 0 | 0 | 0 | 0 | 1 | -90 | 90 | -9.6552 | -4.5345 | 9.6562 | 4.5267
65 | 64 | 0.00082245 | 0.0022116 | 1.5286e-06 | 0 | 0 | 0 | 0 | 0 | 1 | -90 | 90 | 8.1263 | 3.8062 | -8.1256 | -3.8045
148 | 147 | 0.0043918 | 0.0013027 | 9.4255e-06 | 0 | 0 | 0 | 0 | 0 | 1 | -90 | 90 | 0.12228 | 0.058281 | -0.12228 | -0.059222
68 | 88 | 0.010464 | 0.0031039 | 2.2457e-05 | 0 | 0 | 0 | 0 | 0 | 1 | -90 | 90 | 0.38234 | 0.18274 | -0.38232 | -0.18498
68 | 86 | 0.00060412 | 0.00034019 | 5.8964e-05 | 0 | 0 | 0 | 0 | 0 | 1 | -90 | 90 | -10.0386 | -4.7095 | 10.0393 | 4.704
64 | 66 | 0.00049967 | 0.00028137 | 4.8769e-05 | 0 | 0 | 0 | 0 | 0 | 1 | -90 | 90 | 7.8847 | 3.6879 | -7.8843 | -3.6925
18 | 19 | 0.0010855 | 0.00032198 | 2.3296e-06 | 0 | 0 | 0 | 0 | 0 | 1 | -90 | 90 | -0.33561 | -0.16254 | 0.33561 | 0.16231
19 | 20 | 0.034924 | 0.010359 | 7.4953e-05 | 0 | 0 | 0 | 0 | 0 | 1 | -90 | 90 | -0.33561 | -0.16231 | 0.33566 | 0.15485
20 | 163 | 0.004692 | 0.0013918 | 1.007e-05 | 0 | 0 | 0 | 0 | 0 | 1 | -90 | 90 | -0.33566 | -0.15485 | 0.33567 | 0.15385
163 | 164 | 0.0014725 | 0.0004368 | 3.1603e-06 | 0 | 0 | 0 | 0 | 0 | 1 | -90 | 90 | -0.60197 | -0.28283 | 0.60198 | 0.28251
164 | 161 | 0.0020952 | 0.0006215 | 4.4967e-06 | 0 | 0 | 0 | 0 | 0 | 1 | -90 | 90 | -0.60198 | -0.28251 | 0.60199 | 0.28207
21 | 102 | 0.060503 | 0.037897 | 4.8647e-06 | 0 | 0 | 0 | 0 | 0 | 1 | -90 | 90 | -0.28942 | -0.14017 | 0.28948 | 0.13973
102 | 103 | 0.0031305 | 0.0009286 | 6.7186e-06 | 0 | 0 | 0 | 0 | 0 | 1 | -90 | 90 | -3.6431 | -1.7314 | 3.6436 | 1.7308
102 | 106 | 0.024745 | 0.015499 | 1.9896e-06 | 0 | 0 | 0 | 0 | 0 | 1 | -90 | 90 | 2.8457 | 1.3457 | -2.8433 | -1.3443
103 | 43 | 0.001687 | 0.00050041 | 3.6206e-06 | 0 | 0 | 0 | 0 | 0 | 1 | -90 | 90 | -3.8519 | -1.8317 | 3.8522 | 1.8315
106 | 59 | 0.0064708 | 0.0019194 | 1.3887e-05 | 0 | 0 | 0 | 0 | 0 | 1 | -90 | 90 | 1.7036 | 0.79234 | -1.7033 | -0.79366
29 | 27 | 0.003144 | 0.00093261 | 6.7476e-06 | 0 | 0 | 0 | 0 | 0 | 1 | -90 | 90 | -0.36945 | -0.17893 | 0.36945 | 0.17826
27 | 30 | 0.027818 | 0.0082515 | 5.9701e-05 | 0 | 0 | 0 | 0 | 0 | 1 | -90 | 90 | 0.25806 | 0.11868 | -0.25804 | -0.12462
27 | 26 | 0.0051341 | 0.0015229 | 1.1019e-05 | 0 | 0 | 0 | 0 | 0 | 1 | -90 | 90 | -0.62752 | -0.29694 | 0.62754 | 0.29585
34 | 35 | 0.0012866 | 0.00038165 | 2.7613e-06 | 0 | 0 | 0 | 0 | 0 | 1 | -90 | 90 | -0.24393 | -0.11814 | 0.24394 | 0.11787
35 | 99 | 0.0085856 | 0.0025467 | 1.8426e-05 | 0 | 0 | 0 | 0 | 0 | 1 | -90 | 90 | -0.24394 | -0.11787 | 0.24394 | 0.11604
25 | 26 | 0.0075719 | 0.0047428 | 6.0881e-07 | 0 | 0 | 0 | 0 | 0 | 1 | -90 | 90 | -0.23758 | -0.11506 | 0.23758 | 0.11501
26 | 28 | 0.0085359 | 0.002532 | 1.832e-05 | 0 | 0 | 0 | 0 | 0 | 1 | -90 | 90 | -0.86512 | -0.41086 | 0.8652 | 0.40906
28 | 96 | 0.0040384 | 0.0011979 | 8.6672e-06 | 0 | 0 | 0 | 0 | 0 | 1 | -90 | 90 | -0.8652 | -0.40906 | 0.86524 | 0.4082
30 | 169 | 0.001677 | 0.00049744 | 3.5991e-06 | 0 | 0 | 0 | 0 | 0 | 1 | -90 | 90 | 0.25804 | 0.12462 | -0.25804 | -0.12497
96 | 57 | 0.0062241 | 0.0018462 | 1.3358e-05 | 0 | 0 | 0 | 0 | 0 | 1 | -90 | 90 | -0.94502 | -0.44684 | 0.94509 | 0.44553
57 | 59 | 0.013701 | 0.004064 | 2.9404e-05 | 0 | 0 | 0 | 0 | 0 | 1 | -90 | 90 | -0.94509 | -0.44553 | 0.94524 | 0.44265
44 | 56 | 0.0078172 | 0.0048964 | 6.2853e-07 | 0 | 0 | 0 | 0 | 0 | 1 | -90 | 90 | 0.20797 | 0.099862 | -0.20797 | -0.099923
44 | 185 | 0.0063173 | 0.003957 | 5.0794e-07 | 0 | 0 | 0 | 0 | 0 | 1 | -90 | 90 | 0.40934 | 0.19821 | -0.40933 | -0.19825
44 | 43 | 0.010697 | 0.0031731 | 2.2958e-05 | 0 | 0 | 0 | 0 | 0 | 1 | -90 | 90 | -0.61732 | -0.29807 | 0.61737 | 0.29579
56 | 55 | 0.0035272 | 0.0010463 | 7.5699e-06 | 0 | 0 | 0 | 0 | 0 | 1 | -90 | 90 | 0.20797 | 0.099923 | -0.20797 | -0.10068
43 | 45 | 0.0031141 | 0.0017536 | 7.5986e-05 | 0 | 0 | 0 | 0 | 0 | 1 | -90 | 90 | -7.8225 | -3.7193 | 7.8248 | 3.713
43 | 41 | 0.0062329 | 0.0018488 | 1.3377e-05 | 0 | 0 | 0 | 0 | 0 | 1 | -90 | 90 | 3.3529 | 1.5921 | -3.352 | -1.5931
31 | 32 | 0.00063379 | 0.000188 | 1.3602e-06 | 0 | 0 | 0 | 0 | 0 | 1 | -90 | 90 | -0.3916 | -0.18966 | 0.3916 | 0.18952
32 | 33 | 0.015521 | 0.0046039 | 3.331e-05 | 0 | 0 | 0 | 0 | 0 | 1 | -90 | 90 | -0.3916 | -0.18952 | 0.39163 | 0.18621
33 | 105 | 0.0018475 | 0.00054803 | 3.9651e-06 | 0 | 0 | 0 | 0 | 0 | 1 | -90 | 90 | -0.51353 | -0.24524 | 0.51353 | 0.24485
33 | 104 | 0.0016242 | 0.0010173 | 1.3059e-07 | 0 | 0 | 0 | 0 | 0 | 1 | -90 | 90 | 0.1219 | 0.059026 | -0.1219 | -0.059038
177 | 38 | 0.0086843 | 0.0054396 | 6.9825e-07 | 0 | 0 | 0 | 0 | 0 | 1 | -90 | 90 | 2.8682 | 1.362 | -2.8673 | -1.3615
177 | 42 | 0.0048729 | 0.0014454 | 1.0458e-05 | 0 | 0 | 0 | 0 | 0 | 1 | -90 | 90 | -2.9848 | -1.4185 | 2.9853 | 1.4176
38 | 49 | 0.0048689 | 0.0014443 | 1.0449e-05 | 0 | 0 | 0 | 0 | 0 | 1 | -90 | 90 | 1.504 | 0.71057 | -1.5039 | -0.71157
38 | 36 | 0.0022365 | 0.00066341 | 4.7999e-06 | 0 | 0 | 0 | 0 | 0 | 1 | -90 | 90 | 1.2237 | 0.58336 | -1.2236 | -0.58382
42 | 40 | 0.0053121 | 0.0015757 | 1.1401e-05 | 0 | 0 | 0 | 0 | 0 | 1 | -90 | 90 | -2.9853 | -1.4176 | 2.9859 | 1.4166
105 | 48 | 0.0043634 | 0.0012943 | 9.3647e-06 | 0 | 0 | 0 | 0 | 0 | 1 | -90 | 90 | -0.762 | -0.36518 | 0.76203 | 0.36426
48 | 46 | 0.011095 | 0.003291 | 2.3811e-05 | 0 | 0 | 0 | 0 | 0 | 1 | -90 | 90 | -0.76203 | -0.36426 | 0.76211 | 0.36191
99 | 98 | 0.0063548 | 0.001885 | 1.3639e-05 | 0 | 0 | 0 | 0 | 0 | 1 | -90 | 90 | -0.24394 | -0.11604 | 0.24395 | 0.11468
100 | 183 | 0.00090813 | 0.00026938 | 1.949e-06 | 0 | 0 | 0 | 0 | 0 | 1 | -90 | 90 | -0.076214 | -0.029928 | 0.076214 | 0.029734
100 | 101 | 0.029804 | 0.0088407 | 6.3964e-05 | 0 | 0 | 0 | 0 | 0 | 1 | -90 | 90 | 0.076214 | 0.029928 | -0.076212 | -0.036295
183 | 53 | 0.0062331 | 0.0039042 | 5.0117e-07 | 0 | 0 | 0 | 0 | 0 | 1 | -90 | 90 | -0.26176 | -0.1196 | 0.26177 | 0.11955
101 | 176 | 0.0028815 | 0.00085473 | 6.1841e-06 | 0 | 0 | 0 | 0 | 0 | 1 | -90 | 90 | 0.076212 | 0.036295 | -0.076211 | -0.036911
98 | 97 | 0.00092982 | 0.00027581 | 1.9955e-06 | 0 | 0 | 0 | 0 | 0 | 1 | -90 | 90 | -0.42183 | -0.20083 | 0.42183 | 0.20063
36 | 37 | 0.00059886 | 0.00017764 | 1.2853e-06 | 0 | 0 | 0 | 0 | 0 | 1 | -90 | 90 | 0.96578 | 0.45894 | -0.96577 | -0.45907
37 | 46 | 0.0022555 | 0.00066906 | 4.8408e-06 | 0 | 0 | 0 | 0 | 0 | 1 | -90 | 90 | 0.96577 | 0.45907 | -0.96575 | -0.45954
46 | 109 | 0.0028745 | 0.00085265 | 6.1691e-06 | 0 | 0 | 0 | 0 | 0 | 1 | -90 | 90 | 0.080602 | 0.038422 | -0.080601 | -0.039037
46 | 108 | 0.0017745 | 0.00052637 | 3.8084e-06 | 0 | 0 | 0 | 0 | 0 | 1 | -90 | 90 | 0.12304 | 0.059211 | -0.12304 | -0.05959
49 | 184 | 0.0062792 | 0.0039331 | 5.0487e-07 | 0 | 0 | 0 | 0 | 0 | 1 | -90 | 90 | 1.4198 | 0.67086 | -1.4197 | -0.67081
184 | 50 | 0.016767 | 0.010502 | 1.3481e-06 | 0 | 0 | 0 | 0 | 0 | 1 | -90 | 90 | 1.1389 | 0.53489 | -1.1386 | -0.53486
184 | 179 | 0.0089406 | 0.0056001 | 7.1886e-07 | 0 | 0 | 0 | 0 | 0 | 1 | -90 | 90 | 0.12715 | 0.06151 | -0.12715 | -0.06158
39 | 40 | 0.00098473 | 0.0002921 | 2.1134e-06 | 0 | 0 | 0 | 0 | 0 | 1 | -90 | 90 | -0.20752 | -0.1005 | 0.20752 | 0.10029
40 | 41 | 0.0017587 | 0.00052169 | 3.7745e-06 | 0 | 0 | 0 | 0 | 0 | 1 | -90 | 90 | -3.1934 | -1.5169 | 3.1937 | 1.5166
41 | 107 | 0.000922 | 0.00027349 | 1.9788e-06 | 0 | 0 | 0 | 0 | 0 | 1 | -90 | 90 | 0.15838 | 0.076509 | -0.15838 | -0.076706
45 | 129 | 0.0026453 | 0.00078468 | 5.6773e-06 | 0 | 0 | 0 | 0 | 0 | 1 | -90 | 90 | 0.077534 | 0.036984 | -0.077534 | -0.037552
45 | 128 | 5.28e-05 | 2.9732e-05 | 5.1535e-06 | 0 | 0 | 0 | 0 | 0 | 1 | -90 | 90 | -7.9023 | -3.75 | 7.9024 | 3.7495
128 | 123 | 0.00015299 | 8.6148e-05 | 1.4932e-05 | 0 | 0 | 0 | 0 | 0 | 1 | -90 | 90 | -7.9024 | -3.7495 | 7.9025 | 3.7481
54 | 55 | 0.0055948 | 0.0035044 | 4.4985e-07 | 0 | 0 | 0 | 0 | 0 | 1 | -90 | 90 | -0.20796 | -0.10072 | 0.20797 | 0.10068
59 | 58 | 0.019591 | 0.0058113 | 4.2046e-05 | 0 | 0 | 0 | 0 | 0 | 1 | -90 | 90 | 0.7581 | 0.35101 | -0.75796 | -0.35516
58 | 61 | 0.015713 | 0.0046611 | 3.3724e-05 | 0 | 0 | 0 | 0 | 0 | 1 | -90 | 90 | 0.6878 | 0.32164 | -0.68771 | -0.32497
58 | 110 | 0.0021697 | 0.0006436 | 4.6566e-06 | 0 | 0 | 0 | 0 | 0 | 1 | -90 | 90 | 0.070157 | 0.033515 | -0.070157 | -0.033978
61 | 117 | 0.0051286 | 0.0015213 | 1.1007e-05 | 0 | 0 | 0 | 0 | 0 | 1 | -90 | 90 | 0.68771 | 0.32497 | -0.68768 | -0.32606
117 | 118 | 0.0090363 | 0.0026804 | 1.9393e-05 | 0 | 0 | 0 | 0 | 0 | 1 | -90 | 90 | 0.59495 | 0.28115 | -0.59491 | -0.28307
118 | 119 | 0.0044502 | 0.0013201 | 9.5509e-06 | 0 | 0 | 0 | 0 | 0 | 1 | -90 | 90 | 0.39759 | 0.19161 | -0.39758 | -0.19256
118 | 174 | 0.1795 | 0.11243 | 1.4432e-05 | 0 | 0 | 0 | 0 | 0 | 1 | -90 | 90 | 0.19732 | 0.091458 | -0.19724 | -0.092841
174 | 173 | 0.012573 | 0.0037296 | 2.6985e-05 | 0 | 0 | 0 | 0 | 0 | 1 | -90 | 90 | 0.19724 | 0.092841 | -0.19723 | -0.095523
123 | 122 | 0.00032581 | 0.00018346 | 3.18e-05 | 0 | 0 | 0 | 0 | 0 | 1 | -90 | 90 | -8.0034 | -3.797 | 8.0036 | 3.7939
50 | 52 | 0.010129 | 0.0063448 | 8.1445e-07 | 0 | 0 | 0 | 0 | 0 | 1 | -90 | 90 | 0.83584 | 0.38821 | -0.83576 | -0.38824
52 | 97 | 0.017437 | 0.010922 | 1.402e-06 | 0 | 0 | 0 | 0 | 0 | 1 | -90 | 90 | 0.49225 | 0.23461 | -0.4922 | -0.23471
52 | 51 | 0.0044973 | 0.001334 | 9.6519e-06 | 0 | 0 | 0 | 0 | 0 | 1 | -90 | 90 | 0.26179 | 0.11405 | -0.26179 | -0.11501
51 | 53 | 0.021273 | 0.0063102 | 4.5655e-05 | 0 | 0 | 0 | 0 | 0 | 1 | -90 | 90 | 0.26179 | 0.11501 | -0.26177 | -0.11955
60 | 63 | 0.0042779 | 0.0012689 | 9.1811e-06 | 0 | 0 | 0 | 0 | 0 | 1 | -90 | 90 | 0.30907 | 0.14877 | -0.30906 | -0.14969
60 | 90 | 0.019956 | 0.0125 | 1.6046e-06 | 0 | 0 | 0 | 0 | 0 | 1 | -90 | 90 | -0.30907 | -0.14877 | 0.30909 | 0.14862
90 | 87 | 0.0046803 | 0.0013883 | 1.0045e-05 | 0 | 0 | 0 | 0 | 0 | 1 | -90 | 90 | -0.94348 | -0.45587 | 0.94353 | 0.45488
87 | 89 | 0.00038048 | 0.00021425 | 3.7136e-05 | 0 | 0 | 0 | 0 | 0 | 1 | -90 | 90 | -11.2612 | -5.2869 | 11.2618 | 5.2835
87 | 86 | 0.00070051 | 0.00039446 | 6.8372e-05 | 0 | 0 | 0 | 0 | 0 | 1 | -90 | 90 | 10.3177 | 4.832 | -10.3168 | -4.8384
116 | 172 | 0.0076866 | 0.0048146 | 6.1803e-07 | 0 | 0 | 0 | 0 | 0 | 1 | -90 | 90 | 0.33541 | 0.16239 | -0.3354 | -0.16244
116 | 114 | 0.0062643 | 0.0018582 | 1.3444e-05 | 0 | 0 | 0 | 0 | 0 | 1 | -90 | 90 | -0.33541 | -0.16239 | 0.33542 | 0.16105
114 | 115 | 0.0020364 | 0.00060406 | 4.3705e-06 | 0 | 0 | 0 | 0 | 0 | 1 | -90 | 90 | 0.11472 | 0.055125 | -0.11472 | -0.055561
66 | 69 | 0.00043718 | 0.00024618 | 4.267e-05 | 0 | 0 | 0 | 0 | 0 | 1 | -90 | 90 | 7.8843 | 3.6925 | -7.884 | -3.6966
69 | 149 | 0.00038199 | 0.0002151 | 3.7283e-05 | 0 | 0 | 0 | 0 | 0 | 1 | -90 | 90 | 7.5687 | 3.5439 | -7.5684 | -3.5475
88 | 168 | 0.00085707 | 0.00025423 | 1.8394e-06 | 0 | 0 | 0 | 0 | 0 | 1 | -90 | 90 | 0.38232 | 0.18498 | -0.38232 | -0.18516
149 | 150 | 3.0514e-05 | 1.7183e-05 | 2.9782e-06 | 0 | 0 | 0 | 0 | 0 | 1 | -90 | 90 | 7.321 | 3.4297 | -7.3209 | -3.43
149 | 151 | 0.0047875 | 0.0014201 | 1.0275e-05 | 0 | 0 | 0 | 0 | 0 | 1 | -90 | 90 | 0.24748 | 0.11779 | -0.24748 | -0.11882
157 | 158 | 0.014976 | 0.0044423 | 3.2141e-05 | 0 | 0 | 0 | 0 | 0 | 1 | -90 | 90 | 0.16768 | 0.077847 | -0.16768 | -0.08105
157 | 155 | 0.006443 | 0.0019112 | 1.3828e-05 | 0 | 0 | 0 | 0 | 0 | 1 | -90 | 90 | -0.16768 | -0.077847 | 0.16768 | 0.076468
158 | 181 | 0.0007466 | 0.00022146 | 1.6023e-06 | 0 | 0 | 0 | 0 | 0 | 1 | -90 | 90 | 0.16768 | 0.08105 | -0.16768 | -0.081209
155 | 156 | 0.00099108 | 0.00029398 | 2.127e-06 | 0 | 0 | 0 | 0 | 0 | 1 | -90 | 90 | -0.24939 | -0.11604 | 0.24939 | 0.11583
150 | 152 | 0.00021159 | 0.00011915 | 2.0652e-05 | 0 | 0 | 0 | 0 | 0 | 1 | -90 | 90 | 7.3209 | 3.43 | -7.3208 | -3.432
151 | 167 | 0.0048637 | 0.0014427 | 1.0438e-05 | 0 | 0 | 0 | 0 | 0 | 1 | -90 | 90 | 0.24748 | 0.11882 | -0.24748 | -0.11986
70 | 71 | 0.00058907 | 0.00017473 | 1.2642e-06 | 0 | 0 | 0 | 0 | 0 | 1 | -90 | 90 | 0.18762 | 0.081399 | -0.18762 | -0.081524
70 | 72 | 0.0056257 | 0.0016687 | 1.2074e-05 | 0 | 0 | 0 | 0 | 0 | 1 | -90 | 90 | -0.4358 | -0.2016 | 0.43581 | 0.2004
71 | 73 | 0.037689 | 0.01118 | 8.0886e-05 | 0 | 0 | 0 | 0 | 0 | 1 | -90 | 90 | 0.18762 | 0.081524 | -0.1876 | -0.089552
72 | 74 | 0.0052942 | 0.0015704 | 1.1362e-05 | 0 | 0 | 0 | 0 | 0 | 1 | -90 | 90 | -0.43581 | -0.2004 | 0.43582 | 0.19928
73 | 95 | 0.0061361 | 0.0018202 | 1.3169e-05 | 0 | 0 | 0 | 0 | 0 | 1 | -90 | 90 | 0.1876 | 0.089552 | -0.1876 | -0.090859
74 | 141 | 0.00039843 | 0.00011819 | 8.551e-07 | 0 | 0 | 0 | 0 | 0 | 1 | -90 | 90 | 0.075715 | 0.036585 | -0.075715 | -0.03667
143 | 140 | 0.0057972 | 0.0017196 | 1.2442e-05 | 0 | 0 | 0 | 0 | 0 | 1 | -90 | 90 | 1.3509 | 0.64691 | -1.3508 | -0.6481
75 | 76 | 0.0062629 | 0.0039229 | 5.0356e-07 | 0 | 0 | 0 | 0 | 0 | 1 | -90 | 90 | -0.39193 | -0.18982 | 0.39194 | 0.18978
76 | 77 | 2.0883e-05 | 1.1759e-05 | 2.0383e-06 | 0 | 0 | 0 | 0 | 0 | 1 | -90 | 90 | -6.364 | -2.9801 | 6.364 | 2.9799
76 | 78 | 0.0004268 | 0.00024033 | 4.1657e-05 | 0 | 0 | 0 | 0 | 0 | 1 | -90 | 90 | 5.9721 | 2.7903 | -5.9719 | -2.7943
77 | 79 | 0.00046776 | 0.0002634 | 4.5655e-05 | 0 | 0 | 0 | 0 | 0 | 1 | -90 | 90 | -6.364 | -2.9799 | 6.3643 | 2.9755
78 | 80 | 0.00065778 | 0.0003704 | 6.4202e-05 | 0 | 0 | 0 | 0 | 0 | 1 | -90 | 90 | 5.9719 | 2.7943 | -5.9716 | -2.8006
170 | 175 | 0.0026893 | 0.0016845 | 2.1623e-07 | 0 | 0 | 0 | 0 | 0 | 1 | -90 | 90 | 0.16754 | 0.081124 | -0.16754 | -0.081145
170 | 154 | 0.0053914 | 0.003377 | 4.3349e-07 | 0 | 0 | 0 | 0 | 0 | 1 | -90 | 90 | -0.49748 | -0.24092 | 0.4975 | 0.24089
154 | 153 | 0.0042561 | 0.0012625 | 9.1344e-06 | 0 | 0 | 0 | 0 | 0 | 1 | -90 | 90 | -0.58828 | -0.28485 | 0.58829 | 0.28395
79 | 153 | 0.0003325 | 0.00018723 | 3.2453e-05 | 0 | 0 | 0 | 0 | 0 | 1 | -90 | 90 | -6.5528 | -3.0668 | 6.553 | 3.0636
80 | 81 | 0.00071966 | 0.0019352 | 1.3375e-06 | 0 | 0 | 0 | 0 | 0 | 1 | -90 | 90 | 5.7301 | 2.6836 | -5.7298 | -2.683
166 | 161 | 0.0010293 | 0.00030531 | 2.209e-06 | 0 | 0 | 0 | 0 | 0 | 1 | -90 | 90 | -0.18189 | -0.088092 | 0.18189 | 0.087872
161 | 160 | 0.0016872 | 0.00050047 | 3.621e-06 | 0 | 0 | 0 | 0 | 0 | 1 | -90 | 90 | -0.78388 | -0.36994 | 0.78389 | 0.36958
153 | 152 | 0.00026471 | 0.00014906 | 2.5836e-05 | 0 | 0 | 0 | 0 | 0 | 1 | -90 | 90 | -7.1413 | -3.3476 | 7.1414 | 3.3451
81 | 82 | 0.00035017 | 0.00019719 | 3.4178e-05 | 0 | 0 | 0 | 0 | 0 | 1 | -90 | 90 | 5.7298 | 2.683 | -5.7297 | -2.6863
82 | 84 | 0.0031768 | 0.00094234 | 6.818e-06 | 0 | 0 | 0 | 0 | 0 | 1 | -90 | 90 | 0.9003 | 0.42466 | -0.90027 | -0.42533
82 | 85 | 0.0043232 | 0.0012824 | 9.2784e-06 | 0 | 0 | 0 | 0 | 0 | 1 | -90 | 90 | 0.48312 | 0.23241 | -0.48311 | -0.23333
84 | 160 | 0.0028551 | 0.0008469 | 6.1275e-06 | 0 | 0 | 0 | 0 | 0 | 1 | -90 | 90 | 0.78391 | 0.36898 | -0.78389 | -0.36958
85 | 171 | 0.0030137 | 0.00089394 | 6.4678e-06 | 0 | 0 | 0 | 0 | 0 | 1 | -90 | 90 | 0.48311 | 0.23333 | -0.4831 | -0.23398
89 | 91 | 0.00020352 | 0.00011461 | 1.9865e-05 | 0 | 0 | 0 | 0 | 0 | 1 | -90 | 90 | -11.2618 | -5.2835 | 11.2621 | 5.2817
91 | 124 | 0.0002573 | 0.00014489 | 2.5113e-05 | 0 | 0 | 0 | 0 | 0 | 1 | -90 | 90 | -11.3363 | -5.3177 | 11.3367 | 5.3154
124 | 127 | 0.00031931 | 0.00017981 | 3.1166e-05 | 0 | 0 | 0 | 0 | 0 | 1 | -90 | 90 | -19.4621 | -9.1616 | 19.4636 | 9.1593
124 | 122 | 0.00063806 | 0.0003593 | 6.2276e-05 | 0 | 0 | 0 | 0 | 0 | 1 | -90 | 90 | 8.1254 | 3.8462 | -8.1249 | -3.8521
127 | 126 | 0.00013905 | 7.8302e-05 | 1.3572e-05 | 0 | 0 | 0 | 0 | 0 | 1 | -90 | 90 | -19.4636 | -9.1593 | 19.4642 | 9.1583
122 | 121 | 0.0012443 | 0.0003691 | 2.6705e-06 | 0 | 0 | 0 | 0 | 0 | 1 | -90 | 90 | 0.12127 | 0.058181 | -0.12127 | -0.058448
120 | 121 | 0.0013232 | 0.00039249 | 2.8398e-06 | 0 | 0 | 0 | 0 | 0 | 1 | -90 | 90 | -0.12127 | -0.058731 | 0.12127 | 0.058448
126 | 125 | 0.00011727 | 6.6038e-05 | 1.1446e-05 | 0 | 0 | 0 | 0 | 0 | 1 | -90 | 90 | -19.5546 | -9.202 | 19.5551 | 9.2012
130 | 131 | 0.00049807 | 0.00014774 | 1.0689e-06 | 0 | 0 | 0 | 0 | 0 | 1 | -90 | 90 | -0.18566 | -0.088609 | 0.18566 | 0.088503
130 | 132 | 0.0052469 | 0.0015564 | 1.1261e-05 | 0 | 0 | 0 | 0 | 0 | 1 | -90 | 90 | 0.08075 | 0.037801 | -0.08075 | -0.038919
131 | 133 | 0.004765 | 0.0014134 | 1.0226e-05 | 0 | 0 | 0 | 0 | 0 | 1 | -90 | 90 | -0.63499 | -0.30613 | 0.63502 | 0.30512
132 | 134 | 0.00089384 | 0.00026514 | 1.9183e-06 | 0 | 0 | 0 | 0 | 0 | 1 | -90 | 90 | 0.08075 | 0.038919 | -0.08075 | -0.039109
133 | 135 | 0.0057242 | 0.001698 | 1.2285e-05 | 0 | 0 | 0 | 0 | 0 | 1 | -90 | 90 | -0.63502 | -0.30512 | 0.63504 | 0.30391
135 | 139 | 0.0026666 | 0.00079101 | 5.7231e-06 | 0 | 0 | 0 | 0 | 0 | 1 | -90 | 90 | -0.80583 | -0.38662 | 0.80585 | 0.38606
139 | 140 | 0.0014911 | 0.0004423 | 3.2001e-06 | 0 | 0 | 0 | 0 | 0 | 1 | -90 | 90 | -1.3507 | -0.64841 | 1.3508 | 0.6481
139 | 138 | 0.0030415 | 0.00090219 | 6.5275e-06 | 0 | 0 | 0 | 0 | 0 | 1 | -90 | 90 | 0.54488 | 0.26235 | -0.54487 | -0.263
138 | 137 | 0.0070754 | 0.0044318 | 5.6889e-07 | 0 | 0 | 0 | 0 | 0 | 1 | -90 | 90 | 0.14824 | 0.070902 | -0.14824 | -0.070958
136 | 137 | 0.0039405 | 0.0011689 | 8.4569e-06 | 0 | 0 | 0 | 0 | 0 | 1 | -90 | 90 | -0.070161 | -0.033981 | 0.070162 | 0.033141