## bus_data
BUS_I | BUS_TYPE | Pd | Qd | Gs | Bs | area | Vm | Va | baseKV | zone | Vmax | Vmin
1 | 1 | 0.33264 | 0.16111 | 0 | 0 | 1 | 0.9979 | -0.0026975 | 20 | 1 | 1.05 | 0.95
2 | 1 | 0 | 0 | 0 | 0 | 1 | 0.99791 | -0.0028158 | 20 | 1 | 1.05 | 0.95
6 | 1 | 0 | 0 | 0 | 0 | 1 | 0.99802 | -0.003782 | 20 | 1 | 1.05 | 0.95
3 | 1 | 0 | 0 | 0 | 0 | 1 | 0.99849 | -0.0077316 | 20 | 1 | 1.05 | 0.95
7 | 1 | 0 | 0 | 0 | 0 | 1 | 0.99851 | -0.007906 | 20 | 1 | 1.05 | 0.95
65 | 1 | 0.092921 | 0.045004 | 0 | 0 | 1 | 0.99849 | -0.0077282 | 20 | 1 | 1.05 | 0.95
4 | 1 | 0 | 0 | 0 | 0 | 1 | 0.99815 | -0.0049149 | 20 | 1 | 1.05 | 0.95
5 | 1 | 0 | 0 | 0 | 0 | 1 | 0.99807 | -0.0041272 | 20 | 1 | 1.05 | 0.95
8 | 1 | 0 | 0 | 0 | 0 | 1 | 0.99782 | -0.0020122 | 20 | 1 | 1.05 | 0.95
55 | 1 | 0.074132 | 0.035904 | 0 | 0 | 1 | 0.99815 | -0.0049075 | 20 | 1 | 1.05 | 0.95
91 | 1 | 0.31367 | 0.15192 | 0 | 0 | 1 | 0.99805 | -0.0040029 | 20 | 1 | 1.05 | 0.95
12 | 1 | 0.21547 | 0.10436 | 0 | 0 | 1 | 0.99801 | -0.0037153 | 20 | 1 | 1.05 | 0.95
13 | 1 | 0.38123 | 0.18464 | 0 | 0 | 1 | 0.99867 | -0.006693 | 20 | 1 | 1.05 | 0.95
54 | 1 | 0 | 0 | 0 | 0 | 1 | 0.99779 | -0.0017121 | 20 | 1 | 1.05 | 0.95
53 | 1 | 0 | 0 | 0 | 0 | 1 | 0.99775 | -0.0013268 | 20 | 1 | 1.05 | 0.95
73 | 1 | 0.074748 | 0.036202 | 0 | 0 | 1 | 0.99782 | -0.0019796 | 20 | 1 | 1.05 | 0.95
9 | 1 | 0 | 0 | 0 | 0 | 1 | 0.99935 | -0.0052472 | 20 | 1 | 1.05 | 0.95
10 | 1 | 0 | 0 | 0 | 0 | 1 | 0.99944 | -0.0059951 | 20 | 1 | 1.05 | 0.95
11 | 1 | 0.33749 | 0.16345 | 0 | 0 | 1 | 0.99935 | -0.0051872 | 20 | 1 | 1.05 | 0.95
79 | 1 | 0.23544 | 0.11403 | 0 | 0 | 1 | 0.99945 | -0.0060941 | 20 | 1 | 1.05 | 0.95
15 | 1 | 0 | 0 | 0 | 0 | 1 | 0.99897 | -0.009248 | 20 | 1 | 1.05 | 0.95
24 | 1 | 0 | 0 | 0 | 0 | 1 | 0.99728 | -0.034685 | 20 | 1 | 1.05 | 0.95
26 | 1 | 0 | 0 | 0 | 0 | 1 | 0.99717 | -0.033795 | 20 | 1 | 1.05 | 0.95
22 | 1 | 0.28764 | 0.13931 | 0 | 0 | 1 | 0.9973 | -0.034856 | 20 | 1 | 1.05 | 0.95
70 | 1 | 0.069094 | 0.033464 | 0 | 0 | 1 | 0.99716 | -0.033701 | 20 | 1 | 1.05 | 0.95
27 | 1 | 0 | 0 | 0 | 0 | 1 | 0.99707 | -0.032982 | 20 | 1 | 1.05 | 0.95
68 | 1 | 0 | 0 | 0 | 0 | 1 | 0.99717 | -0.033769 | 20 | 1 | 1.05 | 0.95
74 | 1 | 0.26702 | 0.12932 | 0 | 0 | 1 | 0.99704 | -0.032696 | 20 | 1 | 1.05 | 0.95
14 | 1 | 0 | 0 | 0 | 0 | 1 | 0.99875 | -0.0073645 | 20 | 1 | 1.05 | 0.95
32 | 1 | 0.37815 | 0.18315 | 0 | 0 | 1 | 0.99894 | -0.009483 | 20 | 1 | 1.05 | 0.95
82 | 1 | 0.36143 | 0.17505 | 0 | 0 | 1 | 0.99779 | -0.0016827 | 20 | 1 | 1.05 | 0.95
52 | 1 | 0.35065 | 0.16983 | 0 | 0 | 1 | 0.99768 | -0.0017358 | 20 | 1 | 1.05 | 0.95
80 | 1 | 0 | 0 | 0 | 0 | 1 | 0.99956 | -0.0048107 | 20 | 1 | 1.05 | 0.95
33 | 1 | 0.4107 | 0.19891 | 0 | 0 | 1 | 0.99935 | -0.0066861 | 20 | 1 | 1.05 | 0.95
35 | 1 | 0 | 0 | 0 | 0 | 1 | 0.99938 | -0.006548 | 20 | 1 | 1.05 | 0.95
16 | 1 | 0.37565 | 0.18194 | 0 | 0 | 1 | 0.99887 | -0.023992 | 20 | 1 | 1.05 | 0.95
17 | 1 | 0 | 0 | 0 | 0 | 1 | 0.99877 | -0.025015 | 20 | 1 | 1.05 | 0.95
56 | 1 | 0.068783 | 0.033313 | 0 | 0 | 1 | 0.9997 | -0.0032642 | 20 | 1 | 1.05 | 0.95
31 | 1 | 0 | 0 | 0 | 0 | 1 | 0.99828 | -0.037183 | 20 | 1 | 1.05 | 0.95
85 | 1 | 0.3721 | 0.18021 | 0 | 0 | 1 | 0.99825 | -0.036855 | 20 | 1 | 1.05 | 0.95
30 | 1 | 0 | 0 | 0 | 0 | 1 | 0.9979 | -0.03387 | 20 | 1 | 1.05 | 0.95
57 | 1 | 0 | 0 | 0 | 0 | 1 | 0.99971 | -0.0030794 | 20 | 1 | 1.05 | 0.95
18 | 1 | 0.37718 | 0.18268 | 0 | 0 | 1 | 0.998 | -0.034995 | 20 | 1 | 1.05 | 0.95
19 | 1 | 0 | 0 | 0 | 0 | 1 | 0.99802 | -0.034856 | 20 | 1 | 1.05 | 0.95
20 | 1 | 0 | 0 | 0 | 0 | 1 | 0.9979 | -0.033729 | 20 | 1 | 1.05 | 0.95
21 | 1 | 0 | 0 | 0 | 0 | 1 | 0.99825 | -0.036837 | 20 | 1 | 1.05 | 0.95
60 | 1 | 0 | 0 | 0 | 0 | 1 | 0.99903 | -0.0046293 | 20 | 1 | 1.05 | 0.95
61 | 1 | 0.23039 | 0.11158 | 0 | 0 | 1 | 0.9989 | -0.0056002 | 20 | 1 | 1.05 | 0.95
59 | 1 | 0.08707 | 0.04217 | 0 | 0 | 1 | 0.99907 | -0.0049756 | 20 | 1 | 1.05 | 0.95
84 | 1 | 0.21051 | 0.10195 | 0 | 0 | 1 | 0.99788 | -0.03359 | 20 | 1 | 1.05 | 0.95
48 | 1 | 0 | 0 | 0 | 0 | 1 | 0.99778 | -0.032658 | 20 | 1 | 1.05 | 0.95
86 | 1 | 0 | 0 | 0 | 0 | 1 | 0.99813 | -0.035799 | 20 | 1 | 1.05 | 0.95
58 | 3 | 0 | 0 | 0 | 0 | 1 | 1 | 0 | 20 | 1 | 1.05 | 0.95
83 | 1 | 0.28853 | 0.13974 | 0 | 0 | 1 | 0.99986 | -0.0015271 | 20 | 1 | 1.05 | 0.95
89 | 1 | 0.33715 | 0.16329 | 0 | 0 | 1 | 0.99774 | -0.032853 | 20 | 1 | 1.05 | 0.95
47 | 1 | 0 | 0 | 0 | 0 | 1 | 0.9977 | -0.031968 | 20 | 1 | 1.05 | 0.95
50 | 1 | 0 | 0 | 0 | 0 | 1 | 0.99869 | -0.003833 | 20 | 1 | 1.05 | 0.95
90 | 1 | 0.39822 | 0.19287 | 0 | 0 | 1 | 0.99867 | -0.0036583 | 20 | 1 | 1.05 | 0.95
51 | 1 | 0 | 0 | 0 | 0 | 1 | 0.99867 | -0.0037177 | 20 | 1 | 1.05 | 0.95
49 | 1 | 0 | 0 | 0 | 0 | 1 | 0.99887 | -0.0053862 | 20 | 1 | 1.05 | 0.95
46 | 1 | 0.3239 | 0.15687 | 0 | 0 | 1 | 0.99769 | -0.031895 | 20 | 1 | 1.05 | 0.95
77 | 1 | 0.069894 | 0.033851 | 0 | 0 | 1 | 0.99867 | -0.0036877 | 20 | 1 | 1.05 | 0.95
87 | 1 | 0.33129 | 0.16045 | 0 | 0 | 1 | 0.99809 | -0.036088 | 20 | 1 | 1.05 | 0.95
88 | 1 | 0.17629 | 0.08538 | 0 | 0 | 1 | 0.99804 | -0.036413 | 20 | 1 | 1.05 | 0.95
40 | 1 | 0.16702 | 0.080891 | 0 | 0 | 1 | 0.99807 | -0.036231 | 20 | 1 | 1.05 | 0.95
76 | 1 | 0.3387 | 0.16404 | 0 | 0 | 1 | 0.99795 | -0.037005 | 20 | 1 | 1.05 | 0.95
23 | 1 | 0 | 0 | 0 | 0 | 1 | 0.9973 | -0.034836 | 20 | 1 | 1.05 | 0.95
29 | 1 | 0.17319 | 0.083881 | 0 | 0 | 1 | 0.99768 | -0.032023 | 20 | 1 | 1.05 | 0.95
25 | 1 | 0 | 0 | 0 | 0 | 1 | 0.99728 | -0.034657 | 20 | 1 | 1.05 | 0.95
28 | 1 | 0.17363 | 0.084094 | 0 | 0 | 1 | 0.9977 | -0.03215 | 20 | 1 | 1.05 | 0.95
45 | 1 | 0 | 0 | 0 | 0 | 1 | 0.99747 | -0.03355 | 20 | 1 | 1.05 | 0.95
63 | 1 | 0 | 0 | 0 | 0 | 1 | 0.99727 | -0.034621 | 20 | 1 | 1.05 | 0.95
62 | 1 | 0.10304 | 0.049903 | 0 | 0 | 1 | 0.99728 | -0.03464 | 20 | 1 | 1.05 | 0.95
64 | 1 | 0.093217 | 0.045147 | 0 | 0 | 1 | 0.99726 | -0.034478 | 20 | 1 | 1.05 | 0.95
72 | 1 | 0 | 0 | 0 | 0 | 1 | 0.99716 | -0.033684 | 20 | 1 | 1.05 | 0.95
69 | 1 | 0.075756 | 0.03669 | 0 | 0 | 1 | 0.99715 | -0.033641 | 20 | 1 | 1.05 | 0.95
67 | 1 | 0.12591 | 0.060983 | 0 | 0 | 1 | 0.99716 | -0.033704 | 20 | 1 | 1.05 | 0.95
92 | 1 | 0.33771 | 0.16356 | 0 | 0 | 1 | 0.99746 | -0.033631 | 20 | 1 | 1.05 | 0.95
36 | 1 | 0 | 0 | 0 | 0 | 1 | 0.99914 | -0.0044745 | 20 | 1 | 1.05 | 0.95
37 | 1 | 0 | 0 | 0 | 0 | 1 | 0.99908 | -0.0039292 | 20 | 1 | 1.05 | 0.95
78 | 1 | 0.271 | 0.13125 | 0 | 0 | 1 | 0.99912 | -0.0046106 | 20 | 1 | 1.05 | 0.95
39 | 1 | 0 | 0 | 0 | 0 | 1 | 0.99907 | -0.003818 | 20 | 1 | 1.05 | 0.95
38 | 1 | 0.20677 | 0.10014 | 0 | 0 | 1 | 0.99907 | -0.0038556 | 20 | 1 | 1.05 | 0.95
66 | 1 | 0.13792 | 0.066796 | 0 | 0 | 1 | 0.99907 | -0.0037997 | 20 | 1 | 1.05 | 0.95
75 | 1 | 0.32115 | 0.15554 | 0 | 0 | 1 | 0.99791 | -0.036713 | 20 | 1 | 1.05 | 0.95
81 | 1 | 0 | 0 | 0 | 0 | 1 | 0.99984 | -0.0017464 | 20 | 1 | 1.05 | 0.95
71 | 1 | 0.069121 | 0.033477 | 0 | 0 | 1 | 0.99715 | -0.033661 | 20 | 1 | 1.05 | 0.95

## generator_data
GEN_BUS | PG | QG | QMAX | QMIN | VG | MBASE | GEN_STATUS | PMAX | PMIN
58 | 10.44 | 4.9186 | 10 | -10 | 1 | 100 | 1 | 10 | 0

## branch_data
F_BUS | T_BUS | BR_R | BR_X | BR_B | RATE_A | RATE_B | RATE_C | TAP | SHIFT | BR_STATUS | ANGMIN | ANGMAX | P_in | Q_in | P_out | Q_out
1 | 2 | 0.0033132 | 0.00098281 | 7.1108e-06 | 0 | 0 | 0 | 0 | 0 | 1 | -90 | 90 | -0.33264 | -0.16111 | 0.33265 | 0.1604
2 | 6 | 0.028626 | 0.0084914 | 6.1437e-05 | 0 | 0 | 0 | 0 | 0 | 1 | -90 | 90 | -0.33265 | -0.1604 | 0.33269 | 0.15429
6 | 12 | 0.0028901 | 0.00085727 | 6.2025e-06 | 0 | 0 | 0 | 0 | 0 | 1 | -90 | 90 | 0.21548 | 0.10374 | -0.21547 | -0.10436
6 | 4 | 0.021141 | 0.006271 | 4.5372e-05 | 0 | 0 | 0 | 0 | 0 | 1 | -90 | 90 | -0.54816 | -0.25803 | 0.54824 | 0.25354
3 | 7 | 0.019916 | 0.0059077 | 4.2743e-05 | 0 | 0 | 0 | 0 | 0 | 1 | -90 | 90 | -0.092921 | -0.044931 | 0.092923 | 0.04067
3 | 65 | 0.00033938 | 0.00010067 | 7.2836e-07 | 0 | 0 | 0 | 0 | 0 | 1 | -90 | 90 | 0.092921 | 0.044931 | -0.092921 | -0.045004
7 | 13 | 0.0070498 | 0.0044157 | 5.6683e-07 | 0 | 0 | 0 | 0 | 0 | 1 | -90 | 90 | -1.8168 | -0.83858 | 1.8171 | 0.8387
7 | 4 | 0.018035 | 0.0053498 | 3.8707e-05 | 0 | 0 | 0 | 0 | 0 | 1 | -90 | 90 | 1.7239 | 0.79791 | -1.7232 | -0.80158
4 | 5 | 0.024704 | 0.0073278 | 5.3018e-05 | 0 | 0 | 0 | 0 | 0 | 1 | -90 | 90 | 0.3137 | 0.14586 | -0.31367 | -0.15113
4 | 8 | 0.036852 | 0.010931 | 7.909e-05 | 0 | 0 | 0 | 0 | 0 | 1 | -90 | 90 | 0.78717 | 0.36648 | -0.78689 | -0.37428
4 | 55 | 0.00093745 | 0.00027808 | 2.0119e-06 | 0 | 0 | 0 | 0 | 0 | 1 | -90 | 90 | 0.074132 | 0.035703 | -0.074132 | -0.035904
5 | 91 | 0.0036955 | 0.0010962 | 7.9312e-06 | 0 | 0 | 0 | 0 | 0 | 1 | -90 | 90 | 0.31367 | 0.15113 | -0.31367 | -0.15192
8 | 54 | 0.0078007 | 0.0023139 | 1.6742e-05 | 0 | 0 | 0 | 0 | 0 | 1 | -90 | 90 | 0.36145 | 0.17323 | -0.36143 | -0.17489
8 | 53 | 0.018693 | 0.0055449 | 4.0119e-05 | 0 | 0 | 0 | 0 | 0 | 1 | -90 | 90 | 0.3507 | 0.16574 | -0.35067 | -0.16973
8 | 73 | 0.0041755 | 0.0012386 | 8.9614e-06 | 0 | 0 | 0 | 0 | 0 | 1 | -90 | 90 | 0.074749 | 0.03531 | -0.074748 | -0.036202
13 | 14 | 0.0031515 | 0.00093482 | 6.7636e-06 | 0 | 0 | 0 | 0 | 0 | 1 | -90 | 90 | -2.1983 | -1.0233 | 2.1985 | 1.0227
54 | 82 | 0.00075483 | 0.0002239 | 1.62e-06 | 0 | 0 | 0 | 0 | 0 | 1 | -90 | 90 | 0.36143 | 0.17489 | -0.36143 | -0.17505
53 | 52 | 0.01425 | 0.0089259 | 1.1458e-06 | 0 | 0 | 0 | 0 | 0 | 1 | -90 | 90 | 0.35067 | 0.16973 | -0.35065 | -0.16983
9 | 10 | 0.021485 | 0.006373 | 4.611e-05 | 0 | 0 | 0 | 0 | 0 | 1 | -90 | 90 | -0.33749 | -0.1631 | 0.33752 | 0.1585
9 | 11 | 0.0016533 | 0.00049041 | 3.5482e-06 | 0 | 0 | 0 | 0 | 0 | 1 | -90 | 90 | 0.33749 | 0.1631 | -0.33749 | -0.16345
10 | 79 | 0.00034632 | 0.00010273 | 7.4326e-07 | 0 | 0 | 0 | 0 | 0 | 1 | -90 | 90 | -2.9159 | -1.3632 | 2.9159 | 1.3631
10 | 15 | 0.013816 | 0.0086539 | 1.1109e-06 | 0 | 0 | 0 | 0 | 0 | 1 | -90 | 90 | 2.5783 | 1.2047 | -2.5772 | -1.2041
79 | 80 | 0.0017504 | 0.0012721 | 1.4919e-05 | 0 | 0 | 0 | 0 | 0 | 1 | -90 | 90 | -4.9641 | -2.3298 | 4.9646 | 2.3287
79 | 33 | 0.017668 | 0.011067 | 1.4206e-06 | 0 | 0 | 0 | 0 | 0 | 1 | -90 | 90 | 0.41073 | 0.19879 | -0.4107 | -0.19891
79 | 35 | 0.0035278 | 0.0022097 | 2.8365e-07 | 0 | 0 | 0 | 0 | 0 | 1 | -90 | 90 | 1.402 | 0.65385 | -1.4019 | -0.65382
15 | 14 | 0.0088733 | 0.0026321 | 1.9043e-05 | 0 | 0 | 0 | 0 | 0 | 1 | -90 | 90 | 2.199 | 1.021 | -2.1985 | -1.0227
15 | 32 | 0.0076161 | 0.0047705 | 6.1237e-07 | 0 | 0 | 0 | 0 | 0 | 1 | -90 | 90 | 0.37817 | 0.1831 | -0.37815 | -0.18315
24 | 26 | 0.016199 | 0.0048049 | 3.4765e-05 | 0 | 0 | 0 | 0 | 0 | 1 | -90 | 90 | 0.60702 | 0.27376 | -0.60695 | -0.2772
24 | 22 | 0.0031718 | 0.00094086 | 6.8073e-06 | 0 | 0 | 0 | 0 | 0 | 1 | -90 | 90 | -0.60702 | -0.27376 | 0.60703 | 0.27309
26 | 70 | 0.006802 | 0.0020177 | 1.4598e-05 | 0 | 0 | 0 | 0 | 0 | 1 | -90 | 90 | 0.13822 | 0.064295 | -0.13822 | -0.065746
26 | 27 | 0.03162 | 0.0093794 | 6.7861e-05 | 0 | 0 | 0 | 0 | 0 | 1 | -90 | 90 | 0.26706 | 0.12043 | -0.26703 | -0.12717
26 | 68 | 0.0013693 | 0.00040616 | 2.9387e-06 | 0 | 0 | 0 | 0 | 0 | 1 | -90 | 90 | 0.20167 | 0.092474 | -0.20167 | -0.092766
22 | 23 | 0.0011273 | 0.00033439 | 2.4194e-06 | 0 | 0 | 0 | 0 | 0 | 1 | -90 | 90 | 0.19626 | 0.088 | -0.19626 | -0.088241
22 | 29 | 0.026876 | 0.016834 | 2.161e-06 | 0 | 0 | 0 | 0 | 0 | 1 | -90 | 90 | -1.0909 | -0.5004 | 1.0913 | 0.50043
70 | 72 | 0.0023234 | 0.0006892 | 4.9865e-06 | 0 | 0 | 0 | 0 | 0 | 1 | -90 | 90 | 0.069121 | 0.032282 | -0.069121 | -0.032778
27 | 74 | 0.010128 | 0.0030041 | 2.1735e-05 | 0 | 0 | 0 | 0 | 0 | 1 | -90 | 90 | 0.26703 | 0.12717 | -0.26702 | -0.12932
68 | 69 | 0.018122 | 0.0053755 | 3.8893e-05 | 0 | 0 | 0 | 0 | 0 | 1 | -90 | 90 | 0.075757 | 0.032823 | -0.075756 | -0.03669
68 | 67 | 0.0048791 | 0.0014473 | 1.0471e-05 | 0 | 0 | 0 | 0 | 0 | 1 | -90 | 90 | 0.12592 | 0.059942 | -0.12591 | -0.060983
80 | 81 | 0.0041727 | 0.0030323 | 3.5565e-05 | 0 | 0 | 0 | 0 | 0 | 1 | -90 | 90 | -4.9646 | -2.3287 | 4.9659 | 2.326
35 | 36 | 0.015083 | 0.0044742 | 3.2371e-05 | 0 | 0 | 0 | 0 | 0 | 1 | -90 | 90 | 1.4019 | 0.65382 | -1.4016 | -0.65695
16 | 17 | 0.0014812 | 0.0010764 | 1.2624e-05 | 0 | 0 | 0 | 0 | 0 | 1 | -90 | 90 | 4.7356 | 2.238 | -4.7352 | -2.2389
16 | 56 | 0.010543 | 0.012059 | 1.7319e-06 | 0 | 0 | 0 | 0 | 0 | 1 | -90 | 90 | -5.1112 | -2.4199 | 5.1146 | 2.4236
17 | 31 | 0.0066648 | 0.0076231 | 1.0948e-06 | 0 | 0 | 0 | 0 | 0 | 1 | -90 | 90 | 4.7352 | 2.2389 | -4.7334 | -2.2369
56 | 57 | 0.00024603 | 0.00017879 | 2.097e-06 | 0 | 0 | 0 | 0 | 0 | 1 | -90 | 90 | -5.1834 | -2.4569 | 5.1835 | 2.4567
31 | 85 | 0.0010667 | 0.0003164 | 2.2892e-06 | 0 | 0 | 0 | 0 | 0 | 1 | -90 | 90 | 2.9563 | 1.4114 | -2.9562 | -1.4116
31 | 30 | 0.019177 | 0.0056883 | 4.1156e-05 | 0 | 0 | 0 | 0 | 0 | 1 | -90 | 90 | 1.7771 | 0.82549 | -1.7763 | -0.82937
85 | 21 | 6.8753e-05 | 2.0394e-05 | 1.4755e-07 | 0 | 0 | 0 | 0 | 0 | 1 | -90 | 90 | 2.5841 | 1.2314 | -2.5841 | -1.2314
30 | 28 | 0.0098494 | 0.0029216 | 2.1138e-05 | 0 | 0 | 0 | 0 | 0 | 1 | -90 | 90 | 1.7763 | 0.82937 | -1.7759 | -0.83136
57 | 58 | 0.0040957 | 0.0029764 | 3.4909e-05 | 0 | 0 | 0 | 0 | 0 | 1 | -90 | 90 | -5.1835 | -2.4567 | 5.1848 | 2.4542
18 | 19 | 0.0045134 | 0.0028271 | 3.629e-07 | 0 | 0 | 0 | 0 | 0 | 1 | -90 | 90 | -0.37718 | -0.18268 | 0.37719 | 0.18264
19 | 20 | 0.012841 | 0.0038089 | 2.7558e-05 | 0 | 0 | 0 | 0 | 0 | 1 | -90 | 90 | 0.87181 | 0.40983 | -0.87169 | -0.41254
19 | 21 | 0.015635 | 0.0046377 | 3.3555e-05 | 0 | 0 | 0 | 0 | 0 | 1 | -90 | 90 | -1.249 | -0.59247 | 1.2493 | 0.58922
20 | 84 | 0.0062 | 0.0018391 | 1.3306e-05 | 0 | 0 | 0 | 0 | 0 | 1 | -90 | 90 | 0.21051 | 0.10063 | -0.21051 | -0.10195
20 | 48 | 0.015842 | 0.0046993 | 3.4e-05 | 0 | 0 | 0 | 0 | 0 | 1 | -90 | 90 | 0.66117 | 0.31191 | -0.66109 | -0.31527
21 | 86 | 0.0073063 | 0.0021673 | 1.5681e-05 | 0 | 0 | 0 | 0 | 0 | 1 | -90 | 90 | 1.3348 | 0.64221 | -1.3346 | -0.64373
60 | 61 | 0.014858 | 0.0093066 | 1.1947e-06 | 0 | 0 | 0 | 0 | 0 | 1 | -90 | 90 | 0.69871 | 0.32378 | -0.69862 | -0.32384
60 | 59 | 0.0052017 | 0.001543 | 1.1164e-05 | 0 | 0 | 0 | 0 | 0 | 1 | -90 | 90 | -0.69871 | -0.32378 | 0.69874 | 0.32267
61 | 49 | 0.005043 | 0.0014959 | 1.0823e-05 | 0 | 0 | 0 | 0 | 0 | 1 | -90 | 90 | 0.46823 | 0.21226 | -0.46822 | -0.21334
59 | 36 | 0.0068536 | 0.0042929 | 5.5106e-07 | 0 | 0 | 0 | 0 | 0 | 1 | -90 | 90 | -0.78581 | -0.36484 | 0.78586 | 0.36482
48 | 89 | 0.00707 | 0.0044284 | 5.6846e-07 | 0 | 0 | 0 | 0 | 0 | 1 | -90 | 90 | 0.33716 | 0.16324 | -0.33715 | -0.16329
48 | 47 | 0.020618 | 0.006116 | 4.4251e-05 | 0 | 0 | 0 | 0 | 0 | 1 | -90 | 90 | 0.32393 | 0.15203 | -0.3239 | -0.15642
86 | 87 | 0.010671 | 0.0066842 | 8.5803e-07 | 0 | 0 | 0 | 0 | 0 | 1 | -90 | 90 | 0.3313 | 0.16037 | -0.33129 | -0.16045
86 | 88 | 0.042312 | 0.026503 | 3.4021e-06 | 0 | 0 | 0 | 0 | 0 | 1 | -90 | 90 | 0.1763 | 0.085051 | -0.17629 | -0.08538
86 | 40 | 0.031503 | 0.019733 | 2.533e-06 | 0 | 0 | 0 | 0 | 0 | 1 | -90 | 90 | 0.16703 | 0.080645 | -0.16702 | -0.080891
86 | 76 | 0.021913 | 0.013726 | 1.7619e-06 | 0 | 0 | 0 | 0 | 0 | 1 | -90 | 90 | 0.65998 | 0.31766 | -0.65986 | -0.31776
58 | 83 | 0.0019685 | 0.0014306 | 1.6778e-05 | 0 | 0 | 0 | 0 | 0 | 1 | -90 | 90 | 5.2551 | 2.4644 | -5.2545 | -2.4656
83 | 81 | 0.00029825 | 0.00021674 | 2.5421e-06 | 0 | 0 | 0 | 0 | 0 | 1 | -90 | 90 | 4.966 | 2.3258 | -4.9659 | -2.326
47 | 46 | 0.0021017 | 0.00062344 | 4.5107e-06 | 0 | 0 | 0 | 0 | 0 | 1 | -90 | 90 | 0.3239 | 0.15642 | -0.3239 | -0.15687
50 | 90 | 0.0040939 | 0.0012144 | 8.7862e-06 | 0 | 0 | 0 | 0 | 0 | 1 | -90 | 90 | 0.39823 | 0.19199 | -0.39822 | -0.19287
50 | 51 | 0.019849 | 0.0058877 | 4.2598e-05 | 0 | 0 | 0 | 0 | 0 | 1 | -90 | 90 | 0.069896 | 0.028722 | -0.069894 | -0.03297
50 | 49 | 0.034601 | 0.010264 | 7.4259e-05 | 0 | 0 | 0 | 0 | 0 | 1 | -90 | 90 | -0.46813 | -0.22072 | 0.46822 | 0.21334
51 | 77 | 0.0041156 | 0.0012208 | 8.8327e-06 | 0 | 0 | 0 | 0 | 0 | 1 | -90 | 90 | 0.069894 | 0.03297 | -0.069894 | -0.033851
76 | 75 | 0.0085258 | 0.002529 | 1.8298e-05 | 0 | 0 | 0 | 0 | 0 | 1 | -90 | 90 | 0.32116 | 0.15372 | -0.32115 | -0.15554
23 | 25 | 0.01 | 0.0029663 | 2.1462e-05 | 0 | 0 | 0 | 0 | 0 | 1 | -90 | 90 | 0.19626 | 0.088241 | -0.19625 | -0.090374
29 | 28 | 0.0010498 | 0.00031139 | 2.2529e-06 | 0 | 0 | 0 | 0 | 0 | 1 | -90 | 90 | -1.2645 | -0.58431 | 1.2645 | 0.58409
25 | 63 | 0.0046435 | 0.0013774 | 9.9656e-06 | 0 | 0 | 0 | 0 | 0 | 1 | -90 | 90 | 0.093219 | 0.040815 | -0.093218 | -0.041806
25 | 62 | 0.0016091 | 0.00047732 | 3.4535e-06 | 0 | 0 | 0 | 0 | 0 | 1 | -90 | 90 | 0.10304 | 0.049559 | -0.10304 | -0.049903
28 | 45 | 0.050459 | 0.031606 | 4.0571e-06 | 0 | 0 | 0 | 0 | 0 | 1 | -90 | 90 | 0.33778 | 0.16318 | -0.33771 | -0.16354
45 | 92 | 0.0029326 | 0.0018369 | 2.358e-07 | 0 | 0 | 0 | 0 | 0 | 1 | -90 | 90 | 0.33771 | 0.16354 | -0.33771 | -0.16356
63 | 64 | 0.015656 | 0.0046439 | 3.36e-05 | 0 | 0 | 0 | 0 | 0 | 1 | -90 | 90 | 0.093218 | 0.041806 | -0.093217 | -0.045147
72 | 71 | 0.0032743 | 0.00097127 | 7.0273e-06 | 0 | 0 | 0 | 0 | 0 | 1 | -90 | 90 | 0.069121 | 0.032778 | -0.069121 | -0.033477
36 | 37 | 0.015741 | 0.0046693 | 3.3784e-05 | 0 | 0 | 0 | 0 | 0 | 1 | -90 | 90 | 0.34471 | 0.16092 | -0.34469 | -0.16429
36 | 78 | 0.0061563 | 0.0038561 | 4.9499e-07 | 0 | 0 | 0 | 0 | 0 | 1 | -90 | 90 | 0.27101 | 0.13121 | -0.271 | -0.13125
37 | 39 | 0.0078123 | 0.0023174 | 1.6767e-05 | 0 | 0 | 0 | 0 | 0 | 1 | -90 | 90 | 0.13792 | 0.064857 | -0.13792 | -0.06653
37 | 38 | 0.0033337 | 0.00098888 | 7.1547e-06 | 0 | 0 | 0 | 0 | 0 | 1 | -90 | 90 | 0.20677 | 0.099428 | -0.20677 | -0.10014
39 | 66 | 0.0012404 | 0.00036793 | 2.662e-06 | 0 | 0 | 0 | 0 | 0 | 1 | -90 | 90 | 0.13792 | 0.06653 | -0.13792 | -0.066796