## bus_data
BUS_I | BUS_TYPE | Pd | Qd | Gs | Bs | area | Vm | Va | baseKV | zone | Vmax | Vmin
1 | 1 | 0.13681 | 0.066259 | 0 | 0 | 1 | 0.99161 | -0.068974 | 20 | 1 | 1.05 | 0.95
2 | 1 | 0 | 0 | 0 | 0 | 1 | 0.99161 | -0.068982 | 20 | 1 | 1.05 | 0.95
3 | 1 | 0 | 0 | 0 | 0 | 1 | 0.99128 | -0.066558 | 20 | 1 | 1.05 | 0.95
7 | 1 | 0 | 0 | 0 | 0 | 1 | 0.99212 | -0.072432 | 20 | 1 | 1.05 | 0.95
34 | 1 | 0.39798 | 0.19275 | 0 | 0 | 1 | 0.99123 | -0.066164 | 20 | 1 | 1.05 | 0.95
5 | 1 | 0 | 0 | 0 | 0 | 1 | 0.99367 | -0.084383 | 20 | 1 | 1.05 | 0.95
8 | 1 | 0 | 0 | 0 | 0 | 1 | 0.99444 | -0.090254 | 20 | 1 | 1.05 | 0.95
153 | 1 | 0.2677 | 0.12965 | 0 | 0 | 1 | 0.99365 | -0.084159 | 20 | 1 | 1.05 | 0.95
6 | 1 | 0 | 0 | 0 | 0 | 1 | 0.99202 | -0.071546 | 20 | 1 | 1.05 | 0.95
80 | 1 | 0 | 0 | 0 | 0 | 1 | 0.99187 | -0.070301 | 20 | 1 | 1.05 | 0.95
79 | 1 | 0.37128 | 0.17982 | 0 | 0 | 1 | 0.99197 | -0.071119 | 20 | 1 | 1.05 | 0.95
78 | 1 | 0.31081 | 0.15053 | 0 | 0 | 1 | 0.99207 | -0.07274 | 20 | 1 | 1.05 | 0.95
165 | 1 | 0.2414 | 0.11692 | 0 | 0 | 1 | 0.99442 | -0.09038 | 20 | 1 | 1.05 | 0.95
12 | 1 | 0 | 0 | 0 | 0 | 1 | 0.99467 | -0.088405 | 20 | 1 | 1.05 | 0.95
35 | 1 | 0 | 0 | 0 | 0 | 1 | 0.99123 | -0.066161 | 20 | 1 | 1.05 | 0.95
30 | 1 | 0.34449 | 0.16685 | 0 | 0 | 1 | 0.9975 | -0.070117 | 20 | 1 | 1.05 | 0.95
139 | 1 | 0.081952 | 0.039691 | 0 | 0 | 1 | 0.99729 | -0.07719 | 20 | 1 | 1.05 | 0.95
149 | 1 | 0.071174 | 0.034471 | 0 | 0 | 1 | 0.99777 | -0.061036 | 20 | 1 | 1.05 | 0.95
167 | 1 | 0.20806 | 0.10077 | 0 | 0 | 1 | 0.99187 | -0.070273 | 20 | 1 | 1.05 | 0.95
81 | 1 | 0 | 0 | 0 | 0 | 1 | 0.99177 | -0.069371 | 20 | 1 | 1.05 | 0.95
146 | 1 | 0.11858 | 0.057433 | 0 | 0 | 1 | 0.99175 | -0.069177 | 20 | 1 | 1.05 | 0.95
10 | 1 | 0 | 0 | 0 | 0 | 1 | 0.99512 | -0.091915 | 20 | 1 | 1.05 | 0.95
11 | 1 | 0 | 0 | 0 | 0 | 1 | 0.99479 | -0.089353 | 20 | 1 | 1.05 | 0.95
9 | 1 | 0.40883 | 0.19801 | 0 | 0 | 1 | 0.9954 | -0.094042 | 20 | 1 | 1.05 | 0.95
148 | 1 | 0.10888 | 0.052734 | 0 | 0 | 1 | 0.99479 | -0.089317 | 20 | 1 | 1.05 | 0.95
38 | 1 | 0 | 0 | 0 | 0 | 1 | 0.99629 | -0.087128 | 20 | 1 | 1.05 | 0.95
40 | 1 | 0 | 0 | 0 | 0 | 1 | 0.99625 | -0.086753 | 20 | 1 | 1.05 | 0.95
37 | 1 | 0.25172 | 0.12191 | 0 | 0 | 1 | 0.99706 | -0.081345 | 20 | 1 | 1.05 | 0.95
13 | 1 | 0.2987 | 0.14467 | 0 | 0 | 1 | 0.99614 | -0.068805 | 20 | 1 | 1.05 | 0.95
15 | 1 | 0 | 0 | 0 | 0 | 1 | 0.99615 | -0.068896 | 20 | 1 | 1.05 | 0.95
14 | 1 | 0 | 0 | 0 | 0 | 1 | 0.99573 | -0.07168 | 20 | 1 | 1.05 | 0.95
19 | 1 | 0 | 0 | 0 | 0 | 1 | 0.99636 | -0.070717 | 20 | 1 | 1.05 | 0.95
16 | 1 | 0 | 0 | 0 | 0 | 1 | 0.99545 | -0.069208 | 20 | 1 | 1.05 | 0.95
21 | 1 | 0.31661 | 0.15334 | 0 | 0 | 1 | 0.99542 | -0.069373 | 20 | 1 | 1.05 | 0.95
18 | 1 | 0 | 0 | 0 | 0 | 1 | 0.99493 | -0.064698 | 20 | 1 | 1.05 | 0.95
17 | 1 | 0 | 0 | 0 | 0 | 1 | 0.99378 | -0.060629 | 20 | 1 | 1.05 | 0.95
22 | 1 | 0.28304 | 0.13708 | 0 | 0 | 1 | 0.99377 | -0.060509 | 20 | 1 | 1.05 | 0.95
84 | 1 | 0.35604 | 0.17244 | 0 | 0 | 1 | 0.99385 | -0.060196 | 20 | 1 | 1.05 | 0.95
138 | 1 | 0.12359 | 0.059855 | 0 | 0 | 1 | 0.99481 | -0.06361 | 20 | 1 | 1.05 | 0.95
20 | 1 | 0 | 0 | 0 | 0 | 1 | 0.99634 | -0.070547 | 20 | 1 | 1.05 | 0.95
83 | 1 | 0.3525 | 0.17072 | 0 | 0 | 1 | 0.99639 | -0.070962 | 20 | 1 | 1.05 | 0.95
82 | 1 | 0.16871 | 0.081709 | 0 | 0 | 1 | 0.99633 | -0.070488 | 20 | 1 | 1.05 | 0.95
85 | 1 | 0 | 0 | 0 | 0 | 1 | 0.99394 | -0.059605 | 20 | 1 | 1.05 | 0.95
160 | 1 | 0.14761 | 0.071488 | 0 | 0 | 1 | 0.99457 | -0.065247 | 20 | 1 | 1.05 | 0.95
46 | 1 | 0 | 0 | 0 | 0 | 1 | 0.99456 | -0.065135 | 20 | 1 | 1.05 | 0.95
59 | 1 | 0 | 0 | 0 | 0 | 1 | 0.99652 | -0.072144 | 20 | 1 | 1.05 | 0.95
23 | 1 | 0.36539 | 0.17697 | 0 | 0 | 1 | 0.99797 | -0.051974 | 20 | 1 | 1.05 | 0.95
24 | 1 | 0 | 0 | 0 | 0 | 1 | 0.99798 | -0.052001 | 20 | 1 | 1.05 | 0.95
25 | 1 | 0 | 0 | 0 | 0 | 1 | 0.998 | -0.052253 | 20 | 1 | 1.05 | 0.95
32 | 1 | 0 | 0 | 0 | 0 | 1 | 0.9981 | -0.051675 | 20 | 1 | 1.05 | 0.95
33 | 1 | 0 | 0 | 0 | 0 | 1 | 0.99815 | -0.050797 | 20 | 1 | 1.05 | 0.95
161 | 1 | 0.2491 | 0.12064 | 0 | 0 | 1 | 0.99789 | -0.058773 | 20 | 1 | 1.05 | 0.95
31 | 1 | 0.22489 | 0.10892 | 0 | 0 | 1 | 0.99801 | -0.052285 | 20 | 1 | 1.05 | 0.95
121 | 1 | 0.32747 | 0.1586 | 0 | 0 | 1 | 0.98946 | -0.17481 | 20 | 1 | 1.05 | 0.95
122 | 1 | 0 | 0 | 0 | 0 | 1 | 0.98946 | -0.17488 | 20 | 1 | 1.05 | 0.95
123 | 1 | 0 | 0 | 0 | 0 | 1 | 0.9895 | -0.17521 | 20 | 1 | 1.05 | 0.95
124 | 1 | 0 | 0 | 0 | 0 | 1 | 0.98957 | -0.17582 | 20 | 1 | 1.05 | 0.95
154 | 1 | 0.30546 | 0.14794 | 0 | 0 | 1 | 0.9894 | -0.17426 | 20 | 1 | 1.05 | 0.95
130 | 1 | 0 | 0 | 0 | 0 | 1 | 0.98964 | -0.17649 | 20 | 1 | 1.05 | 0.95
125 | 1 | 0.2759 | 0.13362 | 0 | 0 | 1 | 0.98924 | -0.17526 | 20 | 1 | 1.05 | 0.95
126 | 1 | 0 | 0 | 0 | 0 | 1 | 0.98924 | -0.17527 | 20 | 1 | 1.05 | 0.95
127 | 1 | 0 | 0 | 0 | 0 | 1 | 0.98938 | -0.1744 | 20 | 1 | 1.05 | 0.95
132 | 1 | 0.083318 | 0.040353 | 0 | 0 | 1 | 0.98937 | -0.17435 | 20 | 1 | 1.05 | 0.95
128 | 1 | 0.38676 | 0.18732 | 0 | 0 | 1 | 0.98977 | -0.17763 | 20 | 1 | 1.05 | 0.95
129 | 1 | 0 | 0 | 0 | 0 | 1 | 0.98969 | -0.17693 | 20 | 1 | 1.05 | 0.95
133 | 1 | 0.33486 | 0.16218 | 0 | 0 | 1 | 0.99068 | -0.1714 | 20 | 1 | 1.05 | 0.95
131 | 1 | 0.28035 | 0.13578 | 0 | 0 | 1 | 0.98962 | -0.17626 | 20 | 1 | 1.05 | 0.95
134 | 1 | 0 | 0 | 0 | 0 | 1 | 0.99078 | -0.17223 | 20 | 1 | 1.05 | 0.95
26 | 1 | 0 | 0 | 0 | 0 | 1 | 0.9978 | -0.060537 | 20 | 1 | 1.05 | 0.95
29 | 1 | 0 | 0 | 0 | 0 | 1 | 0.99787 | -0.059127 | 20 | 1 | 1.05 | 0.95
28 | 1 | 0 | 0 | 0 | 0 | 1 | 0.99727 | -0.077945 | 20 | 1 | 1.05 | 0.95
141 | 1 | 0 | 0 | 0 | 0 | 1 | 0.99727 | -0.077951 | 20 | 1 | 1.05 | 0.95
150 | 1 | 0.12795 | 0.061968 | 0 | 0 | 1 | 0.99726 | -0.0779 | 20 | 1 | 1.05 | 0.95
55 | 1 | 0 | 0 | 0 | 0 | 1 | 0.99787 | -0.059064 | 20 | 1 | 1.05 | 0.95
140 | 1 | 0.21157 | 0.10247 | 0 | 0 | 1 | 0.99719 | -0.078824 | 20 | 1 | 1.05 | 0.95
48 | 1 | 0 | 0 | 0 | 0 | 1 | 0.99784 | -0.059247 | 20 | 1 | 1.05 | 0.95
54 | 1 | 0.21069 | 0.10204 | 0 | 0 | 1 | 0.99783 | -0.059225 | 20 | 1 | 1.05 | 0.95
56 | 1 | 0.31661 | 0.15334 | 0 | 0 | 1 | 0.99823 | -0.049349 | 20 | 1 | 1.05 | 0.95
57 | 1 | 0 | 0 | 0 | 0 | 1 | 0.99831 | -0.047932 | 20 | 1 | 1.05 | 0.95
36 | 1 | 0 | 0 | 0 | 0 | 1 | 0.99115 | -0.065716 | 20 | 1 | 1.05 | 0.95
159 | 1 | 0.13521 | 0.065484 | 0 | 0 | 1 | 0.99111 | -0.065381 | 20 | 1 | 1.05 | 0.95
39 | 1 | 0 | 0 | 0 | 0 | 1 | 0.99712 | -0.080671 | 20 | 1 | 1.05 | 0.95
41 | 1 | 0.2555 | 0.12374 | 0 | 0 | 1 | 0.99624 | -0.086702 | 20 | 1 | 1.05 | 0.95
144 | 1 | 0.082516 | 0.039964 | 0 | 0 | 1 | 0.99615 | -0.087318 | 20 | 1 | 1.05 | 0.95
49 | 1 | 0 | 0 | 0 | 0 | 1 | 0.99613 | -0.087209 | 20 | 1 | 1.05 | 0.95
42 | 1 | 0.25597 | 0.12397 | 0 | 0 | 1 | 0.99611 | -0.08699 | 20 | 1 | 1.05 | 0.95
44 | 1 | 0.095763 | 0.04638 | 0 | 0 | 1 | 0.99611 | -0.086969 | 20 | 1 | 1.05 | 0.95
45 | 1 | 0 | 0 | 0 | 0 | 1 | 0.99612 | -0.087094 | 20 | 1 | 1.05 | 0.95
47 | 1 | 0 | 0 | 0 | 0 | 1 | 0.99455 | -0.065093 | 20 | 1 | 1.05 | 0.95
52 | 1 | 0 | 0 | 0 | 0 | 1 | 0.9942 | -0.061947 | 20 | 1 | 1.05 | 0.95
151 | 1 | 0.069191 | 0.033511 | 0 | 0 | 1 | 0.99455 | -0.065092 | 20 | 1 | 1.05 | 0.95
143 | 1 | 0 | 0 | 0 | 0 | 1 | 0.99613 | -0.087203 | 20 | 1 | 1.05 | 0.95
137 | 1 | 0.098636 | 0.047772 | 0 | 0 | 1 | 0.9942 | -0.061909 | 20 | 1 | 1.05 | 0.95
51 | 1 | 0 | 0 | 0 | 0 | 1 | 0.99417 | -0.06165 | 20 | 1 | 1.05 | 0.95
142 | 1 | 0.13983 | 0.067723 | 0 | 0 | 1 | 0.99613 | -0.08716 | 20 | 1 | 1.05 | 0.95
50 | 1 | 0.25946 | 0.12566 | 0 | 0 | 1 | 0.99416 | -0.061635 | 20 | 1 | 1.05 | 0.95
53 | 1 | 0 | 0 | 0 | 0 | 1 | 0.99402 | -0.060307 | 20 | 1 | 1.05 | 0.95
152 | 1 | 0.079615 | 0.038559 | 0 | 0 | 1 | 0.99401 | -0.060277 | 20 | 1 | 1.05 | 0.95
58 | 1 | 0 | 0 | 0 | 0 | 1 | 0.99837 | -0.046719 | 20 | 1 | 1.05 | 0.95
63 | 1 | 0 | 0 | 0 | 0 | 1 | 0.99768 | -0.059367 | 20 | 1 | 1.05 | 0.95
66 | 1 | 0 | 0 | 0 | 0 | 1 | 0.99876 | -0.039709 | 20 | 1 | 1.05 | 0.95
65 | 1 | 0.40651 | 0.19688 | 0 | 0 | 1 | 0.99833 | -0.047008 | 20 | 1 | 1.05 | 0.95
60 | 1 | 0 | 0 | 0 | 0 | 1 | 0.99561 | -0.064063 | 20 | 1 | 1.05 | 0.95
64 | 1 | 0 | 0 | 0 | 0 | 1 | 0.99546 | -0.062716 | 20 | 1 | 1.05 | 0.95
62 | 1 | 0 | 0 | 0 | 0 | 1 | 0.99532 | -0.061535 | 20 | 1 | 1.05 | 0.95
145 | 1 | 0.21824 | 0.1057 | 0 | 0 | 1 | 0.9956 | -0.063961 | 20 | 1 | 1.05 | 0.95
61 | 1 | 0 | 0 | 0 | 0 | 1 | 0.99521 | -0.060461 | 20 | 1 | 1.05 | 0.95
87 | 1 | 0.28995 | 0.14043 | 0 | 0 | 1 | 0.99519 | -0.060303 | 20 | 1 | 1.05 | 0.95
163 | 1 | 0.26159 | 0.12669 | 0 | 0 | 1 | 0.99532 | -0.061526 | 20 | 1 | 1.05 | 0.95
162 | 1 | 0.39268 | 0.19018 | 0 | 0 | 1 | 0.99768 | -0.059323 | 20 | 1 | 1.05 | 0.95
76 | 1 | 0.090336 | 0.043752 | 0 | 0 | 1 | 0.99537 | -0.061929 | 20 | 1 | 1.05 | 0.95
67 | 1 | 0.23471 | 0.11368 | 0 | 0 | 1 | 0.99882 | -0.03859 | 20 | 1 | 1.05 | 0.95
100 | 1 | 0.24127 | 0.11685 | 0 | 0 | 1 | 0.99488 | -0.062265 | 20 | 1 | 1.05 | 0.95
72 | 1 | 0 | 0 | 0 | 0 | 1 | 0.99531 | -0.061348 | 20 | 1 | 1.05 | 0.95
68 | 1 | 0 | 0 | 0 | 0 | 1 | 0.99934 | -0.020971 | 20 | 1 | 1.05 | 0.95
69 | 1 | 0.23745 | 0.115 | 0 | 0 | 1 | 0.99942 | -0.019547 | 20 | 1 | 1.05 | 0.95
86 | 3 | 0.40339 | 0.19537 | 0 | 0 | 1 | 1 | 0 | 20 | 1 | 1.05 | 0.95
109 | 1 | 0 | 0 | 0 | 0 | 1 | 0.99371 | -0.15956 | 20 | 1 | 1.05 | 0.95
70 | 1 | 0.28238 | 0.13676 | 0 | 0 | 1 | 0.99529 | -0.061188 | 20 | 1 | 1.05 | 0.95
71 | 1 | 0 | 0 | 0 | 0 | 1 | 0.99529 | -0.061149 | 20 | 1 | 1.05 | 0.95
74 | 1 | 0.1142 | 0.05531 | 0 | 0 | 1 | 0.99527 | -0.061 | 20 | 1 | 1.05 | 0.95
75 | 1 | 1.0088 | 0.48856 | 0 | 0 | 1 | 0.99498 | -0.058282 | 20 | 1 | 1.05 | 0.95
99 | 1 | 0.075773 | 0.036699 | 0 | 0 | 1 | 0.98987 | -0.13039 | 20 | 1 | 1.05 | 0.95
98 | 1 | 0.057676 | 0.027934 | 0 | 0 | 1 | 0.98987 | -0.13042 | 20 | 1 | 1.05 | 0.95
147 | 1 | 0.23731 | 0.11493 | 0 | 0 | 1 | 0.99173 | -0.069027 | 20 | 1 | 1.05 | 0.95
103 | 1 | 0.30859 | 0.14946 | 0 | 0 | 1 | 0.98984 | -0.12874 | 20 | 1 | 1.05 | 0.95
105 | 1 | 0 | 0 | 0 | 0 | 1 | 0.98983 | -0.12871 | 20 | 1 | 1.05 | 0.95
104 | 1 | 0 | 0 | 0 | 0 | 1 | 0.98995 | -0.12796 | 20 | 1 | 1.05 | 0.95
106 | 1 | 0 | 0 | 0 | 0 | 1 | 0.99078 | -0.1351 | 20 | 1 | 1.05 | 0.95
107 | 1 | 0 | 0 | 0 | 0 | 1 | 0.98989 | -0.12742 | 20 | 1 | 1.05 | 0.95
110 | 1 | 0 | 0 | 0 | 0 | 1 | 0.98968 | -0.12734 | 20 | 1 | 1.05 | 0.95
112 | 1 | 0.25589 | 0.12393 | 0 | 0 | 1 | 0.98988 | -0.1273 | 20 | 1 | 1.05 | 0.95
113 | 1 | 0.27252 | 0.13199 | 0 | 0 | 1 | 0.99362 | -0.16013 | 20 | 1 | 1.05 | 0.95
115 | 1 | 0 | 0 | 0 | 0 | 1 | 0.99168 | -0.17335 | 20 | 1 | 1.05 | 0.95
164 | 1 | 0.28159 | 0.13638 | 0 | 0 | 1 | 0.98964 | -0.12763 | 20 | 1 | 1.05 | 0.95
136 | 1 | 0.18807 | 0.091085 | 0 | 0 | 1 | 0.99142 | -0.17102 | 20 | 1 | 1.05 | 0.95
118 | 1 | 0.29322 | 0.14201 | 0 | 0 | 1 | 0.98951 | -0.12646 | 20 | 1 | 1.05 | 0.95
119 | 1 | 0 | 0 | 0 | 0 | 1 | 0.98954 | -0.12678 | 20 | 1 | 1.05 | 0.95
120 | 1 | 0 | 0 | 0 | 0 | 1 | 0.98962 | -0.12749 | 20 | 1 | 1.05 | 0.95
101 | 1 | 0.13438 | 0.065083 | 0 | 0 | 1 | 0.98937 | -0.1279 | 20 | 1 | 1.05 | 0.95
135 | 1 | 0 | 0 | 0 | 0 | 1 | 0.99097 | -0.17403 | 20 | 1 | 1.05 | 0.95
88 | 1 | 0.14973 | 0.072518 | 0 | 0 | 1 | 0.98874 | -0.13911 | 20 | 1 | 1.05 | 0.95
90 | 1 | 0 | 0 | 0 | 0 | 1 | 0.98878 | -0.1395 | 20 | 1 | 1.05 | 0.95
91 | 1 | 0 | 0 | 0 | 0 | 1 | 0.9887 | -0.13939 | 20 | 1 | 1.05 | 0.95
92 | 1 | 0 | 0 | 0 | 0 | 1 | 0.98906 | -0.1419 | 20 | 1 | 1.05 | 0.95
166 | 1 | 0.31656 | 0.15332 | 0 | 0 | 1 | 0.98866 | -0.13901 | 20 | 1 | 1.05 | 0.95
111 | 1 | 0.34221 | 0.16574 | 0 | 0 | 1 | 0.99074 | -0.13479 | 20 | 1 | 1.05 | 0.95
157 | 1 | 0.21197 | 0.10266 | 0 | 0 | 1 | 0.9894 | -0.14469 | 20 | 1 | 1.05 | 0.95
117 | 1 | 0.4147 | 0.20085 | 0 | 0 | 1 | 0.99008 | -0.12903 | 20 | 1 | 1.05 | 0.95
155 | 1 | 0.23103 | 0.11189 | 0 | 0 | 1 | 0.98906 | -0.14188 | 20 | 1 | 1.05 | 0.95
93 | 1 | 0 | 0 | 0 | 0 | 1 | 0.98936 | -0.14443 | 20 | 1 | 1.05 | 0.95
156 | 1 | 0 | 0 | 0 | 0 | 1 | 0.989 | -0.14134 | 20 | 1 | 1.05 | 0.95
158 | 1 | 0.26161 | 0.1267 | 0 | 0 | 1 | 0.989 | -0.14132 | 20 | 1 | 1.05 | 0.95
97 | 1 | 0 | 0 | 0 | 0 | 1 | 0.98939 | -0.14461 | 20 | 1 | 1.05 | 0.95
108 | 1 | 0 | 0 | 0 | 0 | 1 | 0.99019 | -0.13001 | 20 | 1 | 1.05 | 0.95
95 | 1 | 0.21007 | 0.10174 | 0 | 0 | 1 | 0.98935 | -0.14428 | 20 | 1 | 1.05 | 0.95
96 | 1 | 0 | 0 | 0 | 0 | 1 | 0.98935 | -0.14431 | 20 | 1 | 1.05 | 0.95
116 | 1 | 0.20421 | 0.098902 | 0 | 0 | 1 | 0.99018 | -0.12991 | 20 | 1 | 1.05 | 0.95

## generator_data
GEN_BUS | PG | QG | QMAX | QMIN | VG | MBASE | GEN_STATUS | PMAX | PMIN
86 | 19.2737 | 8.9887 | 10 | -10 | 1 | 100 | 1 | 10 | 0

## branch_data
F_BUS | T_BUS | BR_R | BR_X | BR_B | RATE_A | RATE_B | RATE_C | TAP | SHIFT | BR_STATUS | ANGMIN | ANGMAX | P_in | Q_in | P_out | Q_out
1 | 2 | 0.00059541 | 0.00017662 | 1.2778e-06 | 0 | 0 | 0 | 0 | 0 | 1 | -90 | 90 | -0.13681 | -0.066259 | 0.13681 | 0.066134
2 | 3 | 0.054702 | 0.016226 | 0.0001174 | 0 | 0 | 0 | 0 | 0 | 1 | -90 | 90 | 0.53343 | 0.22849 | -0.53324 | -0.23997
2 | 7 | 0.066725 | 0.019793 | 0.0001432 | 0 | 0 | 0 | 0 | 0 | 1 | -90 | 90 | -0.67024 | -0.29462 | 0.6706 | 0.28064
3 | 34 | 0.0081772 | 0.0024256 | 1.755e-05 | 0 | 0 | 0 | 0 | 0 | 1 | -90 | 90 | 0.53324 | 0.23997 | -0.53321 | -0.24169
7 | 78 | 0.01198 | 0.0075042 | 9.6328e-07 | 0 | 0 | 0 | 0 | 0 | 1 | -90 | 90 | 0.31083 | 0.15045 | -0.31081 | -0.15053
7 | 5 | 0.070667 | 0.020962 | 0.00015166 | 0 | 0 | 0 | 0 | 0 | 1 | -90 | 90 | -1.9169 | -0.86707 | 1.9201 | 0.85306
7 | 6 | 0.0095385 | 0.0028294 | 2.0471e-05 | 0 | 0 | 0 | 0 | 0 | 1 | -90 | 90 | 0.9355 | 0.43599 | -0.9354 | -0.43797
34 | 35 | 0.0006477 | 0.00019213 | 1.3901e-06 | 0 | 0 | 0 | 0 | 0 | 1 | -90 | 90 | 0.13522 | 0.048935 | -0.13522 | -0.049071
5 | 8 | 0.030789 | 0.0091329 | 6.6078e-05 | 0 | 0 | 0 | 0 | 0 | 1 | -90 | 90 | -2.1878 | -0.98106 | 2.1896 | 0.97506
5 | 153 | 0.0078224 | 0.0023204 | 1.6788e-05 | 0 | 0 | 0 | 0 | 0 | 1 | -90 | 90 | 0.26771 | 0.128 | -0.2677 | -0.12965
8 | 165 | 0.0063205 | 0.003959 | 5.082e-07 | 0 | 0 | 0 | 0 | 0 | 1 | -90 | 90 | 0.24141 | 0.11687 | -0.2414 | -0.11692
8 | 12 | 0.0074076 | 0.0046399 | 5.9561e-07 | 0 | 0 | 0 | 0 | 0 | 1 | -90 | 90 | -2.431 | -1.0919 | 2.4315 | 1.0922
6 | 80 | 0.022407 | 0.0066464 | 4.8088e-05 | 0 | 0 | 0 | 0 | 0 | 1 | -90 | 90 | 0.5641 | 0.26041 | -0.56401 | -0.26512
6 | 79 | 0.01072 | 0.0031798 | 2.3007e-05 | 0 | 0 | 0 | 0 | 0 | 1 | -90 | 90 | 0.3713 | 0.17756 | -0.37128 | -0.17982
80 | 167 | 0.001238 | 0.00036722 | 2.6569e-06 | 0 | 0 | 0 | 0 | 0 | 1 | -90 | 90 | 0.20806 | 0.10051 | -0.20806 | -0.10077
80 | 81 | 0.025858 | 0.0076704 | 5.5497e-05 | 0 | 0 | 0 | 0 | 0 | 1 | -90 | 90 | 0.35594 | 0.16461 | -0.3559 | -0.17005
12 | 11 | 0.0044177 | 0.0013104 | 9.481e-06 | 0 | 0 | 0 | 0 | 0 | 1 | -90 | 90 | -2.4315 | -1.0922 | 2.4318 | 1.0914
35 | 36 | 0.052561 | 0.015591 | 0.0001128 | 0 | 0 | 0 | 0 | 0 | 1 | -90 | 90 | 0.13522 | 0.049071 | -0.13521 | -0.06015
30 | 139 | 0.0027939 | 0.0040451 | 2.4352e-06 | 0 | 0 | 0 | 0 | 0 | 1 | -90 | 90 | 4.4608 | 2.0629 | -4.4601 | -2.0622
30 | 149 | 0.0033366 | 0.0048308 | 2.9082e-06 | 0 | 0 | 0 | 0 | 0 | 1 | -90 | 90 | -4.8053 | -2.2298 | 4.8062 | 2.2308
139 | 141 | 0.00030624 | 0.00044337 | 2.6692e-07 | 0 | 0 | 0 | 0 | 0 | 1 | -90 | 90 | 4.3782 | 2.0225 | -4.3781 | -2.0224
149 | 26 | 0.00039154 | 0.00035945 | 1.9616e-05 | 0 | 0 | 0 | 0 | 0 | 1 | -90 | 90 | -4.8774 | -2.2653 | 4.8775 | 2.2635
81 | 146 | 0.0051181 | 0.0015182 | 1.0984e-05 | 0 | 0 | 0 | 0 | 0 | 1 | -90 | 90 | 0.3559 | 0.17005 | -0.3559 | -0.17113
146 | 147 | 0.0058527 | 0.0017361 | 1.2561e-05 | 0 | 0 | 0 | 0 | 0 | 1 | -90 | 90 | 0.23731 | 0.1137 | -0.23731 | -0.11493
10 | 11 | 0.011394 | 0.0033797 | 2.4452e-05 | 0 | 0 | 0 | 0 | 0 | 1 | -90 | 90 | 2.5416 | 1.1413 | -2.5407 | -1.1434
10 | 9 | 0.0095163 | 0.0028228 | 2.0424e-05 | 0 | 0 | 0 | 0 | 0 | 1 | -90 | 90 | -2.5416 | -1.1413 | 2.5424 | 1.1395
11 | 148 | 0.0031302 | 0.00092851 | 6.718e-06 | 0 | 0 | 0 | 0 | 0 | 1 | -90 | 90 | 0.10888 | 0.05207 | -0.10888 | -0.052734
9 | 38 | 0.023411 | 0.014664 | 1.8824e-06 | 0 | 0 | 0 | 0 | 0 | 1 | -90 | 90 | -2.9512 | -1.3375 | 2.9537 | 1.3388
38 | 40 | 0.0042688 | 0.0012663 | 9.1616e-06 | 0 | 0 | 0 | 0 | 0 | 1 | -90 | 90 | 0.82968 | 0.39788 | -0.82965 | -0.39877
38 | 37 | 0.015836 | 0.0099194 | 1.2733e-06 | 0 | 0 | 0 | 0 | 0 | 1 | -90 | 90 | -3.7834 | -1.7367 | 3.7861 | 1.7383
40 | 41 | 0.00057805 | 0.00017147 | 1.2406e-06 | 0 | 0 | 0 | 0 | 0 | 1 | -90 | 90 | 0.82965 | 0.39877 | -0.82964 | -0.3989
37 | 39 | 0.0010881 | 0.00079074 | 9.2743e-06 | 0 | 0 | 0 | 0 | 0 | 1 | -90 | 90 | -4.0378 | -1.8602 | 4.0381 | 1.8595
13 | 15 | 0.00044634 | 0.0001324 | 9.5791e-07 | 0 | 0 | 0 | 0 | 0 | 1 | -90 | 90 | -2.0357 | -0.95697 | 2.0357 | 0.95688
13 | 14 | 0.018055 | 0.011309 | 1.4517e-06 | 0 | 0 | 0 | 0 | 0 | 1 | -90 | 90 | 1.737 | 0.8123 | -1.7363 | -0.81202
15 | 19 | 0.0089601 | 0.0026578 | 1.923e-05 | 0 | 0 | 0 | 0 | 0 | 1 | -90 | 90 | -2.0357 | -0.95688 | 2.0362 | 0.95511
14 | 16 | 0.014327 | 0.0042498 | 3.0748e-05 | 0 | 0 | 0 | 0 | 0 | 1 | -90 | 90 | 1.7363 | 0.81202 | -1.7358 | -0.81491
19 | 20 | 0.0098565 | 0.0029237 | 2.1154e-05 | 0 | 0 | 0 | 0 | 0 | 1 | -90 | 90 | 0.16871 | 0.078913 | -0.16871 | -0.081012
19 | 83 | 0.0011161 | 0.00033108 | 2.3954e-06 | 0 | 0 | 0 | 0 | 0 | 1 | -90 | 90 | -2.2049 | -1.034 | 2.2049 | 1.0338
16 | 18 | 0.03194 | 0.0094743 | 6.8548e-05 | 0 | 0 | 0 | 0 | 0 | 1 | -90 | 90 | 1.4192 | 0.66161 | -1.4184 | -0.66817
16 | 21 | 0.0063416 | 0.0039722 | 5.0989e-07 | 0 | 0 | 0 | 0 | 0 | 1 | -90 | 90 | 0.31662 | 0.1533 | -0.31661 | -0.15334
18 | 138 | 0.0075702 | 0.0022455 | 1.6247e-05 | 0 | 0 | 0 | 0 | 0 | 1 | -90 | 90 | 1.4184 | 0.66817 | -1.4182 | -0.66972
17 | 22 | 0.0039241 | 0.001164 | 8.4218e-06 | 0 | 0 | 0 | 0 | 0 | 1 | -90 | 90 | 0.28304 | 0.13625 | -0.28304 | -0.13708
17 | 84 | 0.018158 | 0.011374 | 1.46e-06 | 0 | 0 | 0 | 0 | 0 | 1 | -90 | 90 | -0.28304 | -0.13625 | 0.28306 | 0.13612
84 | 85 | 0.011111 | 0.0069597 | 8.9339e-07 | 0 | 0 | 0 | 0 | 0 | 1 | -90 | 90 | -0.6391 | -0.30856 | 0.63915 | 0.3085
138 | 160 | 0.014061 | 0.0088072 | 1.1305e-06 | 0 | 0 | 0 | 0 | 0 | 1 | -90 | 90 | 1.2946 | 0.60987 | -1.2943 | -0.6098
20 | 82 | 0.0032734 | 0.00097099 | 7.0253e-06 | 0 | 0 | 0 | 0 | 0 | 1 | -90 | 90 | 0.16871 | 0.081012 | -0.16871 | -0.081709
83 | 59 | 0.0045991 | 0.0013642 | 9.8704e-06 | 0 | 0 | 0 | 0 | 0 | 1 | -90 | 90 | -2.5574 | -1.2045 | 2.5578 | 1.2037
85 | 53 | 0.010285 | 0.0030508 | 2.2073e-05 | 0 | 0 | 0 | 0 | 0 | 1 | -90 | 90 | -0.63915 | -0.3085 | 0.63921 | 0.30634
160 | 46 | 0.00097333 | 0.00028872 | 2.0889e-06 | 0 | 0 | 0 | 0 | 0 | 1 | -90 | 90 | 1.1467 | 0.53831 | -1.1467 | -0.53851
46 | 47 | 0.0058175 | 0.0017257 | 1.2485e-05 | 0 | 0 | 0 | 0 | 0 | 1 | -90 | 90 | 0.069192 | 0.032242 | -0.069191 | -0.033477
46 | 52 | 0.028996 | 0.0086011 | 6.223e-05 | 0 | 0 | 0 | 0 | 0 | 1 | -90 | 90 | 1.0775 | 0.50627 | -1.0771 | -0.5123
59 | 60 | 0.031815 | 0.0094372 | 6.828e-05 | 0 | 0 | 0 | 0 | 0 | 1 | -90 | 90 | 2.5104 | 1.1811 | -2.508 | -1.1872
59 | 63 | 0.016983 | 0.012341 | 0.00014475 | 0 | 0 | 0 | 0 | 0 | 1 | -90 | 90 | -5.0682 | -2.3848 | 5.0736 | 2.3743
23 | 24 | 0.00068797 | 0.00020407 | 1.4765e-06 | 0 | 0 | 0 | 0 | 0 | 1 | -90 | 90 | -0.36539 | -0.17697 | 0.36539 | 0.17682
24 | 25 | 0.0064634 | 0.0019172 | 1.3872e-05 | 0 | 0 | 0 | 0 | 0 | 1 | -90 | 90 | -0.36539 | -0.17682 | 0.3654 | 0.17544
25 | 31 | 0.00084216 | 0.00024981 | 1.8074e-06 | 0 | 0 | 0 | 0 | 0 | 1 | -90 | 90 | -0.3654 | -0.17544 | 0.3654 | 0.17526
32 | 33 | 0.00056931 | 0.00052265 | 2.8523e-05 | 0 | 0 | 0 | 0 | 0 | 1 | -90 | 90 | -5.9289 | -2.7639 | 5.9291 | 2.7613
32 | 161 | 0.0023506 | 0.0034033 | 2.0488e-06 | 0 | 0 | 0 | 0 | 0 | 1 | -90 | 90 | 5.3385 | 2.4798 | -5.3377 | -2.4788
32 | 31 | 0.012397 | 0.0077652 | 9.9679e-07 | 0 | 0 | 0 | 0 | 0 | 1 | -90 | 90 | 0.59034 | 0.28411 | -0.59029 | -0.28418
33 | 56 | 0.00093833 | 0.00086142 | 4.7011e-05 | 0 | 0 | 0 | 0 | 0 | 1 | -90 | 90 | -5.9291 | -2.7613 | 5.9295 | 2.7569
161 | 29 | 0.00026599 | 0.00024419 | 1.3326e-05 | 0 | 0 | 0 | 0 | 0 | 1 | -90 | 90 | 5.0886 | 2.3581 | -5.0886 | -2.3594
121 | 122 | 0.0019002 | 0.00056364 | 4.0781e-06 | 0 | 0 | 0 | 0 | 0 | 1 | -90 | 90 | -0.32747 | -0.1586 | 0.32747 | 0.1582
122 | 123 | 0.0093439 | 0.0027717 | 2.0054e-05 | 0 | 0 | 0 | 0 | 0 | 1 | -90 | 90 | -0.32747 | -0.1582 | 0.32748 | 0.15624
123 | 124 | 0.018155 | 0.0053853 | 3.8964e-05 | 0 | 0 | 0 | 0 | 0 | 1 | -90 | 90 | -0.32748 | -0.15624 | 0.32751 | 0.15243
124 | 154 | 0.022 | 0.0065258 | 4.7215e-05 | 0 | 0 | 0 | 0 | 0 | 1 | -90 | 90 | 0.66484 | 0.31562 | -0.66472 | -0.32021
124 | 130 | 0.006621 | 0.001964 | 1.421e-05 | 0 | 0 | 0 | 0 | 0 | 1 | -90 | 90 | -0.99235 | -0.46806 | 0.99243 | 0.46669
154 | 126 | 0.043762 | 0.027411 | 3.5186e-06 | 0 | 0 | 0 | 0 | 0 | 1 | -90 | 90 | 0.27594 | 0.13321 | -0.2759 | -0.13353
154 | 127 | 0.017247 | 0.010803 | 1.3867e-06 | 0 | 0 | 0 | 0 | 0 | 1 | -90 | 90 | 0.083319 | 0.039058 | -0.083318 | -0.039193
130 | 131 | 0.0074426 | 0.0022077 | 1.5973e-05 | 0 | 0 | 0 | 0 | 0 | 1 | -90 | 90 | 0.28036 | 0.13422 | -0.28035 | -0.13578
130 | 129 | 0.0033577 | 0.00099598 | 7.2061e-06 | 0 | 0 | 0 | 0 | 0 | 1 | -90 | 90 | -1.2728 | -0.60091 | 1.2729 | 0.60022
125 | 126 | 0.00045078 | 0.00013372 | 9.6746e-07 | 0 | 0 | 0 | 0 | 0 | 1 | -90 | 90 | -0.2759 | -0.13362 | 0.2759 | 0.13353
127 | 132 | 0.0055188 | 0.001637 | 1.1844e-05 | 0 | 0 | 0 | 0 | 0 | 1 | -90 | 90 | 0.083318 | 0.039193 | -0.083318 | -0.040353
128 | 129 | 0.0053923 | 0.0015995 | 1.1573e-05 | 0 | 0 | 0 | 0 | 0 | 1 | -90 | 90 | 1.273 | 0.59912 | -1.2729 | -0.60022
128 | 133 | 0.042033 | 0.026328 | 3.3796e-06 | 0 | 0 | 0 | 0 | 0 | 1 | -90 | 90 | -1.6597 | -0.78644 | 1.6612 | 0.78701
133 | 134 | 0.0039614 | 0.0011751 | 8.5018e-06 | 0 | 0 | 0 | 0 | 0 | 1 | -90 | 90 | -1.996 | -0.94919 | 1.9962 | 0.94842
134 | 135 | 0.0086795 | 0.0025746 | 1.8628e-05 | 0 | 0 | 0 | 0 | 0 | 1 | -90 | 90 | -1.9962 | -0.94842 | 1.9967 | 0.94672
26 | 29 | 0.0011053 | 0.0010147 | 5.5377e-05 | 0 | 0 | 0 | 0 | 0 | 1 | -90 | 90 | -4.8775 | -2.2635 | 4.8779 | 2.2583
29 | 55 | 0.002831 | 0.00083977 | 6.0759e-06 | 0 | 0 | 0 | 0 | 0 | 1 | -90 | 90 | 0.2107 | 0.10114 | -0.2107 | -0.10175
28 | 141 | 0.00044789 | 0.00013286 | 9.6125e-07 | 0 | 0 | 0 | 0 | 0 | 1 | -90 | 90 | -0.12795 | -0.061253 | 0.12795 | 0.061157
28 | 150 | 0.0033483 | 0.00099319 | 7.1859e-06 | 0 | 0 | 0 | 0 | 0 | 1 | -90 | 90 | 0.12795 | 0.061253 | -0.12795 | -0.061968
141 | 140 | 0.0013448 | 0.0009773 | 1.1462e-05 | 0 | 0 | 0 | 0 | 0 | 1 | -90 | 90 | 4.2502 | 1.9613 | -4.2499 | -1.9622
55 | 48 | 0.010571 | 0.0066214 | 8.4996e-07 | 0 | 0 | 0 | 0 | 0 | 1 | -90 | 90 | 0.2107 | 0.10175 | -0.21069 | -0.10183
140 | 39 | 0.0011618 | 0.0013288 | 1.9084e-07 | 0 | 0 | 0 | 0 | 0 | 1 | -90 | 90 | 4.0383 | 1.8597 | -4.0381 | -1.8595
48 | 54 | 0.0010058 | 0.00029835 | 2.1586e-06 | 0 | 0 | 0 | 0 | 0 | 1 | -90 | 90 | 0.21069 | 0.10183 | -0.21069 | -0.10204
56 | 57 | 0.00087204 | 0.00080056 | 4.369e-05 | 0 | 0 | 0 | 0 | 0 | 1 | -90 | 90 | -6.2462 | -2.9103 | 6.2466 | 2.9063
57 | 58 | 0.00039652 | 0.00036402 | 1.9866e-05 | 0 | 0 | 0 | 0 | 0 | 1 | -90 | 90 | -11.7158 | -5.4332 | 11.7164 | 5.4318
57 | 63 | 0.0080347 | 0.0073762 | 0.00040255 | 0 | 0 | 0 | 0 | 0 | 1 | -90 | 90 | 5.4692 | 2.5269 | -5.4663 | -2.5643
36 | 159 | 0.025307 | 0.0075068 | 5.4313e-05 | 0 | 0 | 0 | 0 | 0 | 1 | -90 | 90 | 0.13521 | 0.06015 | -0.13521 | -0.065484
41 | 144 | 0.012642 | 0.0079183 | 1.0164e-06 | 0 | 0 | 0 | 0 | 0 | 1 | -90 | 90 | 0.57415 | 0.27515 | -0.57409 | -0.27522
144 | 49 | 0.0021103 | 0.00062598 | 4.5291e-06 | 0 | 0 | 0 | 0 | 0 | 1 | -90 | 90 | 0.49158 | 0.23526 | -0.49157 | -0.2357
49 | 143 | 0.0004134 | 0.00012263 | 8.8724e-07 | 0 | 0 | 0 | 0 | 0 | 1 | -90 | 90 | 0.13983 | 0.067024 | -0.13983 | -0.067112
49 | 45 | 0.0030688 | 0.00091031 | 6.5862e-06 | 0 | 0 | 0 | 0 | 0 | 1 | -90 | 90 | 0.35174 | 0.16868 | -0.35174 | -0.16933
42 | 44 | 0.0020174 | 0.0005984 | 4.3296e-06 | 0 | 0 | 0 | 0 | 0 | 1 | -90 | 90 | 0.095763 | 0.04595 | -0.095763 | -0.04638
42 | 45 | 0.0027693 | 0.00082147 | 5.9434e-06 | 0 | 0 | 0 | 0 | 0 | 1 | -90 | 90 | -0.35173 | -0.16992 | 0.35174 | 0.16933
47 | 151 | 0.00016012 | 4.7498e-05 | 3.4365e-07 | 0 | 0 | 0 | 0 | 0 | 1 | -90 | 90 | 0.069191 | 0.033477 | -0.069191 | -0.033511
52 | 137 | 0.0035923 | 0.0010656 | 7.7097e-06 | 0 | 0 | 0 | 0 | 0 | 1 | -90 | 90 | 0.098636 | 0.04701 | -0.098636 | -0.047772
52 | 51 | 0.0029202 | 0.00086621 | 6.2672e-06 | 0 | 0 | 0 | 0 | 0 | 1 | -90 | 90 | 0.97843 | 0.46529 | -0.97839 | -0.4659
143 | 142 | 0.0028729 | 0.0008522 | 6.1658e-06 | 0 | 0 | 0 | 0 | 0 | 1 | -90 | 90 | 0.13983 | 0.067112 | -0.13983 | -0.067723
51 | 53 | 0.017954 | 0.0053256 | 3.8532e-05 | 0 | 0 | 0 | 0 | 0 | 1 | -90 | 90 | 0.71894 | 0.34035 | -0.71882 | -0.34412
51 | 50 | 0.00053567 | 0.00015889 | 1.1496e-06 | 0 | 0 | 0 | 0 | 0 | 1 | -90 | 90 | 0.25946 | 0.12555 | -0.25946 | -0.12566
53 | 152 | 0.0036476 | 0.001082 | 7.8284e-06 | 0 | 0 | 0 | 0 | 0 | 1 | -90 | 90 | 0.079615 | 0.037786 | -0.079615 | -0.038559
58 | 66 | 0.0022155 | 0.0020339 | 0.000111 | 0 | 0 | 0 | 0 | 0 | 1 | -90 | 90 | -12.123 | -5.6286 | 12.1269 | 5.6212
58 | 65 | 0.0087217 | 0.005463 | 7.0126e-07 | 0 | 0 | 0 | 0 | 0 | 1 | -90 | 90 | 0.40653 | 0.19682 | -0.40651 | -0.19688
63 | 162 | 0.0010316 | 0.00030601 | 2.214e-06 | 0 | 0 | 0 | 0 | 0 | 1 | -90 | 90 | 0.39268 | 0.18997 | -0.39268 | -0.19018
66 | 67 | 0.00035346 | 0.00032449 | 1.7709e-05 | 0 | 0 | 0 | 0 | 0 | 1 | -90 | 90 | -12.1269 | -5.6212 | 12.1276 | 5.62
60 | 64 | 0.0087063 | 0.0025825 | 1.8685e-05 | 0 | 0 | 0 | 0 | 0 | 1 | -90 | 90 | 1.4965 | 0.71047 | -1.4963 | -0.71225
60 | 62 | 0.031228 | 0.009263 | 6.702e-05 | 0 | 0 | 0 | 0 | 0 | 1 | -90 | 90 | 0.7932 | 0.37193 | -0.79296 | -0.3785
60 | 145 | 0.0043261 | 0.0012833 | 9.2846e-06 | 0 | 0 | 0 | 0 | 0 | 1 | -90 | 90 | 0.21824 | 0.10478 | -0.21824 | -0.1057
64 | 76 | 0.0050597 | 0.0015009 | 1.0859e-05 | 0 | 0 | 0 | 0 | 0 | 1 | -90 | 90 | 1.4963 | 0.71225 | -1.4961 | -0.71329
62 | 163 | 0.00032463 | 9.6294e-05 | 6.967e-07 | 0 | 0 | 0 | 0 | 0 | 1 | -90 | 90 | 0.26159 | 0.12662 | -0.26159 | -0.12669
62 | 61 | 0.019281 | 0.0057193 | 4.138e-05 | 0 | 0 | 0 | 0 | 0 | 1 | -90 | 90 | 0.53137 | 0.25188 | -0.5313 | -0.25596
61 | 87 | 0.0027808 | 0.00082487 | 5.9681e-06 | 0 | 0 | 0 | 0 | 0 | 1 | -90 | 90 | 0.5313 | 0.25596 | -0.53129 | -0.25655
87 | 100 | 0.097823 | 0.061273 | 7.8654e-06 | 0 | 0 | 0 | 0 | 0 | 1 | -90 | 90 | 0.24134 | 0.11612 | -0.24127 | -0.11685
76 | 72 | 0.0039742 | 0.0011789 | 8.5293e-06 | 0 | 0 | 0 | 0 | 0 | 1 | -90 | 90 | 1.4058 | 0.66954 | -1.4057 | -0.67035
67 | 68 | 0.0025233 | 0.0036532 | 2.1993e-06 | 0 | 0 | 0 | 0 | 0 | 1 | -90 | 90 | -12.3623 | -5.7337 | 12.367 | 5.7403
72 | 75 | 0.028441 | 0.0084364 | 6.1039e-05 | 0 | 0 | 0 | 0 | 0 | 1 | -90 | 90 | 1.0091 | 0.48262 | -1.0088 | -0.48856
72 | 70 | 0.003915 | 0.0011613 | 8.4022e-06 | 0 | 0 | 0 | 0 | 0 | 1 | -90 | 90 | 0.39659 | 0.18773 | -0.39658 | -0.18856
68 | 69 | 0.00044202 | 0.00040579 | 2.2146e-05 | 0 | 0 | 0 | 0 | 0 | 1 | -90 | 90 | -12.367 | -5.7403 | 12.3678 | 5.7388
69 | 86 | 0.0027505 | 0.0039823 | 2.3974e-06 | 0 | 0 | 0 | 0 | 0 | 1 | -90 | 90 | -12.6053 | -5.8538 | 12.6106 | 5.8613
86 | 109 | 0.065464 | 0.074878 | 1.0754e-05 | 0 | 0 | 0 | 0 | 0 | 1 | -90 | 90 | 6.2598 | 2.932 | -6.2285 | -2.8973
109 | 113 | 0.025313 | 0.015855 | 2.0352e-06 | 0 | 0 | 0 | 0 | 0 | 1 | -90 | 90 | 0.27254 | 0.1318 | -0.27252 | -0.13199
109 | 115 | 0.071099 | 0.044534 | 5.7167e-06 | 0 | 0 | 0 | 0 | 0 | 1 | -90 | 90 | 2.1904 | 1.0383 | -2.1862 | -1.0362
109 | 106 | 0.068074 | 0.020193 | 0.0001461 | 0 | 0 | 0 | 0 | 0 | 1 | -90 | 90 | 3.7655 | 1.7272 | -3.7537 | -1.7381
70 | 71 | 0.0037076 | 0.0010998 | 7.9572e-06 | 0 | 0 | 0 | 0 | 0 | 1 | -90 | 90 | 0.1142 | 0.051796 | -0.1142 | -0.052584
71 | 74 | 0.012824 | 0.0038039 | 2.7522e-05 | 0 | 0 | 0 | 0 | 0 | 1 | -90 | 90 | 0.1142 | 0.052584 | -0.1142 | -0.05531
99 | 98 | 0.0042302 | 0.0012548 | 9.0786e-06 | 0 | 0 | 0 | 0 | 0 | 1 | -90 | 90 | -0.075773 | -0.036699 | 0.075774 | 0.035809
98 | 117 | 0.11783 | 0.073804 | 9.474e-06 | 0 | 0 | 0 | 0 | 0 | 1 | -90 | 90 | -0.13345 | -0.063743 | 0.13348 | 0.062831
103 | 105 | 0.00049295 | 0.00014622 | 1.058e-06 | 0 | 0 | 0 | 0 | 0 | 1 | -90 | 90 | 0.70941 | 0.33249 | -0.70941 | -0.33259
103 | 104 | 0.0086521 | 0.0054194 | 6.9567e-07 | 0 | 0 | 0 | 0 | 0 | 1 | -90 | 90 | -1.018 | -0.48195 | 1.0181 | 0.48195
105 | 110 | 0.018859 | 0.0055943 | 4.0476e-05 | 0 | 0 | 0 | 0 | 0 | 1 | -90 | 90 | 0.70941 | 0.33259 | -0.70929 | -0.33652
104 | 106 | 0.056406 | 0.016732 | 0.00012106 | 0 | 0 | 0 | 0 | 0 | 1 | -90 | 90 | -1.274 | -0.60071 | 1.2752 | 0.58917
104 | 107 | 0.020484 | 0.0060762 | 4.3963e-05 | 0 | 0 | 0 | 0 | 0 | 1 | -90 | 90 | 0.25591 | 0.11876 | -0.25589 | -0.12306
106 | 108 | 0.068279 | 0.020254 | 0.00014654 | 0 | 0 | 0 | 0 | 0 | 1 | -90 | 90 | 0.75293 | 0.34393 | -0.75245 | -0.35816
106 | 111 | 0.001812 | 0.0005375 | 3.8889e-06 | 0 | 0 | 0 | 0 | 0 | 1 | -90 | 90 | 1.7256 | 0.80497 | -1.7255 | -0.80533
107 | 112 | 0.0041373 | 0.0012272 | 8.8793e-06 | 0 | 0 | 0 | 0 | 0 | 1 | -90 | 90 | 0.25589 | 0.12306 | -0.25589 | -0.12393
110 | 164 | 0.0046385 | 0.0029054 | 3.7295e-07 | 0 | 0 | 0 | 0 | 0 | 1 | -90 | 90 | 0.70929 | 0.33652 | -0.70926 | -0.33654
115 | 136 | 0.01028 | 0.0030494 | 2.2063e-05 | 0 | 0 | 0 | 0 | 0 | 1 | -90 | 90 | 2.1862 | 1.0362 | -2.1856 | -1.0382
164 | 120 | 0.0032714 | 0.0009704 | 7.021e-06 | 0 | 0 | 0 | 0 | 0 | 1 | -90 | 90 | 0.42767 | 0.20016 | -0.42767 | -0.20085
136 | 135 | 0.016989 | 0.010641 | 1.366e-06 | 0 | 0 | 0 | 0 | 0 | 1 | -90 | 90 | 1.9975 | 0.94711 | -1.9967 | -0.94672
118 | 119 | 0.010048 | 0.0029805 | 2.1565e-05 | 0 | 0 | 0 | 0 | 0 | 1 | -90 | 90 | -0.29322 | -0.14201 | 0.29323 | 0.1399
119 | 120 | 0.016111 | 0.0047791 | 3.4578e-05 | 0 | 0 | 0 | 0 | 0 | 1 | -90 | 90 | -0.42763 | -0.20422 | 0.42767 | 0.20085
119 | 101 | 0.098619 | 0.061772 | 7.9294e-06 | 0 | 0 | 0 | 0 | 0 | 1 | -90 | 90 | 0.1344 | 0.06432 | -0.13438 | -0.065083
88 | 90 | 0.0078696 | 0.0023344 | 1.6889e-05 | 0 | 0 | 0 | 0 | 0 | 1 | -90 | 90 | -0.46632 | -0.22346 | 0.46634 | 0.22181
88 | 91 | 0.010099 | 0.0063255 | 8.1198e-07 | 0 | 0 | 0 | 0 | 0 | 1 | -90 | 90 | 0.31659 | 0.15094 | -0.31657 | -0.15101
90 | 92 | 0.052469 | 0.015564 | 0.00011261 | 0 | 0 | 0 | 0 | 0 | 1 | -90 | 90 | -0.46634 | -0.22181 | 0.46648 | 0.21084
91 | 166 | 0.011013 | 0.0032669 | 2.3636e-05 | 0 | 0 | 0 | 0 | 0 | 1 | -90 | 90 | 0.31657 | 0.15101 | -0.31656 | -0.15332
92 | 155 | 0.00081613 | 0.00024209 | 1.7516e-06 | 0 | 0 | 0 | 0 | 0 | 1 | -90 | 90 | 0.23103 | 0.11172 | -0.23103 | -0.11189
92 | 93 | 0.027507 | 0.0081595 | 5.9035e-05 | 0 | 0 | 0 | 0 | 0 | 1 | -90 | 90 | -0.95913 | -0.44486 | 0.95945 | 0.43917
92 | 156 | 0.020224 | 0.0059991 | 4.3404e-05 | 0 | 0 | 0 | 0 | 0 | 1 | -90 | 90 | 0.26163 | 0.12229 | -0.26161 | -0.12653
111 | 157 | 0.074747 | 0.046819 | 6.01e-06 | 0 | 0 | 0 | 0 | 0 | 1 | -90 | 90 | 1.3833 | 0.63959 | -1.3815 | -0.63907
157 | 97 | 0.0039093 | 0.0011596 | 8.3901e-06 | 0 | 0 | 0 | 0 | 0 | 1 | -90 | 90 | 0.21008 | 0.097831 | -0.21007 | -0.098652
157 | 93 | 0.0028602 | 0.00084843 | 6.1385e-06 | 0 | 0 | 0 | 0 | 0 | 1 | -90 | 90 | 0.95948 | 0.43858 | -0.95945 | -0.43917
117 | 108 | 0.016913 | 0.0050169 | 3.6298e-05 | 0 | 0 | 0 | 0 | 0 | 1 | -90 | 90 | -0.54818 | -0.26368 | 0.54824 | 0.26014
156 | 158 | 0.000804 | 0.00023849 | 1.7255e-06 | 0 | 0 | 0 | 0 | 0 | 1 | -90 | 90 | 0.26161 | 0.12653 | -0.26161 | -0.1267
97 | 96 | 0.013647 | 0.004048 | 2.9288e-05 | 0 | 0 | 0 | 0 | 0 | 1 | -90 | 90 | 0.21007 | 0.098652 | -0.21007 | -0.10152
108 | 116 | 0.0042076 | 0.0012481 | 9.0302e-06 | 0 | 0 | 0 | 0 | 0 | 1 | -90 | 90 | 0.20421 | 0.098018 | -0.20421 | -0.098902
95 | 96 | 0.0010623 | 0.00031512 | 2.2799e-06 | 0 | 0 | 0 | 0 | 0 | 1 | -90 | 90 | -0.21007 | -0.10174 | 0.21007 | 0.10152