## bus_data
BUS_I | BUS_TYPE | Pd | Qd | Gs | Bs | area | Vm | Va | baseKV | zone | Vmax | Vmin
1 | 1 | 0.2856 | 0.13832 | 0 | 0 | 1 | 0.99226 | -0.17201 | 20 | 1 | 1.05 | 0.95
3 | 1 | 0 | 0 | 0 | 0 | 1 | 0.99258 | -0.1748 | 20 | 1 | 1.05 | 0.95
187 | 1 | 0.18895 | 0.091513 | 0 | 0 | 1 | 0.99142 | -0.17807 | 20 | 1 | 1.05 | 0.95
7 | 1 | 0 | 0 | 0 | 0 | 1 | 0.99186 | -0.16923 | 20 | 1 | 1.05 | 0.95
34 | 1 | 0 | 0 | 0 | 0 | 1 | 0.99468 | -0.1208 | 20 | 1 | 1.05 | 0.95
36 | 1 | 0 | 0 | 0 | 0 | 1 | 0.99249 | -0.17539 | 20 | 1 | 1.05 | 0.95
4 | 1 | 0 | 0 | 0 | 0 | 1 | 0.99112 | -0.17556 | 20 | 1 | 1.05 | 0.95
188 | 1 | 0.084278 | 0.040818 | 0 | 0 | 1 | 0.99112 | -0.17553 | 20 | 1 | 1.05 | 0.95
5 | 1 | 0 | 0 | 0 | 0 | 1 | 0.99062 | -0.17143 | 20 | 1 | 1.05 | 0.95
186 | 1 | 0 | 0 | 0 | 0 | 1 | 0.99128 | -0.17688 | 20 | 1 | 1.05 | 0.95
117 | 1 | 0.21934 | 0.10623 | 0 | 0 | 1 | 0.99019 | -0.1746 | 20 | 1 | 1.05 | 0.95
183 | 1 | 0.28264 | 0.13689 | 0 | 0 | 1 | 0.99124 | -0.17645 | 20 | 1 | 1.05 | 0.95
184 | 1 | 0.25857 | 0.12523 | 0 | 0 | 1 | 0.99123 | -0.17642 | 20 | 1 | 1.05 | 0.95
185 | 1 | 0.20412 | 0.09886 | 0 | 0 | 1 | 0.99127 | -0.17682 | 20 | 1 | 1.05 | 0.95
8 | 1 | 0 | 0 | 0 | 0 | 1 | 0.99098 | -0.16229 | 20 | 1 | 1.05 | 0.95
189 | 1 | 0.27449 | 0.13294 | 0 | 0 | 1 | 0.99181 | -0.16952 | 20 | 1 | 1.05 | 0.95
31 | 1 | 0 | 0 | 0 | 0 | 1 | 0.9903 | -0.15667 | 20 | 1 | 1.05 | 0.95
30 | 1 | 0.36408 | 0.17633 | 0 | 0 | 1 | 0.99094 | -0.1625 | 20 | 1 | 1.05 | 0.95
32 | 1 | 0.24771 | 0.11997 | 0 | 0 | 1 | 0.99507 | -0.11625 | 20 | 1 | 1.05 | 0.95
205 | 1 | 0.18561 | 0.089894 | 0 | 0 | 1 | 0.99248 | -0.17545 | 20 | 1 | 1.05 | 0.95
113 | 1 | 0 | 0 | 0 | 0 | 1 | 0.98933 | -0.18123 | 20 | 1 | 1.05 | 0.95
112 | 1 | 0.15936 | 0.077184 | 0 | 0 | 1 | 0.98901 | -0.17947 | 20 | 1 | 1.05 | 0.95
104 | 1 | 0 | 0 | 0 | 0 | 1 | 0.98907 | -0.17911 | 20 | 1 | 1.05 | 0.95
114 | 1 | 0.32197 | 0.15594 | 0 | 0 | 1 | 0.98912 | -0.17954 | 20 | 1 | 1.05 | 0.95
102 | 1 | 0 | 0 | 0 | 0 | 1 | 0.98766 | -0.16727 | 20 | 1 | 1.05 | 0.95
38 | 1 | 0 | 0 | 0 | 0 | 1 | 0.99025 | -0.15625 | 20 | 1 | 1.05 | 0.95
37 | 1 | 0.24706 | 0.11966 | 0 | 0 | 1 | 0.99024 | -0.15616 | 20 | 1 | 1.05 | 0.95
9 | 1 | 0.20094 | 0.097321 | 0 | 0 | 1 | 0.99434 | -0.068718 | 20 | 1 | 1.05 | 0.95
11 | 1 | 0 | 0 | 0 | 0 | 1 | 0.99433 | -0.068654 | 20 | 1 | 1.05 | 0.95
12 | 1 | 0 | 0 | 0 | 0 | 1 | 0.99437 | -0.068964 | 20 | 1 | 1.05 | 0.95
14 | 1 | 0.18836 | 0.091227 | 0 | 0 | 1 | 0.99429 | -0.068319 | 20 | 1 | 1.05 | 0.95
15 | 1 | 0 | 0 | 0 | 0 | 1 | 0.99431 | -0.068527 | 20 | 1 | 1.05 | 0.95
16 | 1 | 0 | 0 | 0 | 0 | 1 | 0.99439 | -0.069196 | 20 | 1 | 1.05 | 0.95
180 | 1 | 0.079216 | 0.038366 | 0 | 0 | 1 | 0.9943 | -0.068454 | 20 | 1 | 1.05 | 0.95
192 | 1 | 0.28437 | 0.13773 | 0 | 0 | 1 | 0.99439 | -0.069126 | 20 | 1 | 1.05 | 0.95
191 | 1 | 0 | 0 | 0 | 0 | 1 | 0.99394 | -0.065685 | 20 | 1 | 1.05 | 0.95
76 | 1 | 0 | 0 | 0 | 0 | 1 | 0.99471 | -0.071644 | 20 | 1 | 1.05 | 0.95
131 | 1 | 0.072517 | 0.035122 | 0 | 0 | 1 | 0.99274 | -0.027041 | 20 | 1 | 1.05 | 0.95
132 | 1 | 0 | 0 | 0 | 0 | 1 | 0.99275 | -0.027075 | 20 | 1 | 1.05 | 0.95
197 | 1 | 0.25664 | 0.1243 | 0 | 0 | 1 | 0.99388 | -0.065148 | 20 | 1 | 1.05 | 0.95
74 | 1 | 0.34238 | 0.16582 | 0 | 0 | 1 | 0.99472 | -0.071717 | 20 | 1 | 1.05 | 0.95
17 | 1 | 0.29152 | 0.14119 | 0 | 0 | 1 | 0.9916 | -0.0836 | 20 | 1 | 1.05 | 0.95
18 | 1 | 0 | 0 | 0 | 0 | 1 | 0.99164 | -0.083373 | 20 | 1 | 1.05 | 0.95
19 | 1 | 0 | 0 | 0 | 0 | 1 | 0.99218 | -0.086406 | 20 | 1 | 1.05 | 0.95
20 | 1 | 0 | 0 | 0 | 0 | 1 | 0.99145 | -0.082511 | 20 | 1 | 1.05 | 0.95
29 | 1 | 0 | 0 | 0 | 0 | 1 | 0.99236 | -0.087385 | 20 | 1 | 1.05 | 0.95
21 | 1 | 0.2399 | 0.11619 | 0 | 0 | 1 | 0.99136 | -0.082073 | 20 | 1 | 1.05 | 0.95
136 | 1 | 0 | 0 | 0 | 0 | 1 | 0.99235 | -0.087311 | 20 | 1 | 1.05 | 0.95
126 | 1 | 0 | 0 | 0 | 0 | 1 | 0.9935 | -0.095637 | 20 | 1 | 1.05 | 0.95
135 | 1 | 0.27843 | 0.13485 | 0 | 0 | 1 | 0.99219 | -0.085842 | 20 | 1 | 1.05 | 0.95
163 | 1 | 0 | 0 | 0 | 0 | 1 | 0.99012 | -0.098147 | 20 | 1 | 1.05 | 0.95
157 | 1 | 0.069302 | 0.033564 | 0 | 0 | 1 | 0.98946 | -0.095767 | 20 | 1 | 1.05 | 0.95
158 | 1 | 0 | 0 | 0 | 0 | 1 | 0.98947 | -0.095808 | 20 | 1 | 1.05 | 0.95
159 | 1 | 0.16148 | 0.078211 | 0 | 0 | 1 | 0.98945 | -0.095693 | 20 | 1 | 1.05 | 0.95
160 | 1 | 0.085517 | 0.041418 | 0 | 0 | 1 | 0.98949 | -0.095862 | 20 | 1 | 1.05 | 0.95
161 | 1 | 0 | 0 | 0 | 0 | 1 | 0.98937 | -0.096642 | 20 | 1 | 1.05 | 0.95
193 | 1 | 0 | 0 | 0 | 0 | 1 | 0.98905 | -0.10134 | 20 | 1 | 1.05 | 0.95
162 | 1 | 0.11752 | 0.056916 | 0 | 0 | 1 | 0.98968 | -0.096506 | 20 | 1 | 1.05 | 0.95
196 | 1 | 0.06843 | 0.033142 | 0 | 0 | 1 | 0.98933 | -0.096434 | 20 | 1 | 1.05 | 0.95
194 | 1 | 0.057845 | 0.028016 | 0 | 0 | 1 | 0.98903 | -0.10121 | 20 | 1 | 1.05 | 0.95
22 | 1 | 0.32202 | 0.15596 | 0 | 0 | 1 | 0.99704 | -0.068357 | 20 | 1 | 1.05 | 0.95
48 | 1 | 0.18119 | 0.087756 | 0 | 0 | 1 | 0.99711 | -0.067906 | 20 | 1 | 1.05 | 0.95
23 | 1 | 0 | 0 | 0 | 0 | 1 | 0.99726 | -0.066942 | 20 | 1 | 1.05 | 0.95
94 | 1 | 0 | 0 | 0 | 0 | 1 | 0.99712 | -0.065807 | 20 | 1 | 1.05 | 0.95
96 | 1 | 0 | 0 | 0 | 0 | 1 | 0.99413 | -0.039549 | 20 | 1 | 1.05 | 0.95
93 | 1 | 0.26286 | 0.12731 | 0 | 0 | 1 | 0.99714 | -0.065912 | 20 | 1 | 1.05 | 0.95
24 | 1 | 0 | 0 | 0 | 0 | 1 | 0.9974 | -0.068204 | 20 | 1 | 1.05 | 0.95
95 | 1 | 0.076146 | 0.036879 | 0 | 0 | 1 | 0.99726 | -0.066973 | 20 | 1 | 1.05 | 0.95
199 | 1 | 0.28346 | 0.13728 | 0 | 0 | 1 | 0.99793 | -0.054751 | 20 | 1 | 1.05 | 0.95
86 | 1 | 0.35387 | 0.17139 | 0 | 0 | 1 | 0.9971 | -0.067993 | 20 | 1 | 1.05 | 0.95
88 | 1 | 0 | 0 | 0 | 0 | 1 | 0.99796 | -0.054478 | 20 | 1 | 1.05 | 0.95
176 | 1 | 0 | 0 | 0 | 0 | 1 | 0.99821 | -0.049963 | 20 | 1 | 1.05 | 0.95
25 | 1 | 0.40153 | 0.19447 | 0 | 0 | 1 | 0.9921 | -0.085034 | 20 | 1 | 1.05 | 0.95
26 | 1 | 0 | 0 | 0 | 0 | 1 | 0.99211 | -0.085081 | 20 | 1 | 1.05 | 0.95
27 | 1 | 0 | 0 | 0 | 0 | 1 | 0.99216 | -0.085587 | 20 | 1 | 1.05 | 0.95
28 | 1 | 0.27842 | 0.13485 | 0 | 0 | 1 | 0.99228 | -0.087033 | 20 | 1 | 1.05 | 0.95
138 | 1 | 0.0737 | 0.035694 | 0 | 0 | 1 | 0.99231 | -0.086886 | 20 | 1 | 1.05 | 0.95
137 | 1 | 0 | 0 | 0 | 0 | 1 | 0.99232 | -0.087052 | 20 | 1 | 1.05 | 0.95
181 | 1 | 0.20998 | 0.1017 | 0 | 0 | 1 | 0.99352 | -0.095784 | 20 | 1 | 1.05 | 0.95
125 | 1 | 0 | 0 | 0 | 0 | 1 | 0.99348 | -0.095485 | 20 | 1 | 1.05 | 0.95
182 | 1 | 0.07871 | 0.038121 | 0 | 0 | 1 | 0.99347 | -0.095448 | 20 | 1 | 1.05 | 0.95
80 | 1 | 0 | 0 | 0 | 0 | 1 | 0.99681 | -0.069347 | 20 | 1 | 1.05 | 0.95
124 | 1 | 0.13169 | 0.063778 | 0 | 0 | 1 | 0.99695 | -0.066667 | 20 | 1 | 1.05 | 0.95
78 | 1 | 0 | 0 | 0 | 0 | 1 | 0.99646 | -0.075842 | 20 | 1 | 1.05 | 0.95
204 | 1 | 0.39925 | 0.19337 | 0 | 0 | 1 | 0.9902 | -0.15661 | 20 | 1 | 1.05 | 0.95
33 | 1 | 0 | 0 | 0 | 0 | 1 | 0.99523 | -0.11331 | 20 | 1 | 1.05 | 0.95
105 | 1 | 0.27674 | 0.13403 | 0 | 0 | 1 | 0.99616 | -0.081513 | 20 | 1 | 1.05 | 0.95
172 | 1 | 0.33638 | 0.16292 | 0 | 0 | 1 | 0.99231 | -0.086907 | 20 | 1 | 1.05 | 0.95
35 | 1 | 0 | 0 | 0 | 0 | 1 | 0.99443 | -0.088107 | 20 | 1 | 1.05 | 0.95
106 | 1 | 0.072038 | 0.03489 | 0 | 0 | 1 | 0.99484 | -0.091141 | 20 | 1 | 1.05 | 0.95
107 | 1 | 0.40006 | 0.19376 | 0 | 0 | 1 | 0.99492 | -0.091661 | 20 | 1 | 1.05 | 0.95
81 | 1 | 0.17632 | 0.085395 | 0 | 0 | 1 | 0.99621 | -0.080608 | 20 | 1 | 1.05 | 0.95
39 | 1 | 0.28572 | 0.13838 | 0 | 0 | 1 | 0.99284 | -0.027891 | 20 | 1 | 1.05 | 0.95
40 | 1 | 0 | 0 | 0 | 0 | 1 | 0.99286 | -0.028075 | 20 | 1 | 1.05 | 0.95
41 | 1 | 0 | 0 | 0 | 0 | 1 | 0.99286 | -0.028098 | 20 | 1 | 1.05 | 0.95
46 | 1 | 0.10128 | 0.049053 | 0 | 0 | 1 | 0.99293 | -0.028703 | 20 | 1 | 1.05 | 0.95
47 | 1 | 0 | 0 | 0 | 0 | 1 | 0.99282 | -0.02777 | 20 | 1 | 1.05 | 0.95
119 | 1 | 0 | 0 | 0 | 0 | 1 | 0.99301 | -0.029456 | 20 | 1 | 1.05 | 0.95
151 | 1 | 0 | 0 | 0 | 0 | 1 | 0.99276 | -0.027238 | 20 | 1 | 1.05 | 0.95
195 | 1 | 0.37899 | 0.18355 | 0 | 0 | 1 | 0.99278 | -0.028077 | 20 | 1 | 1.05 | 0.95
42 | 1 | 0.30147 | 0.14601 | 0 | 0 | 1 | 0.99347 | -0.033655 | 20 | 1 | 1.05 | 0.95
43 | 1 | 0 | 0 | 0 | 0 | 1 | 0.99348 | -0.033699 | 20 | 1 | 1.05 | 0.95
44 | 1 | 0.11104 | 0.053781 | 0 | 0 | 1 | 0.99365 | -0.035256 | 20 | 1 | 1.05 | 0.95
45 | 1 | 0 | 0 | 0 | 0 | 1 | 0.99324 | -0.031533 | 20 | 1 | 1.05 | 0.95
139 | 1 | 0.17107 | 0.082853 | 0 | 0 | 1 | 0.99372 | -0.035894 | 20 | 1 | 1.05 | 0.95
134 | 1 | 0.09462 | 0.045827 | 0 | 0 | 1 | 0.99319 | -0.031049 | 20 | 1 | 1.05 | 0.95
140 | 1 | 0 | 0 | 0 | 0 | 1 | 0.9938 | -0.036629 | 20 | 1 | 1.05 | 0.95
121 | 1 | 0 | 0 | 0 | 0 | 1 | 0.99308 | -0.030096 | 20 | 1 | 1.05 | 0.95
118 | 1 | 0.40025 | 0.19385 | 0 | 0 | 1 | 0.99301 | -0.029424 | 20 | 1 | 1.05 | 0.95
150 | 1 | 0.093547 | 0.045307 | 0 | 0 | 1 | 0.99276 | -0.027181 | 20 | 1 | 1.05 | 0.95
49 | 1 | 0 | 0 | 0 | 0 | 1 | 0.99623 | -0.053031 | 20 | 1 | 1.05 | 0.95
50 | 1 | 0 | 0 | 0 | 0 | 1 | 0.99624 | -0.053072 | 20 | 1 | 1.05 | 0.95
51 | 1 | 0.07495 | 0.0363 | 0 | 0 | 1 | 0.99623 | -0.052978 | 20 | 1 | 1.05 | 0.95
53 | 1 | 0 | 0 | 0 | 0 | 1 | 0.99626 | -0.053186 | 20 | 1 | 1.05 | 0.95
52 | 1 | 0 | 0 | 0 | 0 | 1 | 0.99676 | -0.057743 | 20 | 1 | 1.05 | 0.95
200 | 1 | 0.12325 | 0.059693 | 0 | 0 | 1 | 0.99688 | -0.058827 | 20 | 1 | 1.05 | 0.95
54 | 1 | 0 | 0 | 0 | 0 | 1 | 0.99624 | -0.053009 | 20 | 1 | 1.05 | 0.95
130 | 1 | 0 | 0 | 0 | 0 | 1 | 0.99622 | -0.052852 | 20 | 1 | 1.05 | 0.95
168 | 1 | 0.12847 | 0.062222 | 0 | 0 | 1 | 0.99625 | -0.05317 | 20 | 1 | 1.05 | 0.95
198 | 1 | 0.080871 | 0.039167 | 0 | 0 | 1 | 0.99624 | -0.053004 | 20 | 1 | 1.05 | 0.95
170 | 1 | 0 | 0 | 0 | 0 | 1 | 0.9962 | -0.052636 | 20 | 1 | 1.05 | 0.95
55 | 1 | 0.35383 | 0.17137 | 0 | 0 | 1 | 0.99684 | -0.059083 | 20 | 1 | 1.05 | 0.95
122 | 1 | 0.17969 | 0.087026 | 0 | 0 | 1 | 0.99619 | -0.052585 | 20 | 1 | 1.05 | 0.95
128 | 1 | 0.17643 | 0.085451 | 0 | 0 | 1 | 0.9962 | -0.052642 | 20 | 1 | 1.05 | 0.95
171 | 1 | 0.41147 | 0.19928 | 0 | 0 | 1 | 0.99619 | -0.052609 | 20 | 1 | 1.05 | 0.95
169 | 1 | 0.13534 | 0.06555 | 0 | 0 | 1 | 0.99619 | -0.052591 | 20 | 1 | 1.05 | 0.95
56 | 1 | 0.37851 | 0.18332 | 0 | 0 | 1 | 0.99543 | -0.071355 | 20 | 1 | 1.05 | 0.95
57 | 1 | 0.068624 | 0.033236 | 0 | 0 | 1 | 0.99544 | -0.071468 | 20 | 1 | 1.05 | 0.95
58 | 1 | 0 | 0 | 0 | 0 | 1 | 0.99546 | -0.071692 | 20 | 1 | 1.05 | 0.95
75 | 1 | 0 | 0 | 0 | 0 | 1 | 0.9951 | -0.068794 | 20 | 1 | 1.05 | 0.95
154 | 1 | 0 | 0 | 0 | 0 | 1 | 0.99579 | -0.074385 | 20 | 1 | 1.05 | 0.95
155 | 1 | 0 | 0 | 0 | 0 | 1 | 0.99576 | -0.074151 | 20 | 1 | 1.05 | 0.95
64 | 1 | 0 | 0 | 0 | 0 | 1 | 0.99705 | -0.064832 | 20 | 1 | 1.05 | 0.95
153 | 1 | 0.193 | 0.093476 | 0 | 0 | 1 | 0.99575 | -0.073966 | 20 | 1 | 1.05 | 0.95
59 | 1 | 0.39931 | 0.19339 | 0 | 0 | 1 | 0.99604 | -0.05123 | 20 | 1 | 1.05 | 0.95
61 | 1 | 0 | 0 | 0 | 0 | 1 | 0.99607 | -0.051538 | 20 | 1 | 1.05 | 0.95
66 | 1 | 0 | 0 | 0 | 0 | 1 | 0.99617 | -0.052439 | 20 | 1 | 1.05 | 0.95
62 | 1 | 0 | 0 | 0 | 0 | 1 | 0.99885 | -0.030879 | 20 | 1 | 1.05 | 0.95
63 | 1 | 0 | 0 | 0 | 0 | 1 | 0.99885 | -0.030888 | 20 | 1 | 1.05 | 0.95
179 | 1 | 0.085264 | 0.041295 | 0 | 0 | 1 | 0.99884 | -0.030838 | 20 | 1 | 1.05 | 0.95
203 | 1 | 0.2783 | 0.13479 | 0 | 0 | 1 | 0.99899 | -0.028256 | 20 | 1 | 1.05 | 0.95
65 | 1 | 0 | 0 | 0 | 0 | 1 | 0.99688 | -0.063413 | 20 | 1 | 1.05 | 0.95
92 | 1 | 0.30784 | 0.14909 | 0 | 0 | 1 | 0.99685 | -0.06314 | 20 | 1 | 1.05 | 0.95
129 | 1 | 0.16451 | 0.079678 | 0 | 0 | 1 | 0.99617 | -0.052401 | 20 | 1 | 1.05 | 0.95
127 | 1 | 0.099068 | 0.047981 | 0 | 0 | 1 | 0.99618 | -0.052506 | 20 | 1 | 1.05 | 0.95
67 | 1 | 0.32415 | 0.15699 | 0 | 0 | 1 | 0.99957 | -0.0080066 | 20 | 1 | 1.05 | 0.95
156 | 1 | 0.1232 | 0.059669 | 0 | 0 | 1 | 0.99575 | -0.07407 | 20 | 1 | 1.05 | 0.95
69 | 1 | 0 | 0 | 0 | 0 | 1 | 0.99968 | -0.0060426 | 20 | 1 | 1.05 | 0.95
71 | 1 | 0.31901 | 0.1545 | 0 | 0 | 1 | 0.99965 | -0.0058075 | 20 | 1 | 1.05 | 0.95
72 | 3 | 0 | 0 | 0 | 0 | 1 | 1 | 0 | 20 | 1 | 1.05 | 0.95
111 | 1 | 0 | 0 | 0 | 0 | 1 | 0.99956 | -0.0068341 | 20 | 1 | 1.05 | 0.95
190 | 1 | 0.069973 | 0.03389 | 0 | 0 | 1 | 0.99994 | -0.0010443 | 20 | 1 | 1.05 | 0.95
201 | 1 | 0.10258 | 0.049683 | 0 | 0 | 1 | 0.99956 | -0.0067904 | 20 | 1 | 1.05 | 0.95
109 | 1 | 0 | 0 | 0 | 0 | 1 | 0.99954 | -0.0065991 | 20 | 1 | 1.05 | 0.95
73 | 1 | 0.38165 | 0.18484 | 0 | 0 | 1 | 0.99947 | -0.0060221 | 20 | 1 | 1.05 | 0.95
82 | 1 | 0.29321 | 0.14201 | 0 | 0 | 1 | 0.99937 | -0.020191 | 20 | 1 | 1.05 | 0.95
83 | 1 | 0 | 0 | 0 | 0 | 1 | 0.99936 | -0.020427 | 20 | 1 | 1.05 | 0.95
84 | 1 | 0.075683 | 0.036655 | 0 | 0 | 1 | 0.99936 | -0.020151 | 20 | 1 | 1.05 | 0.95
77 | 1 | 0.36593 | 0.17723 | 0 | 0 | 1 | 0.99646 | -0.076015 | 20 | 1 | 1.05 | 0.95
79 | 1 | 0.12849 | 0.06223 | 0 | 0 | 1 | 0.9963 | -0.078961 | 20 | 1 | 1.05 | 0.95
85 | 1 | 0 | 0 | 0 | 0 | 1 | 0.99934 | -0.020674 | 20 | 1 | 1.05 | 0.95
89 | 1 | 0.24419 | 0.11827 | 0 | 0 | 1 | 0.99918 | -0.02351 | 20 | 1 | 1.05 | 0.95
90 | 1 | 0 | 0 | 0 | 0 | 1 | 0.99914 | -0.024369 | 20 | 1 | 1.05 | 0.95
175 | 1 | 0.075005 | 0.036327 | 0 | 0 | 1 | 0.99836 | -0.047202 | 20 | 1 | 1.05 | 0.95
91 | 1 | 0 | 0 | 0 | 0 | 1 | 0.99907 | -0.025476 | 20 | 1 | 1.05 | 0.95
116 | 1 | 0 | 0 | 0 | 0 | 1 | 0.99894 | -0.02784 | 20 | 1 | 1.05 | 0.95
173 | 1 | 0.085069 | 0.041201 | 0 | 0 | 1 | 0.99907 | -0.025443 | 20 | 1 | 1.05 | 0.95
145 | 1 | 0 | 0 | 0 | 0 | 1 | 0.99411 | -0.039404 | 20 | 1 | 1.05 | 0.95
146 | 1 | 0.11563 | 0.056 | 0 | 0 | 1 | 0.99412 | -0.039474 | 20 | 1 | 1.05 | 0.95
147 | 1 | 0.073958 | 0.03582 | 0 | 0 | 1 | 0.99411 | -0.039373 | 20 | 1 | 1.05 | 0.95
144 | 1 | 0 | 0 | 0 | 0 | 1 | 0.99402 | -0.038565 | 20 | 1 | 1.05 | 0.95
97 | 1 | 0.23926 | 0.11588 | 0 | 0 | 1 | 0.98746 | -0.16586 | 20 | 1 | 1.05 | 0.95
98 | 1 | 0 | 0 | 0 | 0 | 1 | 0.98747 | -0.16593 | 20 | 1 | 1.05 | 0.95
99 | 1 | 0 | 0 | 0 | 0 | 1 | 0.9875 | -0.16618 | 20 | 1 | 1.05 | 0.95
100 | 1 | 0.29778 | 0.14422 | 0 | 0 | 1 | 0.98752 | -0.16604 | 20 | 1 | 1.05 | 0.95
101 | 1 | 0 | 0 | 0 | 0 | 1 | 0.98754 | -0.16623 | 20 | 1 | 1.05 | 0.95
103 | 1 | 0.40133 | 0.19437 | 0 | 0 | 1 | 0.98764 | -0.16708 | 20 | 1 | 1.05 | 0.95
115 | 1 | 0 | 0 | 0 | 0 | 1 | 0.98919 | -0.18002 | 20 | 1 | 1.05 | 0.95
202 | 1 | 0.28869 | 0.13982 | 0 | 0 | 1 | 0.98916 | -0.18021 | 20 | 1 | 1.05 | 0.95
174 | 1 | 0.14497 | 0.070212 | 0 | 0 | 1 | 0.99832 | -0.046843 | 20 | 1 | 1.05 | 0.95
120 | 1 | 0.36671 | 0.17761 | 0 | 0 | 1 | 0.99619 | -0.052573 | 20 | 1 | 1.05 | 0.95
123 | 1 | 0.11895 | 0.05761 | 0 | 0 | 1 | 0.99619 | -0.052537 | 20 | 1 | 1.05 | 0.95
133 | 1 | 0 | 0 | 0 | 0 | 1 | 0.99275 | -0.027098 | 20 | 1 | 1.05 | 0.95
152 | 1 | 0.23486 | 0.11375 | 0 | 0 | 1 | 0.99274 | -0.026986 | 20 | 1 | 1.05 | 0.95
141 | 1 | 0 | 0 | 0 | 0 | 1 | 0.99386 | -0.037139 | 20 | 1 | 1.05 | 0.95
142 | 1 | 0 | 0 | 0 | 0 | 1 | 0.99377 | -0.036377 | 20 | 1 | 1.05 | 0.95
143 | 1 | 0.12042 | 0.05832 | 0 | 0 | 1 | 0.99392 | -0.037712 | 20 | 1 | 1.05 | 0.95
148 | 1 | 0.22805 | 0.11045 | 0 | 0 | 1 | 0.99373 | -0.035931 | 20 | 1 | 1.05 | 0.95
149 | 1 | 0.072713 | 0.035217 | 0 | 0 | 1 | 0.99372 | -0.035914 | 20 | 1 | 1.05 | 0.95
164 | 1 | 0.073077 | 0.035393 | 0 | 0 | 1 | 0.99384 | -0.065443 | 20 | 1 | 1.05 | 0.95
165 | 1 | 0.07612 | 0.036867 | 0 | 0 | 1 | 0.99384 | -0.065406 | 20 | 1 | 1.05 | 0.95
177 | 1 | 0.32598 | 0.15788 | 0 | 0 | 1 | 0.99827 | -0.047207 | 20 | 1 | 1.05 | 0.95

## generator_data
GEN_BUS | PG | QG | QMAX | QMIN | VG | MBASE | GEN_STATUS | PMAX | PMIN
72 | 21.8887 | 10.0582 | 10 | -10 | 1 | 100 | 1 | 10 | 0

## branch_data
F_BUS | T_BUS | BR_R | BR_X | BR_B | RATE_A | RATE_B | RATE_C | TAP | SHIFT | BR_STATUS | ANGMIN | ANGMAX | P_in | Q_in | P_out | Q_out
1 | 3 | 0.0087293 | 0.0025894 | 1.8735e-05 | 0 | 0 | 0 | 0 | 0 | 1 | -90 | 90 | -3.2402 | -1.5109 | 3.2414 | 1.5094
1 | 187 | 0.021756 | 0.013627 | 1.7493e-06 | 0 | 0 | 0 | 0 | 0 | 1 | -90 | 90 | 2.9546 | 1.3726 | -2.9523 | -1.3713
3 | 7 | 0.049293 | 0.014622 | 0.00010579 | 0 | 0 | 0 | 0 | 0 | 1 | -90 | 90 | 1.2874 | 0.57092 | -1.2864 | -0.58104
3 | 34 | 0.028875 | 0.033027 | 4.7433e-06 | 0 | 0 | 0 | 0 | 0 | 1 | -90 | 90 | -4.7144 | -2.1699 | 4.7223 | 2.1784
3 | 36 | 0.038452 | 0.024085 | 3.0917e-06 | 0 | 0 | 0 | 0 | 0 | 1 | -90 | 90 | 0.18563 | 0.089568 | -0.18561 | -0.089862
187 | 186 | 0.0044423 | 0.0013177 | 9.534e-06 | 0 | 0 | 0 | 0 | 0 | 1 | -90 | 90 | 2.7633 | 1.2798 | -2.7629 | -1.2806
7 | 8 | 0.076244 | 0.022616 | 0.00016363 | 0 | 0 | 0 | 0 | 0 | 1 | -90 | 90 | 1.0119 | 0.44819 | -1.0109 | -0.46399
7 | 189 | 0.01301 | 0.0081493 | 1.0461e-06 | 0 | 0 | 0 | 0 | 0 | 1 | -90 | 90 | 0.2745 | 0.13285 | -0.27449 | -0.13294
34 | 32 | 0.0062494 | 0.0045415 | 5.3266e-05 | 0 | 0 | 0 | 0 | 0 | 1 | -90 | 90 | -4.7223 | -2.1784 | 4.724 | 2.1744
36 | 205 | 0.0040932 | 0.0025639 | 3.2911e-07 | 0 | 0 | 0 | 0 | 0 | 1 | -90 | 90 | 0.18561 | 0.089862 | -0.18561 | -0.089894
4 | 188 | 0.002633 | 0.00078102 | 5.6508e-06 | 0 | 0 | 0 | 0 | 0 | 1 | -90 | 90 | 0.084278 | 0.040263 | -0.084278 | -0.040818
4 | 5 | 0.022715 | 0.006738 | 4.875e-05 | 0 | 0 | 0 | 0 | 0 | 1 | -90 | 90 | 1.9329 | 0.88246 | -1.9319 | -0.88694
4 | 186 | 0.0069913 | 0.0020738 | 1.5004e-05 | 0 | 0 | 0 | 0 | 0 | 1 | -90 | 90 | -2.0172 | -0.92272 | 2.0176 | 0.92135
5 | 117 | 0.016833 | 0.010543 | 1.3534e-06 | 0 | 0 | 0 | 0 | 0 | 1 | -90 | 90 | 1.9319 | 0.88694 | -1.9311 | -0.88658
186 | 185 | 0.00072886 | 0.0002162 | 1.5643e-06 | 0 | 0 | 0 | 0 | 0 | 1 | -90 | 90 | 0.74536 | 0.35924 | -0.74536 | -0.35939
117 | 113 | 0.03884 | 0.024328 | 3.1229e-06 | 0 | 0 | 0 | 0 | 0 | 1 | -90 | 90 | 1.7118 | 0.78035 | -1.7104 | -0.77978
183 | 184 | 0.0013897 | 0.00041224 | 2.9826e-06 | 0 | 0 | 0 | 0 | 0 | 1 | -90 | 90 | 0.25857 | 0.12494 | -0.25857 | -0.12523
183 | 185 | 0.0061725 | 0.0018309 | 1.3247e-05 | 0 | 0 | 0 | 0 | 0 | 1 | -90 | 90 | -0.54121 | -0.26183 | 0.54123 | 0.26053
8 | 31 | 0.091275 | 0.027075 | 0.00019589 | 0 | 0 | 0 | 0 | 0 | 1 | -90 | 90 | 0.64684 | 0.2877 | -0.64637 | -0.30679
8 | 30 | 0.006925 | 0.0043376 | 5.568e-07 | 0 | 0 | 0 | 0 | 0 | 1 | -90 | 90 | 0.3641 | 0.17629 | -0.36408 | -0.17633
31 | 38 | 0.0098037 | 0.0029081 | 2.104e-05 | 0 | 0 | 0 | 0 | 0 | 1 | -90 | 90 | 0.39929 | 0.19123 | -0.39927 | -0.19329
31 | 37 | 0.01951 | 0.0057872 | 4.1871e-05 | 0 | 0 | 0 | 0 | 0 | 1 | -90 | 90 | 0.24707 | 0.11555 | -0.24706 | -0.11966
32 | 33 | 0.0022319 | 0.002049 | 0.00011182 | 0 | 0 | 0 | 0 | 0 | 1 | -90 | 90 | -4.9717 | -2.2944 | 4.9724 | 2.2839
113 | 115 | 0.041631 | 0.012349 | 8.9347e-05 | 0 | 0 | 0 | 0 | 0 | 1 | -90 | 90 | 0.28874 | 0.13103 | -0.2887 | -0.13976
113 | 114 | 0.012623 | 0.0037444 | 2.7091e-05 | 0 | 0 | 0 | 0 | 0 | 1 | -90 | 90 | 1.4216 | 0.64875 | -1.4213 | -0.65131
112 | 104 | 0.026592 | 0.016657 | 2.1382e-06 | 0 | 0 | 0 | 0 | 0 | 1 | -90 | 90 | -0.15936 | -0.077184 | 0.15937 | 0.07698
104 | 114 | 0.0043191 | 0.0012812 | 9.2694e-06 | 0 | 0 | 0 | 0 | 0 | 1 | -90 | 90 | -1.0993 | -0.49626 | 1.0993 | 0.49537
104 | 102 | 0.13091 | 0.038832 | 0.00028096 | 0 | 0 | 0 | 0 | 0 | 1 | -90 | 90 | 0.9399 | 0.41928 | -0.93847 | -0.4463
102 | 103 | 0.0043304 | 0.0012845 | 9.2939e-06 | 0 | 0 | 0 | 0 | 0 | 1 | -90 | 90 | 0.40134 | 0.19347 | -0.40133 | -0.19437
102 | 101 | 0.018536 | 0.0054985 | 3.9782e-05 | 0 | 0 | 0 | 0 | 0 | 1 | -90 | 90 | 0.53713 | 0.25283 | -0.53706 | -0.25669
38 | 204 | 0.011114 | 0.0069614 | 8.936e-07 | 0 | 0 | 0 | 0 | 0 | 1 | -90 | 90 | 0.39927 | 0.19329 | -0.39925 | -0.19337
9 | 11 | 0.0027584 | 0.00081823 | 5.9201e-06 | 0 | 0 | 0 | 0 | 0 | 1 | -90 | 90 | 0.26759 | 0.11913 | -0.26759 | -0.11972
9 | 12 | 0.0055197 | 0.0016373 | 1.1846e-05 | 0 | 0 | 0 | 0 | 0 | 1 | -90 | 90 | -0.46853 | -0.21645 | 0.46854 | 0.21529
11 | 14 | 0.01725 | 0.0051169 | 3.7022e-05 | 0 | 0 | 0 | 0 | 0 | 1 | -90 | 90 | 0.18837 | 0.087569 | -0.18836 | -0.091227
11 | 15 | 0.020263 | 0.0060106 | 4.3488e-05 | 0 | 0 | 0 | 0 | 0 | 1 | -90 | 90 | 0.079218 | 0.032148 | -0.079217 | -0.036447
12 | 16 | 0.0052747 | 0.0015646 | 1.132e-05 | 0 | 0 | 0 | 0 | 0 | 1 | -90 | 90 | -0.46854 | -0.21529 | 0.46856 | 0.21417
15 | 180 | 0.0090461 | 0.0026833 | 1.9415e-05 | 0 | 0 | 0 | 0 | 0 | 1 | -90 | 90 | 0.079217 | 0.036447 | -0.079216 | -0.038366
16 | 192 | 0.0022525 | 0.00066815 | 4.8342e-06 | 0 | 0 | 0 | 0 | 0 | 1 | -90 | 90 | 0.28437 | 0.13725 | -0.28437 | -0.13773
16 | 191 | 0.097641 | 0.028963 | 0.00020955 | 0 | 0 | 0 | 0 | 0 | 1 | -90 | 90 | 0.40607 | 0.17211 | -0.40587 | -0.19276
16 | 76 | 0.023854 | 0.0070757 | 5.1194e-05 | 0 | 0 | 0 | 0 | 0 | 1 | -90 | 90 | -1.159 | -0.52353 | 1.1594 | 0.51858
191 | 197 | 0.012557 | 0.0037247 | 2.6949e-05 | 0 | 0 | 0 | 0 | 0 | 1 | -90 | 90 | 0.40587 | 0.19276 | -0.40585 | -0.19542
76 | 74 | 0.00072357 | 0.00021463 | 1.5529e-06 | 0 | 0 | 0 | 0 | 0 | 1 | -90 | 90 | -1.1594 | -0.51858 | 1.1594 | 0.51843
131 | 132 | 0.0044113 | 0.0013085 | 9.4674e-06 | 0 | 0 | 0 | 0 | 0 | 1 | -90 | 90 | -0.072517 | -0.035122 | 0.072517 | 0.034189
132 | 133 | 0.003128 | 0.00092787 | 6.7133e-06 | 0 | 0 | 0 | 0 | 0 | 1 | -90 | 90 | -0.072517 | -0.034189 | 0.072518 | 0.033527
197 | 164 | 0.022796 | 0.014279 | 1.8329e-06 | 0 | 0 | 0 | 0 | 0 | 1 | -90 | 90 | 0.1492 | 0.071118 | -0.1492 | -0.071296
74 | 75 | 0.019687 | 0.012331 | 1.5829e-06 | 0 | 0 | 0 | 0 | 0 | 1 | -90 | 90 | -1.5018 | -0.68425 | 1.5023 | 0.68444
17 | 18 | 0.00938 | 0.0058753 | 7.542e-07 | 0 | 0 | 0 | 0 | 0 | 1 | -90 | 90 | -0.29152 | -0.14119 | 0.29153 | 0.14112
18 | 19 | 0.043595 | 0.012931 | 9.3561e-05 | 0 | 0 | 0 | 0 | 0 | 1 | -90 | 90 | -1.0928 | -0.44819 | 1.0934 | 0.43917
18 | 20 | 0.020681 | 0.0061345 | 4.4384e-05 | 0 | 0 | 0 | 0 | 0 | 1 | -90 | 90 | 0.80126 | 0.30707 | -0.8011 | -0.31139
19 | 29 | 0.014858 | 0.0044072 | 3.1887e-05 | 0 | 0 | 0 | 0 | 0 | 1 | -90 | 90 | -1.0934 | -0.43917 | 1.0936 | 0.43609
20 | 21 | 0.010049 | 0.0029808 | 2.1567e-05 | 0 | 0 | 0 | 0 | 0 | 1 | -90 | 90 | 0.8011 | 0.31139 | -0.80103 | -0.31349
29 | 136 | 0.0010205 | 0.00030271 | 2.1902e-06 | 0 | 0 | 0 | 0 | 0 | 1 | -90 | 90 | 0.68854 | 0.32845 | -0.68854 | -0.32867
29 | 126 | 0.040499 | 0.012013 | 8.6918e-05 | 0 | 0 | 0 | 0 | 0 | 1 | -90 | 90 | -2.4623 | -1.0853 | 2.4653 | 1.0776
29 | 135 | 0.021855 | 0.006483 | 4.6906e-05 | 0 | 0 | 0 | 0 | 0 | 1 | -90 | 90 | 0.68012 | 0.32075 | -0.68 | -0.32533
21 | 163 | 0.17944 | 0.1124 | 1.4428e-05 | 0 | 0 | 0 | 0 | 0 | 1 | -90 | 90 | 0.56113 | 0.1973 | -0.56048 | -0.19831
136 | 137 | 0.0072464 | 0.0021495 | 1.5552e-05 | 0 | 0 | 0 | 0 | 0 | 1 | -90 | 90 | 0.33639 | 0.16055 | -0.33638 | -0.16208
136 | 138 | 0.011278 | 0.0033453 | 2.4204e-05 | 0 | 0 | 0 | 0 | 0 | 1 | -90 | 90 | 0.35215 | 0.16812 | -0.35213 | -0.17049
126 | 181 | 0.00070815 | 0.00021006 | 1.5198e-06 | 0 | 0 | 0 | 0 | 0 | 1 | -90 | 90 | -2.544 | -1.1099 | 2.544 | 1.1098
126 | 125 | 0.022991 | 0.0068197 | 4.9342e-05 | 0 | 0 | 0 | 0 | 0 | 1 | -90 | 90 | 0.078712 | 0.03231 | -0.07871 | -0.03718
135 | 27 | 0.0060813 | 0.0018039 | 1.3051e-05 | 0 | 0 | 0 | 0 | 0 | 1 | -90 | 90 | 0.40157 | 0.19048 | -0.40156 | -0.19177
163 | 162 | 0.071003 | 0.021062 | 0.00015239 | 0 | 0 | 0 | 0 | 0 | 1 | -90 | 90 | 0.56048 | 0.19831 | -0.56022 | -0.21316
157 | 158 | 0.0016551 | 0.00049096 | 3.5522e-06 | 0 | 0 | 0 | 0 | 0 | 1 | -90 | 90 | -0.23079 | -0.11089 | 0.23079 | 0.11054
157 | 159 | 0.0042286 | 0.0012543 | 9.0754e-06 | 0 | 0 | 0 | 0 | 0 | 1 | -90 | 90 | 0.16149 | 0.077323 | -0.16148 | -0.078211
158 | 160 | 0.005257 | 0.0015594 | 1.1282e-05 | 0 | 0 | 0 | 0 | 0 | 1 | -90 | 90 | -0.3571 | -0.12391 | 0.3571 | 0.12281
158 | 161 | 0.1372 | 0.040697 | 0.00029445 | 0 | 0 | 0 | 0 | 0 | 1 | -90 | 90 | 0.068439 | -0.0044922 | -0.068432 | -0.024331
158 | 193 | 0.58744 | 0.36796 | 4.7233e-05 | 0 | 0 | 0 | 0 | 0 | 1 | -90 | 90 | 0.057868 | 0.017863 | -0.057846 | -0.022472
160 | 162 | 0.038079 | 0.011295 | 8.1725e-05 | 0 | 0 | 0 | 0 | 0 | 1 | -90 | 90 | -0.44262 | -0.16423 | 0.44271 | 0.15625
161 | 196 | 0.041946 | 0.012442 | 9.0024e-05 | 0 | 0 | 0 | 0 | 0 | 1 | -90 | 90 | 0.068432 | 0.024331 | -0.06843 | -0.033142
193 | 194 | 0.026409 | 0.0078338 | 5.6679e-05 | 0 | 0 | 0 | 0 | 0 | 1 | -90 | 90 | 0.057846 | 0.022472 | -0.057845 | -0.028016
22 | 48 | 0.017084 | 0.010701 | 1.3736e-06 | 0 | 0 | 0 | 0 | 0 | 1 | -90 | 90 | -0.32202 | -0.15596 | 0.32204 | 0.15584
48 | 23 | 0.023332 | 0.014614 | 1.876e-06 | 0 | 0 | 0 | 0 | 0 | 1 | -90 | 90 | -0.50324 | -0.2436 | 0.50331 | 0.24345
23 | 24 | 0.023919 | 0.0070951 | 5.1334e-05 | 0 | 0 | 0 | 0 | 0 | 1 | -90 | 90 | -0.50331 | -0.24345 | 0.50339 | 0.23837
94 | 96 | 0.091383 | 0.027107 | 0.00019612 | 0 | 0 | 0 | 0 | 0 | 1 | -90 | 90 | 2.8681 | 1.3381 | -2.8589 | -1.3548
94 | 93 | 0.00037614 | 0.00011157 | 8.0725e-07 | 0 | 0 | 0 | 0 | 0 | 1 | -90 | 90 | -2.8681 | -1.3381 | 2.8682 | 1.3381
96 | 145 | 0.00051386 | 0.00015243 | 1.1028e-06 | 0 | 0 | 0 | 0 | 0 | 1 | -90 | 90 | 2.7433 | 1.3001 | -2.7432 | -1.3002
96 | 146 | 0.0061915 | 0.0018366 | 1.3288e-05 | 0 | 0 | 0 | 0 | 0 | 1 | -90 | 90 | 0.11563 | 0.054687 | -0.11563 | -0.056
93 | 95 | 0.0034345 | 0.0010188 | 7.371e-06 | 0 | 0 | 0 | 0 | 0 | 1 | -90 | 90 | -3.131 | -1.4654 | 3.1314 | 1.4648
24 | 95 | 0.0034692 | 0.0010291 | 7.4456e-06 | 0 | 0 | 0 | 0 | 0 | 1 | -90 | 90 | 3.562 | 1.6722 | -3.5615 | -1.6728
24 | 199 | 0.0085311 | 0.0097578 | 1.4014e-06 | 0 | 0 | 0 | 0 | 0 | 1 | -90 | 90 | -4.0654 | -1.9106 | 4.0672 | 1.9124
95 | 86 | 0.035091 | 0.02198 | 2.8215e-06 | 0 | 0 | 0 | 0 | 0 | 1 | -90 | 90 | 0.35392 | 0.17114 | -0.35387 | -0.17139
199 | 88 | 0.00042637 | 0.00030985 | 3.6341e-06 | 0 | 0 | 0 | 0 | 0 | 1 | -90 | 90 | -4.3506 | -2.0497 | 4.3507 | 2.0494
88 | 176 | 0.0040158 | 0.0036867 | 0.0002012 | 0 | 0 | 0 | 0 | 0 | 1 | -90 | 90 | -4.3507 | -2.0494 | 4.3516 | 2.0302
176 | 175 | 0.0014932 | 0.0013708 | 7.481e-05 | 0 | 0 | 0 | 0 | 0 | 1 | -90 | 90 | -7.1698 | -3.3696 | 7.1708 | 3.363
176 | 200 | 0.036162 | 0.022651 | 2.9076e-06 | 0 | 0 | 0 | 0 | 0 | 1 | -90 | 90 | 2.8182 | 1.3394 | -2.8147 | -1.3375
25 | 26 | 0.0010803 | 0.00032046 | 2.3186e-06 | 0 | 0 | 0 | 0 | 0 | 1 | -90 | 90 | -0.40153 | -0.19447 | 0.40153 | 0.19424
26 | 27 | 0.011761 | 0.0034886 | 2.5241e-05 | 0 | 0 | 0 | 0 | 0 | 1 | -90 | 90 | -0.40153 | -0.19424 | 0.40156 | 0.19177
28 | 138 | 0.0063918 | 0.0040036 | 5.1393e-07 | 0 | 0 | 0 | 0 | 0 | 1 | -90 | 90 | -0.27842 | -0.13485 | 0.27843 | 0.1348
137 | 172 | 0.0039561 | 0.0011735 | 8.4903e-06 | 0 | 0 | 0 | 0 | 0 | 1 | -90 | 90 | 0.33638 | 0.16208 | -0.33638 | -0.16292
181 | 35 | 0.025772 | 0.016143 | 2.0722e-06 | 0 | 0 | 0 | 0 | 0 | 1 | -90 | 90 | -2.754 | -1.2115 | 2.7564 | 1.2128
125 | 182 | 0.0044432 | 0.001318 | 9.5359e-06 | 0 | 0 | 0 | 0 | 0 | 1 | -90 | 90 | 0.07871 | 0.03718 | -0.07871 | -0.038121
80 | 124 | 0.0010944 | 0.0010047 | 5.4832e-05 | 0 | 0 | 0 | 0 | 0 | 1 | -90 | 90 | -9.1619 | -4.1666 | 9.163 | 4.1622
80 | 78 | 0.0026572 | 0.0024394 | 0.00013313 | 0 | 0 | 0 | 0 | 0 | 1 | -90 | 90 | 9.1619 | 4.1666 | -9.1592 | -4.1774
124 | 64 | 0.00073906 | 0.00067848 | 3.7027e-05 | 0 | 0 | 0 | 0 | 0 | 1 | -90 | 90 | -9.2947 | -4.226 | 9.2954 | 4.223
78 | 77 | 7.0928e-05 | 6.5114e-05 | 3.5535e-06 | 0 | 0 | 0 | 0 | 0 | 1 | -90 | 90 | 9.1592 | 4.1774 | -9.1591 | -4.1777
33 | 105 | 0.011195 | 0.016208 | 9.7573e-06 | 0 | 0 | 0 | 0 | 0 | 1 | -90 | 90 | -4.9724 | -2.2839 | 4.9757 | 2.2879
105 | 107 | 0.030025 | 0.018807 | 2.4141e-06 | 0 | 0 | 0 | 0 | 0 | 1 | -90 | 90 | 3.2337 | 1.4407 | -3.2299 | -1.4385
105 | 81 | 0.00039885 | 0.00036616 | 1.9983e-05 | 0 | 0 | 0 | 0 | 0 | 1 | -90 | 90 | -8.4862 | -3.8626 | 8.4865 | 3.8609
35 | 106 | 0.013305 | 0.0039467 | 2.8555e-05 | 0 | 0 | 0 | 0 | 0 | 1 | -90 | 90 | -2.7564 | -1.2128 | 2.7576 | 1.2103
106 | 107 | 0.002218 | 0.00065792 | 4.7602e-06 | 0 | 0 | 0 | 0 | 0 | 1 | -90 | 90 | -2.8296 | -1.2452 | 2.8298 | 1.2448
81 | 79 | 0.00071176 | 0.00065342 | 3.566e-05 | 0 | 0 | 0 | 0 | 0 | 1 | -90 | 90 | -8.6628 | -3.9463 | 8.6635 | 3.9434
39 | 40 | 0.0059807 | 0.0017741 | 1.2836e-05 | 0 | 0 | 0 | 0 | 0 | 1 | -90 | 90 | -0.28572 | -0.13838 | 0.28573 | 0.13712
40 | 41 | 0.00075906 | 0.00022516 | 1.6291e-06 | 0 | 0 | 0 | 0 | 0 | 1 | -90 | 90 | -0.28573 | -0.13712 | 0.28573 | 0.13696
41 | 46 | 0.0054496 | 0.0016165 | 1.1696e-05 | 0 | 0 | 0 | 0 | 0 | 1 | -90 | 90 | -1.0657 | -0.50767 | 1.0658 | 0.50654
41 | 47 | 0.0040404 | 0.0011985 | 8.6713e-06 | 0 | 0 | 0 | 0 | 0 | 1 | -90 | 90 | 0.77999 | 0.37072 | -0.77996 | -0.37156
46 | 119 | 0.0062099 | 0.001842 | 1.3327e-05 | 0 | 0 | 0 | 0 | 0 | 1 | -90 | 90 | -1.1671 | -0.5556 | 1.1672 | 0.55431
47 | 151 | 0.012983 | 0.0038511 | 2.7863e-05 | 0 | 0 | 0 | 0 | 0 | 1 | -90 | 90 | 0.40096 | 0.18808 | -0.40093 | -0.19082
47 | 195 | 0.0098091 | 0.0061441 | 7.887e-07 | 0 | 0 | 0 | 0 | 0 | 1 | -90 | 90 | 0.37901 | 0.18349 | -0.37899 | -0.18355
119 | 121 | 0.0038921 | 0.0011545 | 8.3531e-06 | 0 | 0 | 0 | 0 | 0 | 1 | -90 | 90 | -1.5674 | -0.748 | 1.5676 | 0.74722
119 | 118 | 0.00074682 | 0.00022153 | 1.6028e-06 | 0 | 0 | 0 | 0 | 0 | 1 | -90 | 90 | 0.40025 | 0.19369 | -0.40025 | -0.19385
151 | 150 | 0.0013513 | 0.00040084 | 2.9002e-06 | 0 | 0 | 0 | 0 | 0 | 1 | -90 | 90 | 0.40093 | 0.19082 | -0.40093 | -0.1911
42 | 43 | 0.0013472 | 0.00039962 | 2.8913e-06 | 0 | 0 | 0 | 0 | 0 | 1 | -90 | 90 | -0.30147 | -0.14601 | 0.30147 | 0.14572
43 | 44 | 0.0076404 | 0.0022664 | 1.6398e-05 | 0 | 0 | 0 | 0 | 0 | 1 | -90 | 90 | -1.9643 | -0.93449 | 1.9647 | 0.93298
43 | 45 | 0.012567 | 0.0037278 | 2.6971e-05 | 0 | 0 | 0 | 0 | 0 | 1 | -90 | 90 | 1.6629 | 0.78877 | -1.6624 | -0.7913
44 | 139 | 0.0029662 | 0.00087987 | 6.366e-06 | 0 | 0 | 0 | 0 | 0 | 1 | -90 | 90 | -2.0758 | -0.98676 | 2.0759 | 0.98618
45 | 134 | 0.0027909 | 0.00082788 | 5.9898e-06 | 0 | 0 | 0 | 0 | 0 | 1 | -90 | 90 | 1.6624 | 0.7913 | -1.6624 | -0.79186
139 | 140 | 0.003151 | 0.00093467 | 6.7625e-06 | 0 | 0 | 0 | 0 | 0 | 1 | -90 | 90 | -2.247 | -1.069 | 2.2472 | 1.0684
134 | 121 | 0.0058283 | 0.0017289 | 1.2509e-05 | 0 | 0 | 0 | 0 | 0 | 1 | -90 | 90 | 1.5677 | 0.74604 | -1.5676 | -0.74722
140 | 141 | 0.0019408 | 0.00057569 | 4.1652e-06 | 0 | 0 | 0 | 0 | 0 | 1 | -90 | 90 | -2.548 | -1.2089 | 2.5481 | 1.2085
140 | 142 | 0.0083339 | 0.0024721 | 1.7886e-05 | 0 | 0 | 0 | 0 | 0 | 1 | -90 | 90 | 0.30079 | 0.14046 | -0.30078 | -0.14223
150 | 133 | 0.0026247 | 0.00077856 | 5.633e-06 | 0 | 0 | 0 | 0 | 0 | 1 | -90 | 90 | 0.30738 | 0.14579 | -0.30738 | -0.14635
49 | 50 | 0.005931 | 0.0017593 | 1.2729e-05 | 0 | 0 | 0 | 0 | 0 | 1 | -90 | 90 | -0.07495 | -0.034822 | 0.074951 | 0.033559
49 | 51 | 0.0069383 | 0.0020581 | 1.4891e-05 | 0 | 0 | 0 | 0 | 0 | 1 | -90 | 90 | 0.07495 | 0.034822 | -0.07495 | -0.0363
50 | 53 | 0.022086 | 0.0065512 | 4.7399e-05 | 0 | 0 | 0 | 0 | 0 | 1 | -90 | 90 | -0.074951 | -0.033559 | 0.074952 | 0.028855
53 | 54 | 0.002665 | 0.00079051 | 5.7195e-06 | 0 | 0 | 0 | 0 | 0 | 1 | -90 | 90 | 0.62772 | 0.30116 | -0.62771 | -0.30172
53 | 130 | 0.002123 | 0.00062974 | 4.5563e-06 | 0 | 0 | 0 | 0 | 0 | 1 | -90 | 90 | 1.5048 | 0.71904 | -1.5048 | -0.71948
53 | 168 | 0.0011976 | 0.00035523 | 2.5702e-06 | 0 | 0 | 0 | 0 | 0 | 1 | -90 | 90 | 0.12847 | 0.061967 | -0.12847 | -0.062222
53 | 52 | 0.01898 | 0.0056299 | 4.0734e-05 | 0 | 0 | 0 | 0 | 0 | 1 | -90 | 90 | -2.336 | -1.111 | 2.3373 | 1.1074
52 | 200 | 0.0045456 | 0.0013483 | 9.7555e-06 | 0 | 0 | 0 | 0 | 0 | 1 | -90 | 90 | -2.3373 | -1.1074 | 2.3376 | 1.1065
200 | 55 | 0.0088209 | 0.0055251 | 7.0924e-07 | 0 | 0 | 0 | 0 | 0 | 1 | -90 | 90 | 0.35384 | 0.1713 | -0.35383 | -0.17137
54 | 198 | 0.00056737 | 0.0001683 | 1.2177e-06 | 0 | 0 | 0 | 0 | 0 | 1 | -90 | 90 | 0.080871 | 0.039047 | -0.080871 | -0.039167
54 | 170 | 0.0063837 | 0.0018936 | 1.3701e-05 | 0 | 0 | 0 | 0 | 0 | 1 | -90 | 90 | 0.54684 | 0.26268 | -0.54682 | -0.26403
130 | 122 | 0.0037318 | 0.001107 | 8.009e-06 | 0 | 0 | 0 | 0 | 0 | 1 | -90 | 90 | 0.66537 | 0.3208 | -0.66535 | -0.32159
130 | 128 | 0.0024271 | 0.00071994 | 5.2089e-06 | 0 | 0 | 0 | 0 | 0 | 1 | -90 | 90 | 0.83942 | 0.39868 | -0.8394 | -0.39919
170 | 171 | 0.00062166 | 0.0001844 | 1.3342e-06 | 0 | 0 | 0 | 0 | 0 | 1 | -90 | 90 | 0.41147 | 0.19915 | -0.41147 | -0.19928
170 | 169 | 0.0031578 | 0.00093669 | 6.7771e-06 | 0 | 0 | 0 | 0 | 0 | 1 | -90 | 90 | 0.13534 | 0.064877 | -0.13534 | -0.06555
122 | 120 | 0.00023808 | 7.062e-05 | 5.1095e-07 | 0 | 0 | 0 | 0 | 0 | 1 | -90 | 90 | 0.48566 | 0.23456 | -0.48566 | -0.23461
128 | 127 | 0.002005 | 0.00059474 | 4.303e-06 | 0 | 0 | 0 | 0 | 0 | 1 | -90 | 90 | 0.66296 | 0.31374 | -0.66295 | -0.31416
56 | 57 | 0.0027405 | 0.00081292 | 5.8816e-06 | 0 | 0 | 0 | 0 | 0 | 1 | -90 | 90 | -0.37851 | -0.18332 | 0.37851 | 0.18274
57 | 58 | 0.0046789 | 0.0013879 | 1.0042e-05 | 0 | 0 | 0 | 0 | 0 | 1 | -90 | 90 | -0.44714 | -0.21598 | 0.44715 | 0.21498
58 | 75 | 0.021176 | 0.0062814 | 4.5447e-05 | 0 | 0 | 0 | 0 | 0 | 1 | -90 | 90 | 1.5029 | 0.68011 | -1.5023 | -0.68444
58 | 154 | 0.014788 | 0.0043864 | 3.1737e-05 | 0 | 0 | 0 | 0 | 0 | 1 | -90 | 90 | -1.9501 | -0.89509 | 1.9507 | 0.89215
154 | 155 | 0.020611 | 0.0061139 | 4.4235e-05 | 0 | 0 | 0 | 0 | 0 | 1 | -90 | 90 | 0.12321 | 0.053943 | -0.1232 | -0.058329
154 | 64 | 0.042987 | 0.026925 | 3.4563e-06 | 0 | 0 | 0 | 0 | 0 | 1 | -90 | 90 | -2.267 | -1.035 | 2.2697 | 1.0364
154 | 153 | 0.021341 | 0.0063304 | 4.5802e-05 | 0 | 0 | 0 | 0 | 0 | 1 | -90 | 90 | 0.19301 | 0.088938 | -0.193 | -0.093476
155 | 156 | 0.0063002 | 0.0018688 | 1.3521e-05 | 0 | 0 | 0 | 0 | 0 | 1 | -90 | 90 | 0.1232 | 0.058329 | -0.1232 | -0.059669
64 | 65 | 0.048414 | 0.014361 | 0.0001039 | 0 | 0 | 0 | 0 | 0 | 1 | -90 | 90 | 0.30791 | 0.13702 | -0.30785 | -0.14733
64 | 63 | 0.010669 | 0.0097948 | 0.00053454 | 0 | 0 | 0 | 0 | 0 | 1 | -90 | 90 | -11.873 | -5.3964 | 11.8912 | 5.3599
59 | 61 | 0.0071978 | 0.0021351 | 1.5448e-05 | 0 | 0 | 0 | 0 | 0 | 1 | -90 | 90 | -0.39931 | -0.19339 | 0.39932 | 0.19186
61 | 66 | 0.021942 | 0.0065087 | 4.7091e-05 | 0 | 0 | 0 | 0 | 0 | 1 | -90 | 90 | -0.39932 | -0.19186 | 0.39936 | 0.18721
66 | 129 | 0.0021265 | 0.00063078 | 4.5638e-06 | 0 | 0 | 0 | 0 | 0 | 1 | -90 | 90 | 0.16452 | 0.079225 | -0.16451 | -0.079678
66 | 127 | 0.0011759 | 0.0003488 | 2.5237e-06 | 0 | 0 | 0 | 0 | 0 | 1 | -90 | 90 | -0.56388 | -0.26643 | 0.56388 | 0.26618
62 | 63 | 0.0009792 | 0.00029046 | 2.1015e-06 | 0 | 0 | 0 | 0 | 0 | 1 | -90 | 90 | -0.085265 | -0.040293 | 0.085265 | 0.040084
62 | 179 | 0.0046796 | 0.0013881 | 1.0043e-05 | 0 | 0 | 0 | 0 | 0 | 1 | -90 | 90 | 0.085265 | 0.040293 | -0.085264 | -0.041295
63 | 203 | 0.0008188 | 0.00075169 | 4.1023e-05 | 0 | 0 | 0 | 0 | 0 | 1 | -90 | 90 | -11.9765 | -5.4 | 11.9779 | 5.3972
203 | 67 | 0.0028897 | 0.0041838 | 2.5187e-06 | 0 | 0 | 0 | 0 | 0 | 1 | -90 | 90 | -12.2562 | -5.532 | 12.2614 | 5.5393
65 | 92 | 0.0082968 | 0.0024611 | 1.7806e-05 | 0 | 0 | 0 | 0 | 0 | 1 | -90 | 90 | 0.30785 | 0.14733 | -0.30784 | -0.14909
67 | 69 | 0.00058458 | 0.00053666 | 2.9288e-05 | 0 | 0 | 0 | 0 | 0 | 1 | -90 | 90 | -12.5856 | -5.6963 | 12.5867 | 5.6944
69 | 71 | 0.006937 | 0.0020577 | 1.4888e-05 | 0 | 0 | 0 | 0 | 0 | 1 | -90 | 90 | 0.31902 | 0.15302 | -0.31901 | -0.1545
69 | 72 | 0.001695 | 0.001556 | 8.4919e-05 | 0 | 0 | 0 | 0 | 0 | 1 | -90 | 90 | -13.39 | -6.0766 | 13.3937 | 6.0715
69 | 111 | 0.018625 | 0.011666 | 1.4976e-06 | 0 | 0 | 0 | 0 | 0 | 1 | -90 | 90 | 0.48432 | 0.22918 | -0.48427 | -0.22929
72 | 190 | 0.00047827 | 0.00043907 | 2.3962e-05 | 0 | 0 | 0 | 0 | 0 | 1 | -90 | 90 | 8.495 | 3.9868 | -8.4945 | -3.9888
111 | 201 | 0.0040498 | 0.0012013 | 8.6916e-06 | 0 | 0 | 0 | 0 | 0 | 1 | -90 | 90 | 0.10258 | 0.048815 | -0.10258 | -0.049683
111 | 109 | 0.0060342 | 0.0017899 | 1.295e-05 | 0 | 0 | 0 | 0 | 0 | 1 | -90 | 90 | 0.38168 | 0.18048 | -0.38167 | -0.18177
190 | 82 | 0.0040517 | 0.0058661 | 3.5315e-06 | 0 | 0 | 0 | 0 | 0 | 1 | -90 | 90 | 8.4246 | 3.9549 | -8.4211 | -3.9502
109 | 73 | 0.014354 | 0.0042578 | 3.0806e-05 | 0 | 0 | 0 | 0 | 0 | 1 | -90 | 90 | 0.38167 | 0.18177 | -0.38165 | -0.18484
82 | 83 | 0.00011338 | 0.00010409 | 5.6806e-06 | 0 | 0 | 0 | 0 | 0 | 1 | -90 | 90 | 8.0522 | 3.7726 | -8.0521 | -3.7731
82 | 84 | 0.0051999 | 0.0015424 | 1.116e-05 | 0 | 0 | 0 | 0 | 0 | 1 | -90 | 90 | 0.075684 | 0.035541 | -0.075683 | -0.036655
83 | 85 | 0.00011919 | 0.00010942 | 5.9717e-06 | 0 | 0 | 0 | 0 | 0 | 1 | -90 | 90 | 8.0521 | 3.7731 | -8.052 | -3.7736
77 | 79 | 0.0012543 | 0.0011515 | 6.2843e-05 | 0 | 0 | 0 | 0 | 0 | 1 | -90 | 90 | 8.7932 | 4.0004 | -8.792 | -4.0056
85 | 89 | 0.0013671 | 0.001255 | 6.8493e-05 | 0 | 0 | 0 | 0 | 0 | 1 | -90 | 90 | 8.052 | 3.7736 | -8.0509 | -3.7794
89 | 90 | 0.00042723 | 0.00039221 | 2.1404e-05 | 0 | 0 | 0 | 0 | 0 | 1 | -90 | 90 | 7.8067 | 3.6612 | -7.8064 | -3.663
90 | 91 | 0.00055071 | 0.00050557 | 2.7591e-05 | 0 | 0 | 0 | 0 | 0 | 1 | -90 | 90 | 7.8064 | 3.663 | -7.806 | -3.6654
175 | 174 | 0.0071477 | 0.0021202 | 1.534e-05 | 0 | 0 | 0 | 0 | 0 | 1 | -90 | 90 | 0.47099 | 0.22647 | -0.47097 | -0.22799
175 | 116 | 0.0044659 | 0.0064658 | 3.8925e-06 | 0 | 0 | 0 | 0 | 0 | 1 | -90 | 90 | -7.7168 | -3.6258 | 7.72 | 3.6301
91 | 116 | 0.0011897 | 0.0010922 | 5.9607e-05 | 0 | 0 | 0 | 0 | 0 | 1 | -90 | 90 | 7.7209 | 3.625 | -7.72 | -3.6301
91 | 173 | 0.0037321 | 0.0011071 | 8.0097e-06 | 0 | 0 | 0 | 0 | 0 | 1 | -90 | 90 | 0.08507 | 0.040402 | -0.085069 | -0.041201
145 | 147 | 0.0040597 | 0.0012042 | 8.7128e-06 | 0 | 0 | 0 | 0 | 0 | 1 | -90 | 90 | 0.073959 | 0.034959 | -0.073958 | -0.03582
145 | 144 | 0.0030546 | 0.0009061 | 6.5558e-06 | 0 | 0 | 0 | 0 | 0 | 1 | -90 | 90 | 2.6693 | 1.2653 | -2.669 | -1.2659
144 | 143 | 0.0030991 | 0.00091929 | 6.6512e-06 | 0 | 0 | 0 | 0 | 0 | 1 | -90 | 90 | 2.669 | 1.2659 | -2.6687 | -1.2664
97 | 98 | 0.0027004 | 0.00080101 | 5.7954e-06 | 0 | 0 | 0 | 0 | 0 | 1 | -90 | 90 | -0.23926 | -0.11588 | 0.23926 | 0.11531
98 | 99 | 0.010069 | 0.0029868 | 2.161e-05 | 0 | 0 | 0 | 0 | 0 | 1 | -90 | 90 | -0.23926 | -0.11531 | 0.23927 | 0.11321
99 | 100 | 0.0066542 | 0.004168 | 5.3502e-07 | 0 | 0 | 0 | 0 | 0 | 1 | -90 | 90 | -0.23927 | -0.11321 | 0.23927 | 0.11316
100 | 101 | 0.0033249 | 0.00098627 | 7.1359e-06 | 0 | 0 | 0 | 0 | 0 | 1 | -90 | 90 | -0.53705 | -0.25738 | 0.53706 | 0.25669
115 | 202 | 0.0080721 | 0.0050561 | 6.4903e-07 | 0 | 0 | 0 | 0 | 0 | 1 | -90 | 90 | 0.2887 | 0.13976 | -0.28869 | -0.13982
174 | 177 | 0.013657 | 0.0085541 | 1.0981e-06 | 0 | 0 | 0 | 0 | 0 | 1 | -90 | 90 | 0.326 | 0.15778 | -0.32598 | -0.15788
120 | 123 | 0.0028388 | 0.00084207 | 6.0926e-06 | 0 | 0 | 0 | 0 | 0 | 1 | -90 | 90 | 0.11895 | 0.057006 | -0.11895 | -0.05761
133 | 152 | 0.0043831 | 0.0013002 | 9.4069e-06 | 0 | 0 | 0 | 0 | 0 | 1 | -90 | 90 | 0.23486 | 0.11282 | -0.23486 | -0.11375
141 | 143 | 0.0021863 | 0.00064851 | 4.6921e-06 | 0 | 0 | 0 | 0 | 0 | 1 | -90 | 90 | -2.5481 | -1.2085 | 2.5483 | 1.2081
142 | 148 | 0.014113 | 0.0041863 | 3.0288e-05 | 0 | 0 | 0 | 0 | 0 | 1 | -90 | 90 | 0.30078 | 0.14223 | -0.30076 | -0.14521
148 | 149 | 0.00213 | 0.00063181 | 4.5712e-06 | 0 | 0 | 0 | 0 | 0 | 1 | -90 | 90 | 0.072713 | 0.034765 | -0.072713 | -0.035217
164 | 165 | 0.0045473 | 0.0013489 | 9.7593e-06 | 0 | 0 | 0 | 0 | 0 | 1 | -90 | 90 | 0.07612 | 0.035903 | -0.07612 | -0.036867