## bus_data
BUS_I | BUS_TYPE | Pd | Qd | Gs | Bs | area | Vm | Va | baseKV | zone | Vmax | Vmin
1 | 1 | 0.16494 | 0.079885 | 0 | 0 | 1 | 0.99399 | -0.0055121 | 20 | 1 | 1.05 | 0.95
2 | 1 | 0 | 0 | 0 | 0 | 1 | 0.99405 | -0.0049973 | 20 | 1 | 1.05 | 0.95
19 | 1 | 0 | 0 | 0 | 0 | 1 | 0.99379 | -0.0073666 | 20 | 1 | 1.05 | 0.95
4 | 1 | 0 | 0 | 0 | 0 | 1 | 0.99447 | -0.0080695 | 20 | 1 | 1.05 | 0.95
5 | 1 | 0 | 0 | 0 | 0 | 1 | 0.9939 | -0.0037416 | 20 | 1 | 1.05 | 0.95
20 | 1 | 0 | 0 | 0 | 0 | 1 | 0.99366 | -0.0065264 | 20 | 1 | 1.05 | 0.95
18 | 1 | 0.14001 | 0.067808 | 0 | 0 | 1 | 0.99377 | -0.0074932 | 20 | 1 | 1.05 | 0.95
7 | 1 | 0.27032 | 0.13092 | 0 | 0 | 1 | 0.99458 | -0.0071435 | 20 | 1 | 1.05 | 0.95
6 | 1 | 0.27254 | 0.13199 | 0 | 0 | 1 | 0.99386 | -0.004033 | 20 | 1 | 1.05 | 0.95
146 | 1 | 0.35464 | 0.17176 | 0 | 0 | 1 | 0.99544 | -0.00012791 | 20 | 1 | 1.05 | 0.95
149 | 1 | 0.17859 | 0.086496 | 0 | 0 | 1 | 0.99581 | 0.0027574 | 20 | 1 | 1.05 | 0.95
8 | 1 | 0.41343 | 0.20023 | 0 | 0 | 1 | 0.99783 | 0.0086585 | 20 | 1 | 1.05 | 0.95
9 | 1 | 0 | 0 | 0 | 0 | 1 | 0.99783 | 0.0086287 | 20 | 1 | 1.05 | 0.95
10 | 1 | 0 | 0 | 0 | 0 | 1 | 0.99784 | 0.0085336 | 20 | 1 | 1.05 | 0.95
44 | 1 | 0 | 0 | 0 | 0 | 1 | 0.99782 | 0.0087041 | 20 | 1 | 1.05 | 0.95
128 | 1 | 0.076002 | 0.036809 | 0 | 0 | 1 | 0.99789 | 0.0081182 | 20 | 1 | 1.05 | 0.95
130 | 1 | 0.1901 | 0.092069 | 0 | 0 | 1 | 0.99781 | 0.0088347 | 20 | 1 | 1.05 | 0.95
16 | 1 | 0 | 0 | 0 | 0 | 1 | 0.9978 | 0.0089138 | 20 | 1 | 1.05 | 0.95
91 | 1 | 0 | 0 | 0 | 0 | 1 | 0.99792 | 0.0078358 | 20 | 1 | 1.05 | 0.95
11 | 1 | 0.20747 | 0.10048 | 0 | 0 | 1 | 0.99921 | -0.0032055 | 20 | 1 | 1.05 | 0.95
12 | 1 | 0 | 0 | 0 | 0 | 1 | 0.99922 | -0.0032226 | 20 | 1 | 1.05 | 0.95
36 | 1 | 0 | 0 | 0 | 0 | 1 | 0.99924 | -0.0034072 | 20 | 1 | 1.05 | 0.95
31 | 1 | 0 | 0 | 0 | 0 | 1 | 0.99819 | -0.0041933 | 20 | 1 | 1.05 | 0.95
33 | 1 | 0 | 0 | 0 | 0 | 1 | 0.99847 | -0.0067644 | 20 | 1 | 1.05 | 0.95
100 | 1 | 0.36136 | 0.17501 | 0 | 0 | 1 | 0.99816 | -0.0043542 | 20 | 1 | 1.05 | 0.95
29 | 1 | 0.32823 | 0.15897 | 0 | 0 | 1 | 0.99817 | -0.0043015 | 20 | 1 | 1.05 | 0.95
32 | 1 | 0 | 0 | 0 | 0 | 1 | 0.99803 | -0.0028323 | 20 | 1 | 1.05 | 0.95
124 | 1 | 0.36848 | 0.17846 | 0 | 0 | 1 | 0.998 | -0.0025566 | 20 | 1 | 1.05 | 0.95
34 | 1 | 0 | 0 | 0 | 0 | 1 | 0.99795 | -0.0021518 | 20 | 1 | 1.05 | 0.95
113 | 1 | 0 | 0 | 0 | 0 | 1 | 0.99836 | -0.007262 | 20 | 1 | 1.05 | 0.95
37 | 1 | 0 | 0 | 0 | 0 | 1 | 0.99846 | -0.0066568 | 20 | 1 | 1.05 | 0.95
112 | 1 | 0.08331 | 0.040349 | 0 | 0 | 1 | 0.99847 | -0.0067095 | 20 | 1 | 1.05 | 0.95
101 | 1 | 0.073535 | 0.035615 | 0 | 0 | 1 | 0.99795 | -0.0020979 | 20 | 1 | 1.05 | 0.95
35 | 1 | 0 | 0 | 0 | 0 | 1 | 0.99999 | -5.1692e-05 | 20 | 1 | 1.05 | 0.95
55 | 3 | 0.39212 | 0.18991 | 0 | 0 | 1 | 1 | 0 | 20 | 1 | 1.05 | 0.95
144 | 1 | 0.082914 | 0.040157 | 0 | 0 | 1 | 0.99914 | -0.0025685 | 20 | 1 | 1.05 | 0.95
109 | 1 | 0.079705 | 0.038603 | 0 | 0 | 1 | 0.99846 | -0.0066344 | 20 | 1 | 1.05 | 0.95
13 | 1 | 0.35175 | 0.17036 | 0 | 0 | 1 | 0.99672 | -0.00082469 | 20 | 1 | 1.05 | 0.95
15 | 1 | 0 | 0 | 0 | 0 | 1 | 0.99672 | -0.00083985 | 20 | 1 | 1.05 | 0.95
17 | 1 | 0 | 0 | 0 | 0 | 1 | 0.99688 | -0.0022275 | 20 | 1 | 1.05 | 0.95
43 | 1 | 0.30738 | 0.14887 | 0 | 0 | 1 | 0.99777 | 0.0087383 | 20 | 1 | 1.05 | 0.95
145 | 1 | 0.14445 | 0.06996 | 0 | 0 | 1 | 0.99686 | -0.0021289 | 20 | 1 | 1.05 | 0.95
41 | 1 | 0 | 0 | 0 | 0 | 1 | 0.99754 | -0.007611 | 20 | 1 | 1.05 | 0.95
68 | 1 | 0 | 0 | 0 | 0 | 1 | 0.99674 | -0.0011093 | 20 | 1 | 1.05 | 0.95
21 | 1 | 0 | 0 | 0 | 0 | 1 | 0.99752 | -0.0075195 | 20 | 1 | 1.05 | 0.95
142 | 1 | 0.068729 | 0.033287 | 0 | 0 | 1 | 0.99752 | -0.0074872 | 20 | 1 | 1.05 | 0.95
39 | 1 | 0.34756 | 0.16833 | 0 | 0 | 1 | 0.99763 | -0.0083804 | 20 | 1 | 1.05 | 0.95
38 | 1 | 0.14284 | 0.069182 | 0 | 0 | 1 | 0.99361 | -0.0068453 | 20 | 1 | 1.05 | 0.95
22 | 1 | 0.20512 | 0.099344 | 0 | 0 | 1 | 0.9965 | 0.019654 | 20 | 1 | 1.05 | 0.95
23 | 1 | 0 | 0 | 0 | 0 | 1 | 0.9965 | 0.019627 | 20 | 1 | 1.05 | 0.95
24 | 1 | 0 | 0 | 0 | 0 | 1 | 0.9965 | 0.019601 | 20 | 1 | 1.05 | 0.95
25 | 1 | 0 | 0 | 0 | 0 | 1 | 0.9965 | 0.019632 | 20 | 1 | 1.05 | 0.95
27 | 1 | 0.10901 | 0.052796 | 0 | 0 | 1 | 0.99651 | 0.019523 | 20 | 1 | 1.05 | 0.95
111 | 1 | 0.11405 | 0.055239 | 0 | 0 | 1 | 0.9965 | 0.019654 | 20 | 1 | 1.05 | 0.95
26 | 1 | 0 | 0 | 0 | 0 | 1 | 0.99652 | 0.019472 | 20 | 1 | 1.05 | 0.95
28 | 1 | 0 | 0 | 0 | 0 | 1 | 0.99676 | 0.017382 | 20 | 1 | 1.05 | 0.95
72 | 1 | 0 | 0 | 0 | 0 | 1 | 0.99694 | 0.015925 | 20 | 1 | 1.05 | 0.95
97 | 1 | 0.074499 | 0.036081 | 0 | 0 | 1 | 0.99675 | 0.017446 | 20 | 1 | 1.05 | 0.95
74 | 1 | 0 | 0 | 0 | 0 | 1 | 0.99723 | 0.013549 | 20 | 1 | 1.05 | 0.95
75 | 1 | 0 | 0 | 0 | 0 | 1 | 0.99722 | 0.013661 | 20 | 1 | 1.05 | 0.95
110 | 1 | 0.078364 | 0.037953 | 0 | 0 | 1 | 0.99728 | 0.013162 | 20 | 1 | 1.05 | 0.95
143 | 1 | 0.10303 | 0.049899 | 0 | 0 | 1 | 0.99722 | 0.0137 | 20 | 1 | 1.05 | 0.95
73 | 1 | 0.12223 | 0.059199 | 0 | 0 | 1 | 0.99694 | 0.015987 | 20 | 1 | 1.05 | 0.95
71 | 1 | 0 | 0 | 0 | 0 | 1 | 0.99692 | 0.016142 | 20 | 1 | 1.05 | 0.95
121 | 1 | 0 | 0 | 0 | 0 | 1 | 0.99798 | -0.0027076 | 20 | 1 | 1.05 | 0.95
114 | 1 | 0 | 0 | 0 | 0 | 1 | 0.99835 | -0.007216 | 20 | 1 | 1.05 | 0.95
134 | 1 | 0.082959 | 0.040179 | 0 | 0 | 1 | 0.99836 | -0.0072428 | 20 | 1 | 1.05 | 0.95
60 | 1 | 0 | 0 | 0 | 0 | 1 | 0.99822 | -0.0078845 | 20 | 1 | 1.05 | 0.95
117 | 1 | 0.078608 | 0.038071 | 0 | 0 | 1 | 0.99835 | -0.0071784 | 20 | 1 | 1.05 | 0.95
61 | 1 | 0 | 0 | 0 | 0 | 1 | 0.99806 | -0.008542 | 20 | 1 | 1.05 | 0.95
115 | 1 | 0.081155 | 0.039305 | 0 | 0 | 1 | 0.99821 | -0.0078639 | 20 | 1 | 1.05 | 0.95
102 | 1 | 0 | 0 | 0 | 0 | 1 | 0.99793 | -0.0019615 | 20 | 1 | 1.05 | 0.95
42 | 1 | 0 | 0 | 0 | 0 | 1 | 0.99872 | -0.0095583 | 20 | 1 | 1.05 | 0.95
94 | 1 | 0 | 0 | 0 | 0 | 1 | 0.99902 | -0.0016002 | 20 | 1 | 1.05 | 0.95
40 | 1 | 0 | 0 | 0 | 0 | 1 | 0.99812 | -0.0047127 | 20 | 1 | 1.05 | 0.95
154 | 1 | 0.19612 | 0.094984 | 0 | 0 | 1 | 0.99871 | -0.0094887 | 20 | 1 | 1.05 | 0.95
45 | 1 | 0.27658 | 0.13395 | 0 | 0 | 1 | 0.9919 | 8.6927e-05 | 20 | 1 | 1.05 | 0.95
46 | 1 | 0 | 0 | 0 | 0 | 1 | 0.99189 | 0.00021279 | 20 | 1 | 1.05 | 0.95
47 | 1 | 0 | 0 | 0 | 0 | 1 | 0.99193 | -0.000105 | 20 | 1 | 1.05 | 0.95
48 | 1 | 0 | 0 | 0 | 0 | 1 | 0.99157 | 0.0031991 | 20 | 1 | 1.05 | 0.95
49 | 1 | 0 | 0 | 0 | 0 | 1 | 0.99243 | -0.0046563 | 20 | 1 | 1.05 | 0.95
153 | 1 | 0.40491 | 0.19611 | 0 | 0 | 1 | 0.99132 | 0.0016416 | 20 | 1 | 1.05 | 0.95
54 | 1 | 0 | 0 | 0 | 0 | 1 | 0.99136 | 0.0018664 | 20 | 1 | 1.05 | 0.95
86 | 1 | 0.16367 | 0.079267 | 0 | 0 | 1 | 0.99549 | -0.0090645 | 20 | 1 | 1.05 | 0.95
85 | 1 | 0.25342 | 0.12274 | 0 | 0 | 1 | 0.9964 | -0.0027281 | 20 | 1 | 1.05 | 0.95
82 | 1 | 0 | 0 | 0 | 0 | 1 | 0.99406 | -0.018997 | 20 | 1 | 1.05 | 0.95
52 | 1 | 0 | 0 | 0 | 0 | 1 | 0.99152 | 0.0028944 | 20 | 1 | 1.05 | 0.95
161 | 1 | 0.1633 | 0.079088 | 0 | 0 | 1 | 0.99151 | 0.0028172 | 20 | 1 | 1.05 | 0.95
141 | 1 | 0.10533 | 0.051012 | 0 | 0 | 1 | 0.99243 | -0.0046493 | 20 | 1 | 1.05 | 0.95
50 | 1 | 0 | 0 | 0 | 0 | 1 | 0.99235 | -0.0039086 | 20 | 1 | 1.05 | 0.95
137 | 1 | 0 | 0 | 0 | 0 | 1 | 0.99248 | -0.0051518 | 20 | 1 | 1.05 | 0.95
151 | 1 | 0.30328 | 0.14689 | 0 | 0 | 1 | 0.99234 | -0.0038117 | 20 | 1 | 1.05 | 0.95
51 | 1 | 0.39663 | 0.1921 | 0 | 0 | 1 | 0.99152 | 0.0029116 | 20 | 1 | 1.05 | 0.95
138 | 1 | 0.082353 | 0.039885 | 0 | 0 | 1 | 0.99251 | -0.0053723 | 20 | 1 | 1.05 | 0.95
136 | 1 | 0 | 0 | 0 | 0 | 1 | 0.99248 | -0.0051233 | 20 | 1 | 1.05 | 0.95
56 | 1 | 0.11631 | 0.056332 | 0 | 0 | 1 | 0.99776 | -0.0018171 | 20 | 1 | 1.05 | 0.95
58 | 1 | 0 | 0 | 0 | 0 | 1 | 0.99776 | -0.0018281 | 20 | 1 | 1.05 | 0.95
64 | 1 | 0 | 0 | 0 | 0 | 1 | 0.99778 | -0.0020281 | 20 | 1 | 1.05 | 0.95
65 | 1 | 0 | 0 | 0 | 0 | 1 | 0.99775 | -0.0017079 | 20 | 1 | 1.05 | 0.95
59 | 1 | 0 | 0 | 0 | 0 | 1 | 0.99762 | -0.013397 | 20 | 1 | 1.05 | 0.95
62 | 1 | 0 | 0 | 0 | 0 | 1 | 0.99642 | -0.0028857 | 20 | 1 | 1.05 | 0.95
84 | 1 | 0.34805 | 0.16857 | 0 | 0 | 1 | 0.9976 | -0.013174 | 20 | 1 | 1.05 | 0.95
157 | 1 | 0.39857 | 0.19304 | 0 | 0 | 1 | 0.99804 | -0.0083184 | 20 | 1 | 1.05 | 0.95
63 | 1 | 0 | 0 | 0 | 0 | 1 | 0.99639 | -0.0026509 | 20 | 1 | 1.05 | 0.95
105 | 1 | 0.096247 | 0.046614 | 0 | 0 | 1 | 0.99638 | -0.0026203 | 20 | 1 | 1.05 | 0.95
126 | 1 | 0.083021 | 0.040209 | 0 | 0 | 1 | 0.99778 | -0.0020034 | 20 | 1 | 1.05 | 0.95
125 | 1 | 0.30929 | 0.1498 | 0 | 0 | 1 | 0.99785 | -0.0015658 | 20 | 1 | 1.05 | 0.95
108 | 1 | 0.21405 | 0.10367 | 0 | 0 | 1 | 0.99773 | -0.0015226 | 20 | 1 | 1.05 | 0.95
106 | 1 | 0 | 0 | 0 | 0 | 1 | 0.99638 | -0.0025975 | 20 | 1 | 1.05 | 0.95
123 | 1 | 0 | 0 | 0 | 0 | 1 | 0.99787 | -0.0017622 | 20 | 1 | 1.05 | 0.95
66 | 1 | 0.18104 | 0.087682 | 0 | 0 | 1 | 0.99573 | 0.0028597 | 20 | 1 | 1.05 | 0.95
67 | 1 | 0 | 0 | 0 | 0 | 1 | 0.99574 | 0.0027979 | 20 | 1 | 1.05 | 0.95
155 | 1 | 0 | 0 | 0 | 0 | 1 | 0.99578 | 0.0030582 | 20 | 1 | 1.05 | 0.95
69 | 1 | 0 | 0 | 0 | 0 | 1 | 0.99606 | 0.0044383 | 20 | 1 | 1.05 | 0.95
150 | 1 | 0 | 0 | 0 | 0 | 1 | 0.99582 | 0.0026621 | 20 | 1 | 1.05 | 0.95
156 | 1 | 0.1638 | 0.079332 | 0 | 0 | 1 | 0.99578 | 0.0031066 | 20 | 1 | 1.05 | 0.95
70 | 1 | 0.40392 | 0.19563 | 0 | 0 | 1 | 0.99689 | 0.015916 | 20 | 1 | 1.05 | 0.95
89 | 1 | 0 | 0 | 0 | 0 | 1 | 0.99734 | 0.012676 | 20 | 1 | 1.05 | 0.95
76 | 1 | 0.30607 | 0.14824 | 0 | 0 | 1 | 0.99319 | -0.011359 | 20 | 1 | 1.05 | 0.95
77 | 1 | 0 | 0 | 0 | 0 | 1 | 0.9932 | -0.011425 | 20 | 1 | 1.05 | 0.95
78 | 1 | 0 | 0 | 0 | 0 | 1 | 0.99275 | -0.0075174 | 20 | 1 | 1.05 | 0.95
79 | 1 | 0 | 0 | 0 | 0 | 1 | 0.9931 | -0.010545 | 20 | 1 | 1.05 | 0.95
80 | 1 | 0 | 0 | 0 | 0 | 1 | 0.99394 | -0.017949 | 20 | 1 | 1.05 | 0.95
152 | 1 | 0.16449 | 0.079666 | 0 | 0 | 1 | 0.99269 | -0.0070009 | 20 | 1 | 1.05 | 0.95
133 | 1 | 0.31144 | 0.15084 | 0 | 0 | 1 | 0.9931 | -0.010542 | 20 | 1 | 1.05 | 0.95
81 | 1 | 0.37579 | 0.182 | 0 | 0 | 1 | 0.99399 | -0.018364 | 20 | 1 | 1.05 | 0.95
140 | 1 | 0 | 0 | 0 | 0 | 1 | 0.99267 | -0.0068063 | 20 | 1 | 1.05 | 0.95
83 | 1 | 0.09786 | 0.047396 | 0 | 0 | 1 | 0.99405 | -0.018853 | 20 | 1 | 1.05 | 0.95
135 | 1 | 0.081054 | 0.039256 | 0 | 0 | 1 | 0.99248 | -0.0051091 | 20 | 1 | 1.05 | 0.95
139 | 1 | 0 | 0 | 0 | 0 | 1 | 0.99253 | -0.0055399 | 20 | 1 | 1.05 | 0.95
87 | 1 | 0.39132 | 0.18952 | 0 | 0 | 1 | 0.99727 | 0.013188 | 20 | 1 | 1.05 | 0.95
88 | 1 | 0 | 0 | 0 | 0 | 1 | 0.99728 | 0.013245 | 20 | 1 | 1.05 | 0.95
92 | 1 | 0 | 0 | 0 | 0 | 1 | 0.99715 | 0.014341 | 20 | 1 | 1.05 | 0.95
90 | 1 | 0 | 0 | 0 | 0 | 1 | 0.99725 | 0.013463 | 20 | 1 | 1.05 | 0.95
95 | 1 | 0.34307 | 0.16616 | 0 | 0 | 1 | 0.99725 | 0.01353 | 20 | 1 | 1.05 | 0.95
129 | 1 | 0 | 0 | 0 | 0 | 1 | 0.99791 | 0.0079244 | 20 | 1 | 1.05 | 0.95
93 | 1 | 0 | 0 | 0 | 0 | 1 | 0.99707 | 0.01505 | 20 | 1 | 1.05 | 0.95
132 | 1 | 0.08471 | 0.041027 | 0 | 0 | 1 | 0.99715 | 0.014379 | 20 | 1 | 1.05 | 0.95
98 | 1 | 0 | 0 | 0 | 0 | 1 | 0.99704 | 0.015273 | 20 | 1 | 1.05 | 0.95
96 | 1 | 0.40561 | 0.19645 | 0 | 0 | 1 | 0.99706 | 0.01514 | 20 | 1 | 1.05 | 0.95
159 | 1 | 0.092146 | 0.044628 | 0 | 0 | 1 | 0.99791 | 0.0079278 | 20 | 1 | 1.05 | 0.95
99 | 1 | 0 | 0 | 0 | 0 | 1 | 0.99704 | 0.015313 | 20 | 1 | 1.05 | 0.95
104 | 1 | 0.10215 | 0.049473 | 0 | 0 | 1 | 0.99704 | 0.015313 | 20 | 1 | 1.05 | 0.95
131 | 1 | 0.077311 | 0.037443 | 0 | 0 | 1 | 0.99703 | 0.01536 | 20 | 1 | 1.05 | 0.95
103 | 1 | 0 | 0 | 0 | 0 | 1 | 0.99787 | -0.0013558 | 20 | 1 | 1.05 | 0.95
160 | 1 | 0.42394 | 0.20532 | 0 | 0 | 1 | 0.99786 | -0.0013108 | 20 | 1 | 1.05 | 0.95
107 | 1 | 0 | 0 | 0 | 0 | 1 | 0.99638 | -0.0025481 | 20 | 1 | 1.05 | 0.95
127 | 1 | 0.072499 | 0.035113 | 0 | 0 | 1 | 0.99637 | -0.0025192 | 20 | 1 | 1.05 | 0.95
116 | 1 | 0 | 0 | 0 | 0 | 1 | 0.99834 | -0.0071242 | 20 | 1 | 1.05 | 0.95
118 | 1 | 0 | 0 | 0 | 0 | 1 | 0.99834 | -0.0071013 | 20 | 1 | 1.05 | 0.95
158 | 1 | 0.089553 | 0.043372 | 0 | 0 | 1 | 0.99834 | -0.0070964 | 20 | 1 | 1.05 | 0.95
119 | 1 | 0.17775 | 0.086088 | 0 | 0 | 1 | 0.99795 | -0.0024209 | 20 | 1 | 1.05 | 0.95
120 | 1 | 0 | 0 | 0 | 0 | 1 | 0.99792 | -0.0022108 | 20 | 1 | 1.05 | 0.95
122 | 1 | 0.11109 | 0.053802 | 0 | 0 | 1 | 0.99791 | -0.0021072 | 20 | 1 | 1.05 | 0.95

## generator_data
GEN_BUS | PG | QG | QMAX | QMIN | VG | MBASE | GEN_STATUS | PMAX | PMIN
55 | 14.8736 | 6.898 | 10 | -10 | 1 | 100 | 1 | 10 | 0

## branch_data
F_BUS | T_BUS | BR_R | BR_X | BR_B | RATE_A | RATE_B | RATE_C | TAP | SHIFT | BR_STATUS | ANGMIN | ANGMAX | P_in | Q_in | P_out | Q_out
1 | 2 | 0.010919 | 0.0068396 | 8.7797e-07 | 0 | 0 | 0 | 0 | 0 | 1 | -90 | 90 | -0.44787 | -0.19927 | 0.4479 | 0.1992
1 | 19 | 0.055488 | 0.034756 | 4.4615e-06 | 0 | 0 | 0 | 0 | 0 | 1 | -90 | 90 | 0.28293 | 0.11938 | -0.28288 | -0.11979
2 | 4 | 0.052014 | 0.015429 | 0.00011163 | 0 | 0 | 0 | 0 | 0 | 1 | -90 | 90 | -0.72049 | -0.32114 | 0.72082 | 0.3102
2 | 5 | 0.046999 | 0.013941 | 0.00010087 | 0 | 0 | 0 | 0 | 0 | 1 | -90 | 90 | 0.27259 | 0.12195 | -0.27255 | -0.1319
19 | 20 | 0.079802 | 0.023672 | 0.00017127 | 0 | 0 | 0 | 0 | 0 | 1 | -90 | 90 | 0.14287 | 0.052065 | -0.14285 | -0.068972
19 | 18 | 0.010954 | 0.0068615 | 8.8078e-07 | 0 | 0 | 0 | 0 | 0 | 1 | -90 | 90 | 0.14001 | 0.067723 | -0.14001 | -0.067808
4 | 7 | 0.01131 | 0.0070844 | 9.094e-07 | 0 | 0 | 0 | 0 | 0 | 1 | -90 | 90 | -0.72082 | -0.3102 | 0.72089 | 0.31016
5 | 6 | 0.012962 | 0.0081192 | 1.0422e-06 | 0 | 0 | 0 | 0 | 0 | 1 | -90 | 90 | 0.27255 | 0.1319 | -0.27253 | -0.13199
20 | 38 | 0.026937 | 0.016872 | 2.1658e-06 | 0 | 0 | 0 | 0 | 0 | 1 | -90 | 90 | 0.14285 | 0.068972 | -0.14284 | -0.069182
7 | 146 | 0.06733 | 0.042173 | 5.4136e-06 | 0 | 0 | 0 | 0 | 0 | 1 | -90 | 90 | -0.9912 | -0.44108 | 0.992 | 0.44104
146 | 149 | 0.021631 | 0.013549 | 1.7392e-06 | 0 | 0 | 0 | 0 | 0 | 1 | -90 | 90 | -1.3466 | -0.6128 | 1.3471 | 0.61293
149 | 150 | 0.00066806 | 0.00019817 | 1.4338e-06 | 0 | 0 | 0 | 0 | 0 | 1 | -90 | 90 | -1.5257 | -0.69943 | 1.5257 | 0.69929
8 | 9 | 0.0006675 | 0.000198 | 1.4326e-06 | 0 | 0 | 0 | 0 | 0 | 1 | -90 | 90 | -0.41343 | -0.20023 | 0.41343 | 0.20009
9 | 10 | 0.0021413 | 0.00063518 | 4.5956e-06 | 0 | 0 | 0 | 0 | 0 | 1 | -90 | 90 | -0.41343 | -0.20009 | 0.41343 | 0.19963
10 | 44 | 0.0032845 | 0.00097429 | 7.0492e-06 | 0 | 0 | 0 | 0 | 0 | 1 | -90 | 90 | 0.49751 | 0.23744 | -0.4975 | -0.23814
10 | 128 | 0.0043384 | 0.0012869 | 9.3109e-06 | 0 | 0 | 0 | 0 | 0 | 1 | -90 | 90 | -0.91094 | -0.43707 | 0.91099 | 0.43616
44 | 130 | 0.0064883 | 0.0019246 | 1.3925e-05 | 0 | 0 | 0 | 0 | 0 | 1 | -90 | 90 | 0.1901 | 0.090684 | -0.1901 | -0.092069
44 | 16 | 0.0063981 | 0.0018979 | 1.3731e-05 | 0 | 0 | 0 | 0 | 0 | 1 | -90 | 90 | 0.3074 | 0.14746 | -0.30739 | -0.14882
128 | 91 | 0.0027279 | 0.00080919 | 5.8546e-06 | 0 | 0 | 0 | 0 | 0 | 1 | -90 | 90 | -0.98699 | -0.47297 | 0.98702 | 0.4724
16 | 43 | 0.006979 | 0.0043714 | 5.6114e-07 | 0 | 0 | 0 | 0 | 0 | 1 | -90 | 90 | 0.30739 | 0.14882 | -0.30738 | -0.14887
91 | 129 | 0.0095052 | 0.0028195 | 2.04e-05 | 0 | 0 | 0 | 0 | 0 | 1 | -90 | 90 | 0.092147 | 0.042525 | -0.092146 | -0.044557
91 | 94 | 0.026247 | 0.0077857 | 5.6331e-05 | 0 | 0 | 0 | 0 | 0 | 1 | -90 | 90 | -3.6961 | -1.7247 | 3.7005 | 1.7204
91 | 89 | 0.019301 | 0.0057252 | 4.1423e-05 | 0 | 0 | 0 | 0 | 0 | 1 | -90 | 90 | 2.617 | 1.2098 | -2.6154 | -1.2135
11 | 12 | 0.00076462 | 0.00022681 | 1.641e-06 | 0 | 0 | 0 | 0 | 0 | 1 | -90 | 90 | -0.20747 | -0.10048 | 0.20747 | 0.10032
12 | 36 | 0.0084965 | 0.0025203 | 1.8235e-05 | 0 | 0 | 0 | 0 | 0 | 1 | -90 | 90 | -0.20747 | -0.10032 | 0.20747 | 0.098498
36 | 144 | 0.0022926 | 0.00068004 | 4.9202e-06 | 0 | 0 | 0 | 0 | 0 | 1 | -90 | 90 | 3.7843 | 1.7597 | -3.7839 | -1.7601
36 | 33 | 0.0080833 | 0.0045518 | 0.00019724 | 0 | 0 | 0 | 0 | 0 | 1 | -90 | 90 | 7.4913 | 3.4854 | -7.4858 | -3.5019
36 | 35 | 0.0051837 | 0.002919 | 0.00012649 | 0 | 0 | 0 | 0 | 0 | 1 | -90 | 90 | -11.4831 | -5.3436 | 11.4914 | 5.3357
31 | 33 | 0.035622 | 0.010567 | 7.6451e-05 | 0 | 0 | 0 | 0 | 0 | 1 | -90 | 90 | -0.6896 | -0.33391 | 0.68981 | 0.32636
31 | 100 | 0.0054474 | 0.003412 | 4.3799e-07 | 0 | 0 | 0 | 0 | 0 | 1 | -90 | 90 | 0.36136 | 0.17497 | -0.36136 | -0.17501
31 | 29 | 0.0040313 | 0.0025251 | 3.2413e-07 | 0 | 0 | 0 | 0 | 0 | 1 | -90 | 90 | 0.32823 | 0.15894 | -0.32823 | -0.15897
33 | 113 | 0.0018773 | 0.0010571 | 4.5808e-05 | 0 | 0 | 0 | 0 | 0 | 1 | -90 | 90 | 4.7543 | 2.2137 | -4.7538 | -2.218
33 | 37 | 0.014587 | 0.004327 | 3.1307e-05 | 0 | 0 | 0 | 0 | 0 | 1 | -90 | 90 | 0.079706 | 0.034913 | -0.079705 | -0.038034
33 | 112 | 0.0063793 | 0.0018923 | 1.3691e-05 | 0 | 0 | 0 | 0 | 0 | 1 | -90 | 90 | 0.083311 | 0.038984 | -0.08331 | -0.040349
33 | 32 | 0.020542 | 0.0060933 | 4.4086e-05 | 0 | 0 | 0 | 0 | 0 | 1 | -90 | 90 | 1.8787 | 0.88799 | -1.8778 | -0.89212
32 | 124 | 0.0019258 | 0.00057126 | 4.1332e-06 | 0 | 0 | 0 | 0 | 0 | 1 | -90 | 90 | 1.3802 | 0.65802 | -1.3802 | -0.65842
32 | 34 | 0.01345 | 0.0039895 | 2.8865e-05 | 0 | 0 | 0 | 0 | 0 | 1 | -90 | 90 | 0.49756 | 0.2341 | -0.49752 | -0.23696
124 | 121 | 0.0017067 | 0.0010691 | 1.3723e-07 | 0 | 0 | 0 | 0 | 0 | 1 | -90 | 90 | 1.0117 | 0.47996 | -1.0117 | -0.47996
34 | 101 | 0.0010469 | 0.00031053 | 2.2467e-06 | 0 | 0 | 0 | 0 | 0 | 1 | -90 | 90 | 0.49752 | 0.23696 | -0.49751 | -0.23719
113 | 114 | 0.0027727 | 0.00082246 | 5.9507e-06 | 0 | 0 | 0 | 0 | 0 | 1 | -90 | 90 | 0.16816 | 0.07845 | -0.16816 | -0.079043
113 | 134 | 0.0021833 | 0.00064763 | 4.6857e-06 | 0 | 0 | 0 | 0 | 0 | 1 | -90 | 90 | 0.082959 | 0.039712 | -0.082959 | -0.040179
113 | 60 | 0.0025023 | 0.0014091 | 6.1058e-05 | 0 | 0 | 0 | 0 | 0 | 1 | -90 | 90 | 4.5027 | 2.0998 | -4.502 | -2.1055
37 | 109 | 0.0026587 | 0.00078865 | 5.7061e-06 | 0 | 0 | 0 | 0 | 0 | 1 | -90 | 90 | 0.079705 | 0.038034 | -0.079705 | -0.038603
101 | 102 | 0.0031139 | 0.00092367 | 6.6829e-06 | 0 | 0 | 0 | 0 | 0 | 1 | -90 | 90 | 0.42398 | 0.20157 | -0.42397 | -0.20224
35 | 55 | 7.9465e-05 | 4.4747e-05 | 1.939e-06 | 0 | 0 | 0 | 0 | 0 | 1 | -90 | 90 | -11.4914 | -5.3357 | 11.4915 | 5.3355
55 | 42 | 0.033315 | 0.020867 | 2.6787e-06 | 0 | 0 | 0 | 0 | 0 | 1 | -90 | 90 | 2.9899 | 1.3725 | -2.9863 | -1.3705
144 | 94 | 0.0027101 | 0.00080389 | 5.8163e-06 | 0 | 0 | 0 | 0 | 0 | 1 | -90 | 90 | 3.701 | 1.72 | -3.7005 | -1.7204
13 | 15 | 0.0003985 | 0.00011821 | 8.5524e-07 | 0 | 0 | 0 | 0 | 0 | 1 | -90 | 90 | -0.35175 | -0.17036 | 0.35175 | 0.17027
15 | 17 | 0.038948 | 0.011553 | 8.359e-05 | 0 | 0 | 0 | 0 | 0 | 1 | -90 | 90 | -0.35175 | -0.17027 | 0.35181 | 0.16199
17 | 145 | 0.00052299 | 0.00015513 | 1.1224e-06 | 0 | 0 | 0 | 0 | 0 | 1 | -90 | 90 | 2.0171 | 0.92511 | -2.0171 | -0.92521
17 | 41 | 0.024473 | 0.0072595 | 5.2523e-05 | 0 | 0 | 0 | 0 | 0 | 1 | -90 | 90 | -2.3689 | -1.0871 | 2.3706 | 1.0824
145 | 68 | 0.005886 | 0.001746 | 1.2632e-05 | 0 | 0 | 0 | 0 | 0 | 1 | -90 | 90 | 1.8726 | 0.85525 | -1.8724 | -0.85643
41 | 39 | 0.0034492 | 0.0010231 | 7.4025e-06 | 0 | 0 | 0 | 0 | 0 | 1 | -90 | 90 | -2.4393 | -1.1114 | 2.4396 | 1.1107
41 | 21 | 0.01546 | 0.0045858 | 3.3179e-05 | 0 | 0 | 0 | 0 | 0 | 1 | -90 | 90 | 0.06873 | 0.02902 | -0.06873 | -0.032321
68 | 69 | 0.03158 | 0.0093676 | 6.7776e-05 | 0 | 0 | 0 | 0 | 0 | 1 | -90 | 90 | 1.8724 | 0.85643 | -1.871 | -0.86276
21 | 142 | 0.0045245 | 0.0013421 | 9.7104e-06 | 0 | 0 | 0 | 0 | 0 | 1 | -90 | 90 | 0.06873 | 0.032321 | -0.068729 | -0.033287
39 | 40 | 0.013656 | 0.0085538 | 1.098e-06 | 0 | 0 | 0 | 0 | 0 | 1 | -90 | 90 | -2.7871 | -1.2791 | 2.7884 | 1.2798
22 | 23 | 0.001241 | 0.00036812 | 2.6634e-06 | 0 | 0 | 0 | 0 | 0 | 1 | -90 | 90 | -0.20512 | -0.099344 | 0.20512 | 0.09908
23 | 24 | 0.0007496 | 0.00022235 | 1.6088e-06 | 0 | 0 | 0 | 0 | 0 | 1 | -90 | 90 | -0.31917 | -0.15385 | 0.31918 | 0.15369
23 | 25 | 0.00038682 | 0.00011474 | 8.3017e-07 | 0 | 0 | 0 | 0 | 0 | 1 | -90 | 90 | 0.11405 | 0.054769 | -0.11405 | -0.054851
24 | 27 | 0.0023067 | 0.00068425 | 4.9507e-06 | 0 | 0 | 0 | 0 | 0 | 1 | -90 | 90 | -0.31918 | -0.15369 | 0.31918 | 0.1532
25 | 111 | 0.001817 | 0.00053898 | 3.8996e-06 | 0 | 0 | 0 | 0 | 0 | 1 | -90 | 90 | 0.11405 | 0.054851 | -0.11405 | -0.055239
27 | 26 | 0.001133 | 0.00033607 | 2.4315e-06 | 0 | 0 | 0 | 0 | 0 | 1 | -90 | 90 | -0.42819 | -0.20599 | 0.42819 | 0.20575
26 | 28 | 0.049299 | 0.014623 | 0.0001058 | 0 | 0 | 0 | 0 | 0 | 1 | -90 | 90 | -0.42819 | -0.20575 | 0.4283 | 0.19528
28 | 72 | 0.032854 | 0.0097456 | 7.0511e-05 | 0 | 0 | 0 | 0 | 0 | 1 | -90 | 90 | -0.5028 | -0.22954 | 0.5029 | 0.22256
28 | 97 | 0.0085351 | 0.0025318 | 1.8318e-05 | 0 | 0 | 0 | 0 | 0 | 1 | -90 | 90 | 0.074499 | 0.034262 | -0.074499 | -0.036081
72 | 73 | 0.0047476 | 0.0014083 | 1.0189e-05 | 0 | 0 | 0 | 0 | 0 | 1 | -90 | 90 | 0.12223 | 0.058187 | -0.12223 | -0.059199
72 | 71 | 0.0049998 | 0.0014831 | 1.073e-05 | 0 | 0 | 0 | 0 | 0 | 1 | -90 | 90 | 0.40394 | 0.19452 | -0.40393 | -0.19558
72 | 74 | 0.024634 | 0.0073072 | 5.2869e-05 | 0 | 0 | 0 | 0 | 0 | 1 | -90 | 90 | -1.0291 | -0.47527 | 1.0294 | 0.4701
74 | 75 | 0.0112 | 0.0033223 | 2.4038e-05 | 0 | 0 | 0 | 0 | 0 | 1 | -90 | 90 | 0.10303 | 0.046747 | -0.10303 | -0.049137
74 | 110 | 0.0037223 | 0.0011042 | 7.9888e-06 | 0 | 0 | 0 | 0 | 0 | 1 | -90 | 90 | -1.1324 | -0.51685 | 1.1325 | 0.51607
75 | 143 | 0.0035736 | 0.00106 | 7.6695e-06 | 0 | 0 | 0 | 0 | 0 | 1 | -90 | 90 | 0.10303 | 0.049137 | -0.10303 | -0.049899
110 | 89 | 0.0043389 | 0.0012871 | 9.3121e-06 | 0 | 0 | 0 | 0 | 0 | 1 | -90 | 90 | -1.2108 | -0.55403 | 1.2109 | 0.55312
71 | 70 | 0.0068288 | 0.0042774 | 5.4907e-07 | 0 | 0 | 0 | 0 | 0 | 1 | -90 | 90 | 0.40393 | 0.19558 | -0.40392 | -0.19563
121 | 119 | 0.0027659 | 0.00082044 | 5.936e-06 | 0 | 0 | 0 | 0 | 0 | 1 | -90 | 90 | 1.0117 | 0.47996 | -1.0116 | -0.48054
114 | 117 | 0.0022259 | 0.00066027 | 4.7772e-06 | 0 | 0 | 0 | 0 | 0 | 1 | -90 | 90 | 0.16816 | 0.079043 | -0.16816 | -0.079519
60 | 61 | 0.0027265 | 0.0015353 | 6.6528e-05 | 0 | 0 | 0 | 0 | 0 | 1 | -90 | 90 | 4.4209 | 2.0667 | -4.4202 | -2.073
60 | 115 | 0.0023891 | 0.00070869 | 5.1275e-06 | 0 | 0 | 0 | 0 | 0 | 1 | -90 | 90 | 0.081155 | 0.038794 | -0.081155 | -0.039305
117 | 116 | 0.0060763 | 0.0018024 | 1.3041e-05 | 0 | 0 | 0 | 0 | 0 | 1 | -90 | 90 | 0.089554 | 0.041447 | -0.089553 | -0.042747
61 | 157 | 0.0052354 | 0.001553 | 1.1236e-05 | 0 | 0 | 0 | 0 | 0 | 1 | -90 | 90 | 0.39858 | 0.19192 | -0.39857 | -0.19304
61 | 59 | 0.0081277 | 0.0059065 | 6.9274e-05 | 0 | 0 | 0 | 0 | 0 | 1 | -90 | 90 | 4.0216 | 1.8811 | -4.02 | -1.8868
102 | 103 | 0.01351 | 0.0040076 | 2.8995e-05 | 0 | 0 | 0 | 0 | 0 | 1 | -90 | 90 | 0.42397 | 0.20224 | -0.42394 | -0.20511
42 | 154 | 0.0033274 | 0.000987 | 7.1411e-06 | 0 | 0 | 0 | 0 | 0 | 1 | -90 | 90 | 0.19612 | 0.094273 | -0.19612 | -0.094984
42 | 40 | 0.018708 | 0.0055494 | 4.0151e-05 | 0 | 0 | 0 | 0 | 0 | 1 | -90 | 90 | 2.7902 | 1.2763 | -2.7884 | -1.2798
45 | 46 | 0.001241 | 0.00036812 | 2.6634e-06 | 0 | 0 | 0 | 0 | 0 | 1 | -90 | 90 | 0.96531 | 0.46036 | -0.9653 | -0.46062
45 | 47 | 0.0014597 | 0.00043299 | 3.1328e-06 | 0 | 0 | 0 | 0 | 0 | 1 | -90 | 90 | -1.2419 | -0.59432 | 1.2419 | 0.59402
46 | 48 | 0.028907 | 0.0085746 | 6.2039e-05 | 0 | 0 | 0 | 0 | 0 | 1 | -90 | 90 | 0.9653 | 0.46062 | -0.96496 | -0.46662
47 | 49 | 0.035238 | 0.010453 | 7.5627e-05 | 0 | 0 | 0 | 0 | 0 | 1 | -90 | 90 | -1.2419 | -0.59402 | 1.2426 | 0.58677
48 | 52 | 0.0092612 | 0.0058009 | 7.4464e-07 | 0 | 0 | 0 | 0 | 0 | 1 | -90 | 90 | 0.39665 | 0.19195 | -0.39663 | -0.19201
48 | 54 | 0.03961 | 0.02481 | 3.1848e-06 | 0 | 0 | 0 | 0 | 0 | 1 | -90 | 90 | 0.40501 | 0.1958 | -0.40493 | -0.19606
48 | 161 | 0.028117 | 0.017612 | 2.2607e-06 | 0 | 0 | 0 | 0 | 0 | 1 | -90 | 90 | 0.16331 | 0.078872 | -0.1633 | -0.079088
49 | 141 | 0.00061032 | 0.00018104 | 1.3098e-06 | 0 | 0 | 0 | 0 | 0 | 1 | -90 | 90 | 0.10533 | 0.050882 | -0.10533 | -0.051011
49 | 50 | 0.023898 | 0.0070889 | 5.129e-05 | 0 | 0 | 0 | 0 | 0 | 1 | -90 | 90 | 0.30331 | 0.14122 | -0.30328 | -0.14627
49 | 137 | 0.0029502 | 0.00087513 | 6.3317e-06 | 0 | 0 | 0 | 0 | 0 | 1 | -90 | 90 | -1.6512 | -0.77888 | 1.6513 | 0.77828
153 | 54 | 0.0066995 | 0.0041963 | 5.3867e-07 | 0 | 0 | 0 | 0 | 0 | 1 | -90 | 90 | -0.40491 | -0.19611 | 0.40493 | 0.19606
86 | 85 | 0.021685 | 0.013583 | 1.7436e-06 | 0 | 0 | 0 | 0 | 0 | 1 | -90 | 90 | -3.2422 | -1.525 | 3.245 | 1.5266
86 | 82 | 0.035563 | 0.022275 | 2.8594e-06 | 0 | 0 | 0 | 0 | 0 | 1 | -90 | 90 | 3.0785 | 1.4457 | -3.0744 | -1.4434
85 | 62 | 0.00044645 | 0.00013243 | 9.5815e-07 | 0 | 0 | 0 | 0 | 0 | 1 | -90 | 90 | -3.4984 | -1.6493 | 3.4985 | 1.6493
82 | 83 | 0.014814 | 0.0043942 | 3.1793e-05 | 0 | 0 | 0 | 0 | 0 | 1 | -90 | 90 | 0.097862 | 0.044255 | -0.09786 | -0.047396
82 | 81 | 0.0021126 | 0.00062667 | 4.5341e-06 | 0 | 0 | 0 | 0 | 0 | 1 | -90 | 90 | 2.9765 | 1.3992 | -2.9763 | -1.3996
52 | 51 | 0.00039672 | 0.00011768 | 8.5142e-07 | 0 | 0 | 0 | 0 | 0 | 1 | -90 | 90 | 0.39663 | 0.19201 | -0.39663 | -0.1921
50 | 151 | 0.0029402 | 0.00087216 | 6.3102e-06 | 0 | 0 | 0 | 0 | 0 | 1 | -90 | 90 | 0.30328 | 0.14627 | -0.30328 | -0.14689
137 | 138 | 0.001253 | 0.00037168 | 2.6891e-06 | 0 | 0 | 0 | 0 | 0 | 1 | -90 | 90 | -1.7324 | -0.81648 | 1.7324 | 0.81623
137 | 136 | 0.0033757 | 0.0010013 | 7.2447e-06 | 0 | 0 | 0 | 0 | 0 | 1 | -90 | 90 | 0.081055 | 0.038199 | -0.081054 | -0.038913
138 | 139 | 0.00090697 | 0.00026903 | 1.9465e-06 | 0 | 0 | 0 | 0 | 0 | 1 | -90 | 90 | -1.8148 | -0.85612 | 1.8148 | 0.85594
136 | 135 | 0.0016254 | 0.00048215 | 3.4884e-06 | 0 | 0 | 0 | 0 | 0 | 1 | -90 | 90 | 0.081054 | 0.038913 | -0.081054 | -0.039256
56 | 58 | 0.00087965 | 0.00026093 | 1.8879e-06 | 0 | 0 | 0 | 0 | 0 | 1 | -90 | 90 | -0.11631 | -0.056332 | 0.11631 | 0.056144
58 | 64 | 0.0059637 | 0.001769 | 1.2799e-05 | 0 | 0 | 0 | 0 | 0 | 1 | -90 | 90 | -0.33037 | -0.15688 | 0.33037 | 0.15561
58 | 65 | 0.0055197 | 0.0016373 | 1.1846e-05 | 0 | 0 | 0 | 0 | 0 | 1 | -90 | 90 | 0.21405 | 0.10074 | -0.21405 | -0.10192
64 | 126 | 0.0028027 | 0.00083137 | 6.0151e-06 | 0 | 0 | 0 | 0 | 0 | 1 | -90 | 90 | 0.083021 | 0.03961 | -0.083021 | -0.040209
64 | 125 | 0.012598 | 0.0078911 | 1.013e-06 | 0 | 0 | 0 | 0 | 0 | 1 | -90 | 90 | -0.4134 | -0.19522 | 0.41342 | 0.19514
65 | 108 | 0.0081954 | 0.002431 | 1.7589e-05 | 0 | 0 | 0 | 0 | 0 | 1 | -90 | 90 | 0.21405 | 0.10192 | -0.21405 | -0.10367
59 | 62 | 0.028793 | 0.0085409 | 6.1795e-05 | 0 | 0 | 0 | 0 | 0 | 1 | -90 | 90 | 3.672 | 1.7195 | -3.6672 | -1.7242
59 | 84 | 0.0059864 | 0.0017757 | 1.2848e-05 | 0 | 0 | 0 | 0 | 0 | 1 | -90 | 90 | 0.34806 | 0.16729 | -0.34805 | -0.16857
62 | 63 | 0.015321 | 0.0045447 | 3.2882e-05 | 0 | 0 | 0 | 0 | 0 | 1 | -90 | 90 | 0.16875 | 0.074973 | -0.16875 | -0.078236
63 | 105 | 0.0018692 | 0.00055445 | 4.0115e-06 | 0 | 0 | 0 | 0 | 0 | 1 | -90 | 90 | 0.16875 | 0.078236 | -0.16875 | -0.078634
105 | 106 | 0.0036212 | 0.0010742 | 7.7718e-06 | 0 | 0 | 0 | 0 | 0 | 1 | -90 | 90 | 0.072499 | 0.03202 | -0.072499 | -0.032791
125 | 123 | 0.0026202 | 0.00077722 | 5.6233e-06 | 0 | 0 | 0 | 0 | 0 | 1 | -90 | 90 | -0.72272 | -0.34494 | 0.72273 | 0.34438
106 | 107 | 0.0071151 | 0.0021106 | 1.527e-05 | 0 | 0 | 0 | 0 | 0 | 1 | -90 | 90 | 0.072499 | 0.032791 | -0.072499 | -0.034307
123 | 120 | 0.0060274 | 0.0017879 | 1.2936e-05 | 0 | 0 | 0 | 0 | 0 | 1 | -90 | 90 | -0.72273 | -0.34438 | 0.72277 | 0.3431
66 | 67 | 0.003175 | 0.00094179 | 6.814e-06 | 0 | 0 | 0 | 0 | 0 | 1 | -90 | 90 | -0.18104 | -0.087682 | 0.18104 | 0.087007
67 | 155 | 0.017023 | 0.010663 | 1.3687e-06 | 0 | 0 | 0 | 0 | 0 | 1 | -90 | 90 | -0.18104 | -0.087007 | 0.18105 | 0.086876
155 | 156 | 0.0027518 | 0.00081625 | 5.9058e-06 | 0 | 0 | 0 | 0 | 0 | 1 | -90 | 90 | 0.1638 | 0.078747 | -0.1638 | -0.079332
155 | 150 | 0.011029 | 0.0032714 | 2.3669e-05 | 0 | 0 | 0 | 0 | 0 | 1 | -90 | 90 | -0.34485 | -0.16562 | 0.34487 | 0.16328
69 | 150 | 0.0099462 | 0.00623 | 7.9972e-07 | 0 | 0 | 0 | 0 | 0 | 1 | -90 | 90 | 1.871 | 0.86276 | -1.8706 | -0.86257
89 | 90 | 0.022168 | 0.0065758 | 4.7577e-05 | 0 | 0 | 0 | 0 | 0 | 1 | -90 | 90 | 0.34311 | 0.16105 | -0.34308 | -0.16577
89 | 88 | 0.0053355 | 0.0015827 | 1.1451e-05 | 0 | 0 | 0 | 0 | 0 | 1 | -90 | 90 | 1.0613 | 0.49928 | -1.0613 | -0.5004
76 | 77 | 0.0019774 | 0.00058655 | 4.2438e-06 | 0 | 0 | 0 | 0 | 0 | 1 | -90 | 90 | -0.30607 | -0.14824 | 0.30607 | 0.14782
77 | 78 | 0.019536 | 0.0057948 | 4.1927e-05 | 0 | 0 | 0 | 0 | 0 | 1 | -90 | 90 | 1.9807 | 0.92966 | -1.9798 | -0.93352
77 | 79 | 0.027274 | 0.0080901 | 5.8534e-05 | 0 | 0 | 0 | 0 | 0 | 1 | -90 | 90 | 0.31147 | 0.14505 | -0.31144 | -0.15082
77 | 80 | 0.025025 | 0.007423 | 5.3707e-05 | 0 | 0 | 0 | 0 | 0 | 1 | -90 | 90 | -2.5983 | -1.2225 | 2.6003 | 1.2179
78 | 152 | 0.0025634 | 0.00076039 | 5.5015e-06 | 0 | 0 | 0 | 0 | 0 | 1 | -90 | 90 | 1.9798 | 0.93352 | -1.9796 | -0.93402
79 | 133 | 8.469e-05 | 2.5122e-05 | 1.8176e-07 | 0 | 0 | 0 | 0 | 0 | 1 | -90 | 90 | 0.31144 | 0.15082 | -0.31144 | -0.15084
80 | 81 | 0.0016067 | 0.00047659 | 3.4482e-06 | 0 | 0 | 0 | 0 | 0 | 1 | -90 | 90 | -2.6003 | -1.2179 | 2.6005 | 1.2176
152 | 140 | 0.0010593 | 0.00031423 | 2.2735e-06 | 0 | 0 | 0 | 0 | 0 | 1 | -90 | 90 | 1.8151 | 0.85436 | -1.8151 | -0.85457
140 | 139 | 0.0068723 | 0.0020385 | 1.4749e-05 | 0 | 0 | 0 | 0 | 0 | 1 | -90 | 90 | 1.8151 | 0.85457 | -1.8148 | -0.85594
87 | 88 | 0.0017704 | 0.0011089 | 1.4235e-07 | 0 | 0 | 0 | 0 | 0 | 1 | -90 | 90 | -0.39132 | -0.18952 | 0.39132 | 0.18951
88 | 92 | 0.016704 | 0.004955 | 3.585e-05 | 0 | 0 | 0 | 0 | 0 | 1 | -90 | 90 | 0.66993 | 0.31088 | -0.66984 | -0.31442
92 | 93 | 0.01205 | 0.0035742 | 2.586e-05 | 0 | 0 | 0 | 0 | 0 | 1 | -90 | 90 | 0.58513 | 0.27431 | -0.58508 | -0.27687
92 | 132 | 0.0042898 | 0.0012725 | 9.2067e-06 | 0 | 0 | 0 | 0 | 0 | 1 | -90 | 90 | 0.084711 | 0.040112 | -0.08471 | -0.041027
90 | 95 | 0.0018168 | 0.00053892 | 3.8992e-06 | 0 | 0 | 0 | 0 | 0 | 1 | -90 | 90 | 0.34308 | 0.16577 | -0.34307 | -0.16616
129 | 159 | 0.00033609 | 9.9693e-05 | 7.213e-07 | 0 | 0 | 0 | 0 | 0 | 1 | -90 | 90 | 0.092146 | 0.044557 | -0.092146 | -0.044628
93 | 98 | 0.013352 | 0.0039605 | 2.8655e-05 | 0 | 0 | 0 | 0 | 0 | 1 | -90 | 90 | 0.17947 | 0.080859 | -0.17946 | -0.083706
93 | 96 | 0.002059 | 0.00061076 | 4.419e-06 | 0 | 0 | 0 | 0 | 0 | 1 | -90 | 90 | 0.40561 | 0.19601 | -0.40561 | -0.19645
98 | 99 | 0.0054606 | 0.0016198 | 1.1719e-05 | 0 | 0 | 0 | 0 | 0 | 1 | -90 | 90 | 0.077312 | 0.035017 | -0.077312 | -0.036182
98 | 104 | 0.0036727 | 0.0010894 | 7.8823e-06 | 0 | 0 | 0 | 0 | 0 | 1 | -90 | 90 | 0.10215 | 0.048689 | -0.10215 | -0.049473
99 | 131 | 0.005915 | 0.0017546 | 1.2695e-05 | 0 | 0 | 0 | 0 | 0 | 1 | -90 | 90 | 0.077312 | 0.036182 | -0.077311 | -0.037443
103 | 160 | 0.00098545 | 0.00029231 | 2.1149e-06 | 0 | 0 | 0 | 0 | 0 | 1 | -90 | 90 | 0.42394 | 0.20511 | -0.42394 | -0.20532
107 | 127 | 0.0037817 | 0.0011218 | 8.1161e-06 | 0 | 0 | 0 | 0 | 0 | 1 | -90 | 90 | 0.072499 | 0.034307 | -0.072499 | -0.035113
116 | 118 | 0.0024152 | 0.0007164 | 5.1833e-06 | 0 | 0 | 0 | 0 | 0 | 1 | -90 | 90 | 0.089553 | 0.042747 | -0.089553 | -0.043263
118 | 158 | 0.00051053 | 0.00015144 | 1.0957e-06 | 0 | 0 | 0 | 0 | 0 | 1 | -90 | 90 | 0.089553 | 0.043263 | -0.089553 | -0.043372
119 | 120 | 0.002478 | 0.00073505 | 5.3182e-06 | 0 | 0 | 0 | 0 | 0 | 1 | -90 | 90 | 0.83388 | 0.39445 | -0.83386 | -0.39497
120 | 122 | 0.0090523 | 0.0026852 | 1.9428e-05 | 0 | 0 | 0 | 0 | 0 | 1 | -90 | 90 | 0.11109 | 0.051868 | -0.11109 | -0.053802