## bus_data
BUS_I | BUS_TYPE | Pd | Qd | Gs | Bs | area | Vm | Va | baseKV | zone | Vmax | Vmin
1 | 1 | 0.087671 | 0.042461 | 0 | 0 | 1 | 0.99473 | -0.035564 | 20 | 1 | 1.05 | 0.95
2 | 1 | 0 | 0 | 0 | 0 | 1 | 0.99474 | -0.035574 | 20 | 1 | 1.05 | 0.95
3 | 1 | 0 | 0 | 0 | 0 | 1 | 0.99481 | -0.035932 | 20 | 1 | 1.05 | 0.95
89 | 1 | 0.070109 | 0.033955 | 0 | 0 | 1 | 0.99482 | -0.035928 | 20 | 1 | 1.05 | 0.95
27 | 1 | 0.05697 | 0.027592 | 0 | 0 | 1 | 0.99386 | -0.04633 | 20 | 1 | 1.05 | 0.95
28 | 1 | 0 | 0 | 0 | 0 | 1 | 0.99387 | -0.046272 | 20 | 1 | 1.05 | 0.95
90 | 1 | 0 | 0 | 0 | 0 | 1 | 0.99481 | -0.035836 | 20 | 1 | 1.05 | 0.95
87 | 1 | 0.069564 | 0.033691 | 0 | 0 | 1 | 0.99486 | -0.035591 | 20 | 1 | 1.05 | 0.95
4 | 1 | 0.1874 | 0.090762 | 0 | 0 | 1 | 0.99499 | -0.036468 | 20 | 1 | 1.05 | 0.95
6 | 1 | 0 | 0 | 0 | 0 | 1 | 0.99499 | -0.03644 | 20 | 1 | 1.05 | 0.95
5 | 1 | 0 | 0 | 0 | 0 | 1 | 0.99502 | -0.03623 | 20 | 1 | 1.05 | 0.95
10 | 1 | 0 | 0 | 0 | 0 | 1 | 0.99487 | -0.035721 | 20 | 1 | 1.05 | 0.95
7 | 1 | 0 | 0 | 0 | 0 | 1 | 0.99537 | -0.038554 | 20 | 1 | 1.05 | 0.95
9 | 1 | 0 | 0 | 0 | 0 | 1 | 0.99579 | -0.041588 | 20 | 1 | 1.05 | 0.95
128 | 1 | 0.13068 | 0.063291 | 0 | 0 | 1 | 0.99536 | -0.038473 | 20 | 1 | 1.05 | 0.95
33 | 1 | 0.25824 | 0.12507 | 0 | 0 | 1 | 0.99442 | -0.046067 | 20 | 1 | 1.05 | 0.95
143 | 1 | 0.38381 | 0.18589 | 0 | 0 | 1 | 0.9958 | -0.041661 | 20 | 1 | 1.05 | 0.95
29 | 1 | 0 | 0 | 0 | 0 | 1 | 0.99378 | -0.045549 | 20 | 1 | 1.05 | 0.95
148 | 1 | 0.213 | 0.10316 | 0 | 0 | 1 | 0.99378 | -0.045534 | 20 | 1 | 1.05 | 0.95
30 | 1 | 0 | 0 | 0 | 0 | 1 | 0.99398 | -0.047085 | 20 | 1 | 1.05 | 0.95
150 | 1 | 0.16325 | 0.079064 | 0 | 0 | 1 | 0.99397 | -0.047027 | 20 | 1 | 1.05 | 0.95
31 | 1 | 0 | 0 | 0 | 0 | 1 | 0.99416 | -0.048412 | 20 | 1 | 1.05 | 0.95
34 | 1 | 0 | 0 | 0 | 0 | 1 | 0.99827 | -0.0095229 | 20 | 1 | 1.05 | 0.95
35 | 1 | 0 | 0 | 0 | 0 | 1 | 0.99837 | -0.010353 | 20 | 1 | 1.05 | 0.95
151 | 1 | 0.17846 | 0.086431 | 0 | 0 | 1 | 0.99826 | -0.0095839 | 20 | 1 | 1.05 | 0.95
95 | 1 | 0 | 0 | 0 | 0 | 1 | 0.99921 | -0.0025853 | 20 | 1 | 1.05 | 0.95
152 | 1 | 0.27041 | 0.13096 | 0 | 0 | 1 | 0.9992 | -0.0026738 | 20 | 1 | 1.05 | 0.95
94 | 1 | 0 | 0 | 0 | 0 | 1 | 0.99926 | -0.0030062 | 20 | 1 | 1.05 | 0.95
144 | 1 | 0.25899 | 0.12543 | 0 | 0 | 1 | 0.99728 | -0.029577 | 20 | 1 | 1.05 | 0.95
88 | 1 | 0.16134 | 0.078143 | 0 | 0 | 1 | 0.9948 | -0.035775 | 20 | 1 | 1.05 | 0.95
91 | 1 | 0 | 0 | 0 | 0 | 1 | 0.99481 | -0.035812 | 20 | 1 | 1.05 | 0.95
11 | 1 | 0.20833 | 0.1009 | 0 | 0 | 1 | 0.99535 | -0.015053 | 20 | 1 | 1.05 | 0.95
12 | 1 | 0 | 0 | 0 | 0 | 1 | 0.99541 | -0.015574 | 20 | 1 | 1.05 | 0.95
115 | 1 | 0.26283 | 0.1273 | 0 | 0 | 1 | 0.99516 | -0.016368 | 20 | 1 | 1.05 | 0.95
13 | 1 | 0 | 0 | 0 | 0 | 1 | 0.9946 | -0.0081701 | 20 | 1 | 1.05 | 0.95
140 | 1 | 0.073559 | 0.035626 | 0 | 0 | 1 | 0.99663 | -0.007473 | 20 | 1 | 1.05 | 0.95
116 | 1 | 0 | 0 | 0 | 0 | 1 | 0.99514 | -0.016157 | 20 | 1 | 1.05 | 0.95
114 | 1 | 0.8225 | 0.39836 | 0 | 0 | 1 | 0.99407 | -0.011651 | 20 | 1 | 1.05 | 0.95
139 | 1 | 0.073559 | 0.035626 | 0 | 0 | 1 | 0.99672 | -0.0082819 | 20 | 1 | 1.05 | 0.95
42 | 1 | 0 | 0 | 0 | 0 | 1 | 0.99391 | -0.010227 | 20 | 1 | 1.05 | 0.95
14 | 1 | 0.4079 | 0.19756 | 0 | 0 | 1 | 0.99889 | -0.029717 | 20 | 1 | 1.05 | 0.95
16 | 1 | 0 | 0 | 0 | 0 | 1 | 0.99891 | -0.02962 | 20 | 1 | 1.05 | 0.95
17 | 1 | 0 | 0 | 0 | 0 | 1 | 0.99882 | -0.033542 | 20 | 1 | 1.05 | 0.95
26 | 1 | 0 | 0 | 0 | 0 | 1 | 0.99892 | -0.029581 | 20 | 1 | 1.05 | 0.95
25 | 1 | 0.093073 | 0.045077 | 0 | 0 | 1 | 0.99881 | -0.033466 | 20 | 1 | 1.05 | 0.95
15 | 1 | 0 | 0 | 0 | 0 | 1 | 0.99881 | -0.033564 | 20 | 1 | 1.05 | 0.95
58 | 1 | 0 | 0 | 0 | 0 | 1 | 0.99943 | -0.0027194 | 20 | 1 | 1.05 | 0.95
92 | 1 | 0.10332 | 0.050039 | 0 | 0 | 1 | 0.99911 | -0.005032 | 20 | 1 | 1.05 | 0.95
126 | 1 | 0.32694 | 0.15835 | 0 | 0 | 1 | 0.99931 | -0.0034795 | 20 | 1 | 1.05 | 0.95
129 | 1 | 0.20417 | 0.098886 | 0 | 0 | 1 | 0.99896 | -0.029385 | 20 | 1 | 1.05 | 0.95
47 | 1 | 0 | 0 | 0 | 0 | 1 | 0.99968 | -0.0015647 | 20 | 1 | 1.05 | 0.95
18 | 1 | 0 | 0 | 0 | 0 | 1 | 0.99877 | -0.033175 | 20 | 1 | 1.05 | 0.95
22 | 1 | 0 | 0 | 0 | 0 | 1 | 0.99841 | -0.038216 | 20 | 1 | 1.05 | 0.95
101 | 1 | 0.093296 | 0.045185 | 0 | 0 | 1 | 0.99877 | -0.033165 | 20 | 1 | 1.05 | 0.95
100 | 1 | 0.11138 | 0.053942 | 0 | 0 | 1 | 0.99876 | -0.033082 | 20 | 1 | 1.05 | 0.95
19 | 1 | 0 | 0 | 0 | 0 | 1 | 0.9983 | -0.03723 | 20 | 1 | 1.05 | 0.95
103 | 1 | 0.14515 | 0.0703 | 0 | 0 | 1 | 0.99822 | -0.036496 | 20 | 1 | 1.05 | 0.95
20 | 1 | 0 | 0 | 0 | 0 | 1 | 0.99772 | -0.032968 | 20 | 1 | 1.05 | 0.95
23 | 1 | 0 | 0 | 0 | 0 | 1 | 0.9973 | -0.02968 | 20 | 1 | 1.05 | 0.95
98 | 1 | 0.10454 | 0.050632 | 0 | 0 | 1 | 0.99772 | -0.032904 | 20 | 1 | 1.05 | 0.95
21 | 1 | 0 | 0 | 0 | 0 | 1 | 0.99825 | -0.036832 | 20 | 1 | 1.05 | 0.95
24 | 1 | 0 | 0 | 0 | 0 | 1 | 0.99822 | -0.036538 | 20 | 1 | 1.05 | 0.95
66 | 1 | 0.14228 | 0.06891 | 0 | 0 | 1 | 0.99825 | -0.036791 | 20 | 1 | 1.05 | 0.95
102 | 1 | 0.23975 | 0.11612 | 0 | 0 | 1 | 0.99839 | -0.037999 | 20 | 1 | 1.05 | 0.95
131 | 1 | 0.26086 | 0.12634 | 0 | 0 | 1 | 0.99821 | -0.036433 | 20 | 1 | 1.05 | 0.95
130 | 1 | 0.075395 | 0.036516 | 0 | 0 | 1 | 0.99891 | -0.029552 | 20 | 1 | 1.05 | 0.95
127 | 1 | 0.29196 | 0.1414 | 0 | 0 | 1 | 0.99928 | -0.0031736 | 20 | 1 | 1.05 | 0.95
99 | 1 | 0.092752 | 0.044922 | 0 | 0 | 1 | 0.99876 | -0.033079 | 20 | 1 | 1.05 | 0.95
86 | 1 | 0 | 0 | 0 | 0 | 1 | 0.99813 | -0.035696 | 20 | 1 | 1.05 | 0.95
153 | 1 | 0.1711 | 0.08287 | 0 | 0 | 1 | 0.99754 | -0.039499 | 20 | 1 | 1.05 | 0.95
85 | 1 | 0 | 0 | 0 | 0 | 1 | 0.99743 | -0.040193 | 20 | 1 | 1.05 | 0.95
67 | 1 | 0 | 0 | 0 | 0 | 1 | 0.99825 | -0.036773 | 20 | 1 | 1.05 | 0.95
32 | 1 | 0 | 0 | 0 | 0 | 1 | 0.99876 | -0.0072609 | 20 | 1 | 1.05 | 0.95
37 | 1 | 0 | 0 | 0 | 0 | 1 | 0.99868 | -0.0066902 | 20 | 1 | 1.05 | 0.95
36 | 1 | 0.2939 | 0.14234 | 0 | 0 | 1 | 0.99876 | -0.0072204 | 20 | 1 | 1.05 | 0.95
93 | 1 | 0 | 0 | 0 | 0 | 1 | 0.99909 | -0.0048008 | 20 | 1 | 1.05 | 0.95
38 | 1 | 0.13461 | 0.065195 | 0 | 0 | 1 | 0.99868 | -0.0066665 | 20 | 1 | 1.05 | 0.95
44 | 1 | 0.21533 | 0.10429 | 0 | 0 | 1 | 0.99843 | -0.0098064 | 20 | 1 | 1.05 | 0.95
96 | 1 | 0.10019 | 0.048524 | 0 | 0 | 1 | 0.99905 | -0.0050157 | 20 | 1 | 1.05 | 0.95
39 | 1 | 0.27612 | 0.13373 | 0 | 0 | 1 | 0.99387 | -0.0097949 | 20 | 1 | 1.05 | 0.95
40 | 1 | 0.28099 | 0.13609 | 0 | 0 | 1 | 0.99386 | -0.0096853 | 20 | 1 | 1.05 | 0.95
41 | 1 | 0 | 0 | 0 | 0 | 1 | 0.99391 | -0.010157 | 20 | 1 | 1.05 | 0.95
43 | 1 | 0.36731 | 0.17789 | 0 | 0 | 1 | 0.99388 | -0.0098711 | 20 | 1 | 1.05 | 0.95
113 | 1 | 0 | 0 | 0 | 0 | 1 | 0.99389 | -0.010041 | 20 | 1 | 1.05 | 0.95
124 | 1 | 0.2827 | 0.13692 | 0 | 0 | 1 | 0.99389 | -0.0099933 | 20 | 1 | 1.05 | 0.95
45 | 1 | 0.22585 | 0.10938 | 0 | 0 | 1 | 0.99973 | -0.0013247 | 20 | 1 | 1.05 | 0.95
46 | 1 | 0 | 0 | 0 | 0 | 1 | 0.99973 | -0.0013014 | 20 | 1 | 1.05 | 0.95
48 | 1 | 0 | 0 | 0 | 0 | 1 | 0.99993 | -0.00034529 | 20 | 1 | 1.05 | 0.95
142 | 3 | 0.11905 | 0.057658 | 0 | 0 | 1 | 1 | 0 | 20 | 1 | 1.05 | 0.95
49 | 1 | 0 | 0 | 0 | 0 | 1 | 0.9994 | -0.0031778 | 20 | 1 | 1.05 | 0.95
52 | 1 | 0 | 0 | 0 | 0 | 1 | 0.99976 | 0.00085702 | 20 | 1 | 1.05 | 0.95
56 | 1 | 0 | 0 | 0 | 0 | 1 | 0.99877 | -0.0062776 | 20 | 1 | 1.05 | 0.95
65 | 1 | 0.30242 | 0.14647 | 0 | 0 | 1 | 0.99937 | -0.0033704 | 20 | 1 | 1.05 | 0.95
51 | 1 | 0 | 0 | 0 | 0 | 1 | 0.99965 | 0.001771 | 20 | 1 | 1.05 | 0.95
147 | 1 | 0.22933 | 0.11107 | 0 | 0 | 1 | 0.99963 | 0.0016393 | 20 | 1 | 1.05 | 0.95
104 | 1 | 0.068636 | 0.033242 | 0 | 0 | 1 | 0.99976 | 0.00088903 | 20 | 1 | 1.05 | 0.95
53 | 1 | 0 | 0 | 0 | 0 | 1 | 0.99846 | -0.0077819 | 20 | 1 | 1.05 | 0.95
57 | 1 | 0 | 0 | 0 | 0 | 1 | 0.99857 | -0.0072702 | 20 | 1 | 1.05 | 0.95
55 | 1 | 0 | 0 | 0 | 0 | 1 | 0.99835 | -0.0083148 | 20 | 1 | 1.05 | 0.95
133 | 1 | 0.25206 | 0.12208 | 0 | 0 | 1 | 0.99845 | -0.0077129 | 20 | 1 | 1.05 | 0.95
54 | 1 | 0 | 0 | 0 | 0 | 1 | 0.99831 | -0.0084874 | 20 | 1 | 1.05 | 0.95
60 | 1 | 0.33986 | 0.1646 | 0 | 0 | 1 | 0.99825 | -0.0087979 | 20 | 1 | 1.05 | 0.95
132 | 1 | 0.10836 | 0.052482 | 0 | 0 | 1 | 0.99834 | -0.008244 | 20 | 1 | 1.05 | 0.95
63 | 1 | 0.49107 | 0.23783 | 0 | 0 | 1 | 0.99874 | -0.0059526 | 20 | 1 | 1.05 | 0.95
136 | 1 | 1.0574 | 0.51214 | 0 | 0 | 1 | 0.99855 | -0.0071134 | 20 | 1 | 1.05 | 0.95
61 | 1 | 0 | 0 | 0 | 0 | 1 | 0.99819 | -0.009064 | 20 | 1 | 1.05 | 0.95
64 | 1 | 0.12922 | 0.062582 | 0 | 0 | 1 | 0.99873 | -0.0059809 | 20 | 1 | 1.05 | 0.95
125 | 1 | 0.12124 | 0.058721 | 0 | 0 | 1 | 0.99931 | -0.0034449 | 20 | 1 | 1.05 | 0.95
62 | 1 | 0 | 0 | 0 | 0 | 1 | 0.99814 | -0.0092902 | 20 | 1 | 1.05 | 0.95
108 | 1 | 0.074905 | 0.036278 | 0 | 0 | 1 | 0.99813 | -0.0093355 | 20 | 1 | 1.05 | 0.95
73 | 1 | 0 | 0 | 0 | 0 | 1 | 0.99811 | -0.0094215 | 20 | 1 | 1.05 | 0.95
68 | 1 | 0 | 0 | 0 | 0 | 1 | 0.99823 | -0.036635 | 20 | 1 | 1.05 | 0.95
97 | 1 | 0.21448 | 0.10388 | 0 | 0 | 1 | 0.99823 | -0.036593 | 20 | 1 | 1.05 | 0.95
69 | 1 | 0.094156 | 0.045602 | 0 | 0 | 1 | 0.99806 | -0.0096443 | 20 | 1 | 1.05 | 0.95
70 | 1 | 0 | 0 | 0 | 0 | 1 | 0.99805 | -0.0097116 | 20 | 1 | 1.05 | 0.95
71 | 1 | 0 | 0 | 0 | 0 | 1 | 0.99809 | -0.0095052 | 20 | 1 | 1.05 | 0.95
72 | 1 | 0 | 0 | 0 | 0 | 1 | 0.99788 | -0.01042 | 20 | 1 | 1.05 | 0.95
74 | 1 | 0.13619 | 0.065961 | 0 | 0 | 1 | 0.99786 | -0.01051 | 20 | 1 | 1.05 | 0.95
106 | 1 | 0 | 0 | 0 | 0 | 1 | 0.99811 | -0.0093613 | 20 | 1 | 1.05 | 0.95
75 | 1 | 0 | 0 | 0 | 0 | 1 | 0.99781 | -0.011039 | 20 | 1 | 1.05 | 0.95
107 | 1 | 0 | 0 | 0 | 0 | 1 | 0.99808 | -0.0091548 | 20 | 1 | 1.05 | 0.95
105 | 1 | 0.096531 | 0.046752 | 0 | 0 | 1 | 0.99809 | -0.0092664 | 20 | 1 | 1.05 | 0.95
77 | 1 | 0 | 0 | 0 | 0 | 1 | 0.99745 | -0.014932 | 20 | 1 | 1.05 | 0.95
79 | 1 | 0 | 0 | 0 | 0 | 1 | 0.99779 | -0.010849 | 20 | 1 | 1.05 | 0.95
80 | 1 | 0 | 0 | 0 | 0 | 1 | 0.99779 | -0.010818 | 20 | 1 | 1.05 | 0.95
76 | 1 | 0 | 0 | 0 | 0 | 1 | 0.99727 | -0.013306 | 20 | 1 | 1.05 | 0.95
82 | 1 | 0 | 0 | 0 | 0 | 1 | 0.99725 | -0.013077 | 20 | 1 | 1.05 | 0.95
138 | 1 | 0.07356 | 0.035627 | 0 | 0 | 1 | 0.9968 | -0.0090513 | 20 | 1 | 1.05 | 0.95
78 | 1 | 0 | 0 | 0 | 0 | 1 | 0.99744 | -0.014811 | 20 | 1 | 1.05 | 0.95
137 | 1 | 0.095498 | 0.046252 | 0 | 0 | 1 | 0.99744 | -0.014845 | 20 | 1 | 1.05 | 0.95
145 | 1 | 0.077991 | 0.037773 | 0 | 0 | 1 | 0.99743 | -0.014778 | 20 | 1 | 1.05 | 0.95
135 | 1 | 0.13112 | 0.063505 | 0 | 0 | 1 | 0.99779 | -0.010801 | 20 | 1 | 1.05 | 0.95
81 | 1 | 0 | 0 | 0 | 0 | 1 | 0.99778 | -0.01075 | 20 | 1 | 1.05 | 0.95
112 | 1 | 0.18099 | 0.087656 | 0 | 0 | 1 | 0.99778 | -0.010731 | 20 | 1 | 1.05 | 0.95
146 | 1 | 0.076323 | 0.036965 | 0 | 0 | 1 | 0.99778 | -0.010729 | 20 | 1 | 1.05 | 0.95
110 | 1 | 0.30526 | 0.14785 | 0 | 0 | 1 | 0.99725 | -0.013048 | 20 | 1 | 1.05 | 0.95
109 | 1 | 0.10468 | 0.050696 | 0 | 0 | 1 | 0.99722 | -0.01319 | 20 | 1 | 1.05 | 0.95
83 | 1 | 1.0045 | 0.48651 | 0 | 0 | 1 | 0.99723 | -0.038248 | 20 | 1 | 1.05 | 0.95
84 | 1 | 0 | 0 | 0 | 0 | 1 | 0.99731 | -0.03904 | 20 | 1 | 1.05 | 0.95
134 | 1 | 0.28091 | 0.13605 | 0 | 0 | 1 | 0.99807 | -0.0090599 | 20 | 1 | 1.05 | 0.95
118 | 1 | 0 | 0 | 0 | 0 | 1 | 0.99504 | -0.015259 | 20 | 1 | 1.05 | 0.95
141 | 1 | 0.31266 | 0.15143 | 0 | 0 | 1 | 0.99503 | -0.015217 | 20 | 1 | 1.05 | 0.95
122 | 1 | 0 | 0 | 0 | 0 | 1 | 0.99389 | -0.0099727 | 20 | 1 | 1.05 | 0.95
119 | 1 | 0.10848 | 0.052541 | 0 | 0 | 1 | 0.99386 | -0.0097355 | 20 | 1 | 1.05 | 0.95
120 | 1 | 0.12232 | 0.05924 | 0 | 0 | 1 | 0.99386 | -0.0097776 | 20 | 1 | 1.05 | 0.95
121 | 1 | 0 | 0 | 0 | 0 | 1 | 0.99385 | -0.0097059 | 20 | 1 | 1.05 | 0.95
123 | 1 | 0 | 0 | 0 | 0 | 1 | 0.99382 | -0.0093849 | 20 | 1 | 1.05 | 0.95
149 | 1 | 0.16255 | 0.078727 | 0 | 0 | 1 | 0.99381 | -0.0094604 | 20 | 1 | 1.05 | 0.95

## generator_data
GEN_BUS | PG | QG | QMAX | QMIN | VG | MBASE | GEN_STATUS | PMAX | PMIN
142 | 15.8866 | 7.1522 | 10 | -10 | 1 | 100 | 1 | 10 | 0

## branch_data
F_BUS | T_BUS | BR_R | BR_X | BR_B | RATE_A | RATE_B | RATE_C | TAP | SHIFT | BR_STATUS | ANGMIN | ANGMAX | P_in | Q_in | P_out | Q_out
1 | 2 | 0.0010562 | 0.0003133 | 2.2668e-06 | 0 | 0 | 0 | 0 | 0 | 1 | -90 | 90 | -0.087671 | -0.042461 | 0.087671 | 0.042237
2 | 3 | 0.079903 | 0.023702 | 0.00017149 | 0 | 0 | 0 | 0 | 0 | 1 | -90 | 90 | -0.087671 | -0.042237 | 0.087678 | 0.025269
3 | 89 | 0.0056333 | 0.001671 | 1.209e-05 | 0 | 0 | 0 | 0 | 0 | 1 | -90 | 90 | -0.087678 | -0.025269 | 0.087678 | 0.024072
89 | 90 | 0.0055022 | 0.0016321 | 1.1809e-05 | 0 | 0 | 0 | 0 | 0 | 1 | -90 | 90 | 0.16135 | 0.076236 | -0.16135 | -0.077404
89 | 87 | 0.008867 | 0.005554 | 7.1295e-07 | 0 | 0 | 0 | 0 | 0 | 1 | -90 | 90 | -0.31913 | -0.13426 | 0.31915 | 0.1342
27 | 28 | 0.012262 | 0.0076803 | 9.8589e-07 | 0 | 0 | 0 | 0 | 0 | 1 | -90 | 90 | -0.05697 | -0.027592 | 0.05697 | 0.027495
28 | 29 | 0.034468 | 0.010224 | 7.3975e-05 | 0 | 0 | 0 | 0 | 0 | 1 | -90 | 90 | 0.21302 | 0.09573 | -0.213 | -0.10303
28 | 30 | 0.035611 | 0.010563 | 7.6427e-05 | 0 | 0 | 0 | 0 | 0 | 1 | -90 | 90 | -0.26999 | -0.12322 | 0.27002 | 0.11568
90 | 91 | 0.0013443 | 0.00039877 | 2.8852e-06 | 0 | 0 | 0 | 0 | 0 | 1 | -90 | 90 | 0.16135 | 0.077404 | -0.16134 | -0.07769
87 | 10 | 0.0043098 | 0.0012784 | 9.2496e-06 | 0 | 0 | 0 | 0 | 0 | 1 | -90 | 90 | -0.38871 | -0.16789 | 0.38872 | 0.16698
4 | 6 | 0.0010617 | 0.00031492 | 2.2785e-06 | 0 | 0 | 0 | 0 | 0 | 1 | -90 | 90 | 0.38876 | 0.16138 | -0.38876 | -0.1616
4 | 5 | 0.0037895 | 0.0023736 | 3.047e-07 | 0 | 0 | 0 | 0 | 0 | 1 | -90 | 90 | -0.57617 | -0.25214 | 0.57618 | 0.25212
6 | 10 | 0.025364 | 0.0075236 | 5.4435e-05 | 0 | 0 | 0 | 0 | 0 | 1 | -90 | 90 | 0.38876 | 0.1616 | -0.38872 | -0.16698
5 | 7 | 0.053169 | 0.015772 | 0.00011411 | 0 | 0 | 0 | 0 | 0 | 1 | -90 | 90 | -0.57618 | -0.25212 | 0.57639 | 0.24088
7 | 9 | 0.026855 | 0.007966 | 5.7636e-05 | 0 | 0 | 0 | 0 | 0 | 1 | -90 | 90 | -1.3994 | -0.61342 | 1.4 | 0.6079
7 | 128 | 0.0058625 | 0.001739 | 1.2582e-05 | 0 | 0 | 0 | 0 | 0 | 1 | -90 | 90 | 0.13068 | 0.062044 | -0.13068 | -0.063291
7 | 33 | 0.10575 | 0.06624 | 8.503e-06 | 0 | 0 | 0 | 0 | 0 | 1 | -90 | 90 | 0.69232 | 0.3105 | -0.6917 | -0.31095
9 | 143 | 0.00065637 | 0.0001947 | 1.4087e-06 | 0 | 0 | 0 | 0 | 0 | 1 | -90 | 90 | -1.4 | -0.6079 | 1.4 | 0.60776
33 | 31 | 0.047359 | 0.029664 | 3.8079e-06 | 0 | 0 | 0 | 0 | 0 | 1 | -90 | 90 | 0.43346 | 0.18588 | -0.43335 | -0.18619
143 | 144 | 0.064658 | 0.0405 | 5.1988e-06 | 0 | 0 | 0 | 0 | 0 | 1 | -90 | 90 | -1.7838 | -0.79365 | 1.7863 | 0.79469
29 | 148 | 0.00061388 | 0.00018209 | 1.3175e-06 | 0 | 0 | 0 | 0 | 0 | 1 | -90 | 90 | 0.213 | 0.10303 | -0.213 | -0.10316
30 | 150 | 0.0033267 | 0.0009868 | 7.1397e-06 | 0 | 0 | 0 | 0 | 0 | 1 | -90 | 90 | 0.16325 | 0.078359 | -0.16325 | -0.079064
30 | 31 | 0.037147 | 0.011019 | 7.9725e-05 | 0 | 0 | 0 | 0 | 0 | 1 | -90 | 90 | -0.43327 | -0.19404 | 0.43335 | 0.18619
34 | 35 | 0.051713 | 0.01534 | 0.00011098 | 0 | 0 | 0 | 0 | 0 | 1 | -90 | 90 | -0.17846 | -0.086398 | 0.17848 | 0.075343
34 | 151 | 0.0041851 | 0.0026214 | 3.365e-07 | 0 | 0 | 0 | 0 | 0 | 1 | -90 | 90 | 0.17846 | 0.086398 | -0.17846 | -0.086431
35 | 44 | 0.026027 | 0.016302 | 2.0927e-06 | 0 | 0 | 0 | 0 | 0 | 1 | -90 | 90 | -0.17848 | -0.075343 | 0.17849 | 0.075141
95 | 152 | 0.0040123 | 0.0025132 | 3.2261e-07 | 0 | 0 | 0 | 0 | 0 | 1 | -90 | 90 | 0.27041 | 0.13093 | -0.27041 | -0.13096
95 | 94 | 0.014932 | 0.0044292 | 3.2046e-05 | 0 | 0 | 0 | 0 | 0 | 1 | -90 | 90 | -0.27041 | -0.13093 | 0.27042 | 0.12774
94 | 127 | 0.0062282 | 0.0018475 | 1.3367e-05 | 0 | 0 | 0 | 0 | 0 | 1 | -90 | 90 | -0.27042 | -0.12774 | 0.27043 | 0.12641
144 | 23 | 0.00057383 | 0.00017021 | 1.2315e-06 | 0 | 0 | 0 | 0 | 0 | 1 | -90 | 90 | -2.0453 | -0.92012 | 2.0453 | 0.92001
88 | 91 | 0.0021331 | 0.00063274 | 4.578e-06 | 0 | 0 | 0 | 0 | 0 | 1 | -90 | 90 | -0.16134 | -0.078143 | 0.16134 | 0.07769
11 | 12 | 0.0064943 | 0.0019264 | 1.3938e-05 | 0 | 0 | 0 | 0 | 0 | 1 | -90 | 90 | -0.78397 | -0.37179 | 0.78402 | 0.37042
11 | 115 | 0.025374 | 0.015893 | 2.0402e-06 | 0 | 0 | 0 | 0 | 0 | 1 | -90 | 90 | 0.57564 | 0.27089 | -0.57554 | -0.27103
12 | 13 | 0.029098 | 0.0086314 | 6.245e-05 | 0 | 0 | 0 | 0 | 0 | 1 | -90 | 90 | 2.4267 | 1.1564 | -2.4246 | -1.1619
12 | 140 | 0.028955 | 0.018136 | 2.3281e-06 | 0 | 0 | 0 | 0 | 0 | 1 | -90 | 90 | -3.2107 | -1.5268 | 3.2144 | 1.5289
115 | 116 | 0.0070381 | 0.0020877 | 1.5105e-05 | 0 | 0 | 0 | 0 | 0 | 1 | -90 | 90 | 0.3127 | 0.14373 | -0.3127 | -0.14522
13 | 114 | 0.016842 | 0.010549 | 1.3542e-06 | 0 | 0 | 0 | 0 | 0 | 1 | -90 | 90 | 2.4246 | 1.1619 | -2.4233 | -1.1613
140 | 139 | 0.0023811 | 0.00070631 | 5.1103e-06 | 0 | 0 | 0 | 0 | 0 | 1 | -90 | 90 | -3.288 | -1.5645 | 3.2883 | 1.5641
116 | 118 | 0.02799 | 0.0083025 | 6.007e-05 | 0 | 0 | 0 | 0 | 0 | 1 | -90 | 90 | 0.3127 | 0.14522 | -0.31266 | -0.15116
114 | 42 | 0.0084976 | 0.0025206 | 1.8237e-05 | 0 | 0 | 0 | 0 | 0 | 1 | -90 | 90 | 1.6008 | 0.76293 | -1.6005 | -0.76465
139 | 138 | 0.0022152 | 0.0006571 | 4.7542e-06 | 0 | 0 | 0 | 0 | 0 | 1 | -90 | 90 | -3.3618 | -1.5997 | 3.3621 | 1.5993
42 | 113 | 0.0026662 | 0.00079088 | 5.7221e-06 | 0 | 0 | 0 | 0 | 0 | 1 | -90 | 90 | 0.67609 | 0.32065 | -0.67607 | -0.32121
42 | 41 | 0.00071222 | 0.00021127 | 1.5285e-06 | 0 | 0 | 0 | 0 | 0 | 1 | -90 | 90 | 0.92446 | 0.444 | -0.92445 | -0.44414
14 | 16 | 0.0003259 | 0.00018352 | 3.1809e-05 | 0 | 0 | 0 | 0 | 0 | 1 | -90 | 90 | -5.1322 | -2.3716 | 5.1323 | 2.3685
14 | 17 | 0.00063257 | 0.001701 | 1.1757e-06 | 0 | 0 | 0 | 0 | 0 | 1 | -90 | 90 | 4.7243 | 2.174 | -4.7242 | -2.1737
16 | 26 | 0.00012888 | 7.2573e-05 | 1.2579e-05 | 0 | 0 | 0 | 0 | 0 | 1 | -90 | 90 | -5.1323 | -2.3685 | 5.1324 | 2.3672
17 | 25 | 0.0079474 | 0.0023574 | 1.7056e-05 | 0 | 0 | 0 | 0 | 0 | 1 | -90 | 90 | 0.093074 | 0.043376 | -0.093073 | -0.045077
17 | 15 | 7.8512e-05 | 4.421e-05 | 7.663e-06 | 0 | 0 | 0 | 0 | 0 | 1 | -90 | 90 | 4.6311 | 2.1303 | -4.6311 | -2.1311
26 | 129 | 0.00064023 | 0.00036052 | 6.2488e-05 | 0 | 0 | 0 | 0 | 0 | 1 | -90 | 90 | -5.2078 | -2.4029 | 5.208 | 2.3968
26 | 130 | 0.0037062 | 0.0010994 | 7.9541e-06 | 0 | 0 | 0 | 0 | 0 | 1 | -90 | 90 | 0.075396 | 0.035722 | -0.075395 | -0.036516
15 | 18 | 0.012709 | 0.0037698 | 2.7275e-05 | 0 | 0 | 0 | 0 | 0 | 1 | -90 | 90 | 0.29744 | 0.14013 | -0.29743 | -0.14285
15 | 22 | 0.0070089 | 0.0050934 | 5.9739e-05 | 0 | 0 | 0 | 0 | 0 | 1 | -90 | 90 | 4.3336 | 1.9909 | -4.332 | -1.9957
58 | 92 | 0.023571 | 0.014764 | 1.8952e-06 | 0 | 0 | 0 | 0 | 0 | 1 | -90 | 90 | 1.0266 | 0.47192 | -1.0263 | -0.47192
58 | 126 | 0.0088411 | 0.0055378 | 7.1086e-07 | 0 | 0 | 0 | 0 | 0 | 1 | -90 | 90 | 1.0107 | 0.48317 | -1.0106 | -0.48317
58 | 129 | 0.0038534 | 0.010362 | 7.1618e-06 | 0 | 0 | 0 | 0 | 0 | 1 | -90 | 90 | 5.4135 | 2.4987 | -5.4122 | -2.4957
58 | 47 | 0.0026676 | 0.0015021 | 0.00026036 | 0 | 0 | 0 | 0 | 0 | 1 | -90 | 90 | -7.4508 | -3.4538 | 7.4526 | 3.4288
92 | 93 | 0.0027139 | 0.00080501 | 5.8244e-06 | 0 | 0 | 0 | 0 | 0 | 1 | -90 | 90 | 0.92293 | 0.42188 | -0.92291 | -0.42245
126 | 127 | 0.0053089 | 0.0015748 | 1.1394e-05 | 0 | 0 | 0 | 0 | 0 | 1 | -90 | 90 | 0.56242 | 0.26668 | -0.56239 | -0.26781
126 | 125 | 0.0026829 | 0.00079583 | 5.758e-06 | 0 | 0 | 0 | 0 | 0 | 1 | -90 | 90 | 0.12124 | 0.058146 | -0.12124 | -0.058721
47 | 45 | 0.00054314 | 0.00030585 | 5.3012e-05 | 0 | 0 | 0 | 0 | 0 | 1 | -90 | 90 | -7.4526 | -3.4288 | 7.453 | 3.4237
18 | 101 | 0.0010002 | 0.00029669 | 2.1466e-06 | 0 | 0 | 0 | 0 | 0 | 1 | -90 | 90 | 0.093296 | 0.044971 | -0.093296 | -0.045185
18 | 100 | 0.0042983 | 0.001275 | 9.2248e-06 | 0 | 0 | 0 | 0 | 0 | 1 | -90 | 90 | 0.20413 | 0.097878 | -0.20413 | -0.098798
22 | 102 | 0.0085877 | 0.0025474 | 1.8431e-05 | 0 | 0 | 0 | 0 | 0 | 1 | -90 | 90 | 0.23976 | 0.11428 | -0.23975 | -0.11612
22 | 19 | 0.0071315 | 0.0021154 | 1.5305e-05 | 0 | 0 | 0 | 0 | 0 | 1 | -90 | 90 | 1.3221 | 0.63206 | -1.322 | -0.63354
22 | 20 | 0.028098 | 0.0083348 | 6.0303e-05 | 0 | 0 | 0 | 0 | 0 | 1 | -90 | 90 | 2.1524 | 0.96021 | -2.1508 | -0.96575
22 | 21 | 0.022231 | 0.0065944 | 4.7712e-05 | 0 | 0 | 0 | 0 | 0 | 1 | -90 | 90 | 0.61774 | 0.28916 | -0.61764 | -0.29389
100 | 99 | 0.00030859 | 9.1536e-05 | 6.6228e-07 | 0 | 0 | 0 | 0 | 0 | 1 | -90 | 90 | 0.092752 | 0.044856 | -0.092752 | -0.044922
19 | 103 | 0.0052787 | 0.0015658 | 1.1329e-05 | 0 | 0 | 0 | 0 | 0 | 1 | -90 | 90 | 1.322 | 0.63354 | -1.3219 | -0.63464
103 | 86 | 0.00644 | 0.0019103 | 1.3821e-05 | 0 | 0 | 0 | 0 | 0 | 1 | -90 | 90 | 1.1767 | 0.56434 | -1.1766 | -0.56568
20 | 23 | 0.018339 | 0.0054399 | 3.9359e-05 | 0 | 0 | 0 | 0 | 0 | 1 | -90 | 90 | 2.0463 | 0.91637 | -2.0453 | -0.92001
20 | 98 | 0.005857 | 0.0017374 | 1.257e-05 | 0 | 0 | 0 | 0 | 0 | 1 | -90 | 90 | 0.10454 | 0.049381 | -0.10454 | -0.050632
21 | 24 | 0.010909 | 0.0032359 | 2.3412e-05 | 0 | 0 | 0 | 0 | 0 | 1 | -90 | 90 | 0.26088 | 0.12321 | -0.26087 | -0.12554
21 | 66 | 0.0010937 | 0.00032442 | 2.3472e-06 | 0 | 0 | 0 | 0 | 0 | 1 | -90 | 90 | 0.35676 | 0.17068 | -0.35676 | -0.17091
24 | 131 | 0.0037495 | 0.0011122 | 8.047e-06 | 0 | 0 | 0 | 0 | 0 | 1 | -90 | 90 | 0.26087 | 0.12554 | -0.26086 | -0.12634
66 | 67 | 0.00085658 | 0.00025409 | 1.8384e-06 | 0 | 0 | 0 | 0 | 0 | 1 | -90 | 90 | 0.21448 | 0.102 | -0.21448 | -0.10218
86 | 153 | 0.038613 | 0.024186 | 3.1046e-06 | 0 | 0 | 0 | 0 | 0 | 1 | -90 | 90 | 1.1766 | 0.56568 | -1.1759 | -0.56558
153 | 85 | 0.0082213 | 0.0051495 | 6.6103e-07 | 0 | 0 | 0 | 0 | 0 | 1 | -90 | 90 | 1.0048 | 0.48271 | -1.0047 | -0.48271
85 | 84 | 0.010773 | 0.0031955 | 2.312e-05 | 0 | 0 | 0 | 0 | 0 | 1 | -90 | 90 | 1.0047 | 0.48271 | -1.0046 | -0.48497
67 | 68 | 0.0060921 | 0.0018071 | 1.3075e-05 | 0 | 0 | 0 | 0 | 0 | 1 | -90 | 90 | 0.21448 | 0.10218 | -0.21448 | -0.10349
32 | 37 | 0.051088 | 0.015154 | 0.00010964 | 0 | 0 | 0 | 0 | 0 | 1 | -90 | 90 | 0.13462 | 0.053909 | -0.13461 | -0.064842
32 | 36 | 0.0012813 | 0.00038006 | 2.7498e-06 | 0 | 0 | 0 | 0 | 0 | 1 | -90 | 90 | 0.2939 | 0.14207 | -0.2939 | -0.14234
32 | 93 | 0.058954 | 0.036927 | 4.7402e-06 | 0 | 0 | 0 | 0 | 0 | 1 | -90 | 90 | -0.42852 | -0.19598 | 0.42865 | 0.19559
37 | 38 | 0.0016491 | 0.00048916 | 3.5392e-06 | 0 | 0 | 0 | 0 | 0 | 1 | -90 | 90 | 0.13461 | 0.064842 | -0.13461 | -0.065195
93 | 96 | 0.026108 | 0.016353 | 2.0992e-06 | 0 | 0 | 0 | 0 | 0 | 1 | -90 | 90 | 0.10019 | 0.048317 | -0.10019 | -0.048524
93 | 44 | 0.12861 | 0.080557 | 1.0341e-05 | 0 | 0 | 0 | 0 | 0 | 1 | -90 | 90 | 0.39406 | 0.17855 | -0.39382 | -0.17943
39 | 40 | 0.0036061 | 0.0010697 | 7.7392e-06 | 0 | 0 | 0 | 0 | 0 | 1 | -90 | 90 | 0.28099 | 0.13533 | -0.28099 | -0.13609
39 | 41 | 0.0060535 | 0.0017956 | 1.2992e-05 | 0 | 0 | 0 | 0 | 0 | 1 | -90 | 90 | -0.55711 | -0.26906 | 0.55713 | 0.26778
41 | 43 | 0.0072313 | 0.002145 | 1.552e-05 | 0 | 0 | 0 | 0 | 0 | 1 | -90 | 90 | 0.36732 | 0.17637 | -0.36731 | -0.17789
113 | 124 | 0.00068241 | 0.00020242 | 1.4646e-06 | 0 | 0 | 0 | 0 | 0 | 1 | -90 | 90 | 0.67607 | 0.32121 | -0.67607 | -0.32136
124 | 122 | 0.00052265 | 0.00015503 | 1.1217e-06 | 0 | 0 | 0 | 0 | 0 | 1 | -90 | 90 | 0.39337 | 0.18444 | -0.39337 | -0.18455
45 | 46 | 5.1526e-05 | 2.9015e-05 | 5.0291e-06 | 0 | 0 | 0 | 0 | 0 | 1 | -90 | 90 | -7.6788 | -3.5331 | 7.6788 | 3.5326
46 | 48 | 0.0020811 | 0.0011719 | 0.00020312 | 0 | 0 | 0 | 0 | 0 | 1 | -90 | 90 | -7.6788 | -3.5326 | 7.6803 | 3.5131
48 | 142 | 0.00033805 | 0.00019036 | 3.2994e-05 | 0 | 0 | 0 | 0 | 0 | 1 | -90 | 90 | -15.7665 | -7.0973 | 15.7675 | 7.0945
48 | 49 | 0.0055021 | 0.0030983 | 0.00053702 | 0 | 0 | 0 | 0 | 0 | 1 | -90 | 90 | 7.7881 | 3.4608 | -7.7841 | -3.5122
48 | 52 | 0.051827 | 0.015374 | 0.00011123 | 0 | 0 | 0 | 0 | 0 | 1 | -90 | 90 | 0.29805 | 0.12333 | -0.298 | -0.13443
49 | 56 | 0.006627 | 0.0037317 | 0.00064682 | 0 | 0 | 0 | 0 | 0 | 1 | -90 | 90 | 7.4817 | 3.3658 | -7.4772 | -3.4278
49 | 65 | 0.0078099 | 0.0048919 | 6.2795e-07 | 0 | 0 | 0 | 0 | 0 | 1 | -90 | 90 | 0.30243 | 0.14641 | -0.30242 | -0.14647
52 | 104 | 0.004503 | 0.0013357 | 9.6642e-06 | 0 | 0 | 0 | 0 | 0 | 1 | -90 | 90 | 0.068636 | 0.032276 | -0.068636 | -0.033242
52 | 51 | 0.041351 | 0.012266 | 8.8747e-05 | 0 | 0 | 0 | 0 | 0 | 1 | -90 | 90 | 0.22936 | 0.10215 | -0.22933 | -0.11101
56 | 57 | 0.0023964 | 0.0013494 | 0.00023389 | 0 | 0 | 0 | 0 | 0 | 1 | -90 | 90 | 6.8569 | 3.1285 | -6.8555 | -3.151
56 | 63 | 0.004882 | 0.0014481 | 1.0478e-05 | 0 | 0 | 0 | 0 | 0 | 1 | -90 | 90 | 0.62031 | 0.29936 | -0.62028 | -0.30039
51 | 147 | 0.0070463 | 0.0044135 | 5.6655e-07 | 0 | 0 | 0 | 0 | 0 | 1 | -90 | 90 | 0.22933 | 0.11101 | -0.22933 | -0.11107
53 | 57 | 0.001439 | 0.00081032 | 0.00014045 | 0 | 0 | 0 | 0 | 0 | 1 | -90 | 90 | -5.7975 | -2.6529 | 5.7981 | 2.6392
53 | 55 | 0.0015888 | 0.00089467 | 0.00015507 | 0 | 0 | 0 | 0 | 0 | 1 | -90 | 90 | 5.5454 | 2.5313 | -5.5448 | -2.5465
53 | 133 | 0.0025518 | 0.00075693 | 5.4766e-06 | 0 | 0 | 0 | 0 | 0 | 1 | -90 | 90 | 0.25206 | 0.12153 | -0.25206 | -0.12208
57 | 136 | 0.0013762 | 0.00040822 | 2.9535e-06 | 0 | 0 | 0 | 0 | 0 | 1 | -90 | 90 | 1.0575 | 0.51185 | -1.0574 | -0.51214
55 | 132 | 0.0062627 | 0.0018577 | 1.3441e-05 | 0 | 0 | 0 | 0 | 0 | 1 | -90 | 90 | 0.10836 | 0.051143 | -0.10836 | -0.052482
55 | 54 | 0.00053292 | 0.00030009 | 5.2015e-05 | 0 | 0 | 0 | 0 | 0 | 1 | -90 | 90 | 5.4365 | 2.4953 | -5.4363 | -2.5004
54 | 60 | 0.00097096 | 0.00054675 | 9.4768e-05 | 0 | 0 | 0 | 0 | 0 | 1 | -90 | 90 | 5.4363 | 2.5004 | -5.4359 | -2.5096
60 | 61 | 0.00088957 | 0.00050092 | 8.6825e-05 | 0 | 0 | 0 | 0 | 0 | 1 | -90 | 90 | 5.0961 | 2.345 | -5.0958 | -2.3535
63 | 64 | 0.0026825 | 0.0016803 | 2.1569e-07 | 0 | 0 | 0 | 0 | 0 | 1 | -90 | 90 | 0.12922 | 0.062561 | -0.12922 | -0.062582
61 | 62 | 0.00076788 | 0.0004324 | 7.4947e-05 | 0 | 0 | 0 | 0 | 0 | 1 | -90 | 90 | 5.0958 | 2.3535 | -5.0956 | -2.3609
62 | 108 | 0.0001552 | 8.7392e-05 | 1.5148e-05 | 0 | 0 | 0 | 0 | 0 | 1 | -90 | 90 | 5.0956 | 2.3609 | -5.0955 | -2.3623
108 | 73 | 0.00029939 | 0.00016859 | 2.9221e-05 | 0 | 0 | 0 | 0 | 0 | 1 | -90 | 90 | 5.0206 | 2.3261 | -5.0205 | -2.3289
73 | 106 | 0.0015761 | 0.00046751 | 3.3825e-06 | 0 | 0 | 0 | 0 | 0 | 1 | -90 | 90 | 0.37745 | 0.17823 | -0.37745 | -0.17857
73 | 71 | 0.00031465 | 0.00017718 | 3.071e-05 | 0 | 0 | 0 | 0 | 0 | 1 | -90 | 90 | 4.6431 | 2.1507 | -4.643 | -2.1537
68 | 97 | 0.0018241 | 0.00054109 | 3.9149e-06 | 0 | 0 | 0 | 0 | 0 | 1 | -90 | 90 | 0.21448 | 0.10349 | -0.21448 | -0.10388
69 | 70 | 0.0002616 | 0.00014731 | 2.5533e-05 | 0 | 0 | 0 | 0 | 0 | 1 | -90 | 90 | 4.5487 | 2.1132 | -4.5486 | -2.1157
69 | 71 | 0.00052809 | 0.00029737 | 5.1543e-05 | 0 | 0 | 0 | 0 | 0 | 1 | -90 | 90 | -4.6428 | -2.1588 | 4.643 | 2.1537
70 | 72 | 0.0028534 | 0.0016068 | 0.0002785 | 0 | 0 | 0 | 0 | 0 | 1 | -90 | 90 | 4.5486 | 2.1157 | -4.5479 | -2.143
72 | 74 | 0.00037343 | 0.00021028 | 3.6448e-05 | 0 | 0 | 0 | 0 | 0 | 1 | -90 | 90 | 4.5479 | 2.143 | -4.5478 | -2.1466
74 | 75 | 0.00081742 | 0.00059403 | 6.9671e-06 | 0 | 0 | 0 | 0 | 0 | 1 | -90 | 90 | 4.4116 | 2.0806 | -4.4114 | -2.0812
106 | 107 | 0.0069971 | 0.0020756 | 1.5017e-05 | 0 | 0 | 0 | 0 | 0 | 1 | -90 | 90 | 0.28092 | 0.13388 | -0.28091 | -0.13538
106 | 105 | 0.0096569 | 0.0028645 | 2.0725e-05 | 0 | 0 | 0 | 0 | 0 | 1 | -90 | 90 | 0.096532 | 0.044688 | -0.096531 | -0.046752
75 | 77 | 0.0066395 | 0.004825 | 5.659e-05 | 0 | 0 | 0 | 0 | 0 | 1 | -90 | 90 | 4.023 | 1.9023 | -4.0216 | -1.907
75 | 79 | 0.014796 | 0.004389 | 3.1755e-05 | 0 | 0 | 0 | 0 | 0 | 1 | -90 | 90 | 0.13113 | 0.059606 | -0.13112 | -0.062766
75 | 80 | 0.0087688 | 0.0026011 | 1.8819e-05 | 0 | 0 | 0 | 0 | 0 | 1 | -90 | 90 | 0.25732 | 0.11927 | -0.25731 | -0.12115
107 | 134 | 0.0031512 | 0.00093474 | 6.763e-06 | 0 | 0 | 0 | 0 | 0 | 1 | -90 | 90 | 0.28091 | 0.13538 | -0.28091 | -0.13605
77 | 78 | 0.017658 | 0.0052379 | 3.7897e-05 | 0 | 0 | 0 | 0 | 0 | 1 | -90 | 90 | 0.077993 | 0.033166 | -0.077991 | -0.036936
77 | 137 | 0.0088493 | 0.002625 | 1.8992e-05 | 0 | 0 | 0 | 0 | 0 | 1 | -90 | 90 | 0.095499 | 0.044362 | -0.095498 | -0.046252
77 | 76 | 0.0040998 | 0.0012161 | 8.7988e-06 | 0 | 0 | 0 | 0 | 0 | 1 | -90 | 90 | 3.8481 | 1.8294 | -3.8474 | -1.8301
79 | 135 | 0.0034578 | 0.0010257 | 7.421e-06 | 0 | 0 | 0 | 0 | 0 | 1 | -90 | 90 | 0.13112 | 0.062766 | -0.13112 | -0.063505
80 | 81 | 0.0092172 | 0.0027341 | 1.9782e-05 | 0 | 0 | 0 | 0 | 0 | 1 | -90 | 90 | 0.076324 | 0.034451 | -0.076323 | -0.036421
80 | 112 | 0.0044996 | 0.0013347 | 9.657e-06 | 0 | 0 | 0 | 0 | 0 | 1 | -90 | 90 | 0.18099 | 0.086695 | -0.18099 | -0.087656
76 | 82 | 0.0052322 | 0.001552 | 1.1229e-05 | 0 | 0 | 0 | 0 | 0 | 1 | -90 | 90 | 0.40995 | 0.19716 | -0.40994 | -0.19828
76 | 138 | 0.012012 | 0.0035632 | 2.578e-05 | 0 | 0 | 0 | 0 | 0 | 1 | -90 | 90 | 3.4374 | 1.6329 | -3.4357 | -1.635
82 | 110 | 0.00064036 | 0.00018995 | 1.3743e-06 | 0 | 0 | 0 | 0 | 0 | 1 | -90 | 90 | 0.40994 | 0.19828 | -0.40994 | -0.19841
78 | 145 | 0.0039187 | 0.0011624 | 8.4101e-06 | 0 | 0 | 0 | 0 | 0 | 1 | -90 | 90 | 0.077991 | 0.036936 | -0.077991 | -0.037773
81 | 146 | 0.0025468 | 0.00075547 | 5.466e-06 | 0 | 0 | 0 | 0 | 0 | 1 | -90 | 90 | 0.076323 | 0.036421 | -0.076323 | -0.036965
110 | 109 | 0.016408 | 0.010278 | 1.3193e-06 | 0 | 0 | 0 | 0 | 0 | 1 | -90 | 90 | 0.10468 | 0.050567 | -0.10468 | -0.050696
83 | 84 | 0.0073226 | 0.0021721 | 1.5715e-05 | 0 | 0 | 0 | 0 | 0 | 1 | -90 | 90 | -1.0045 | -0.48651 | 1.0046 | 0.48497
118 | 141 | 0.0012522 | 0.00037145 | 2.6875e-06 | 0 | 0 | 0 | 0 | 0 | 1 | -90 | 90 | 0.31266 | 0.15116 | -0.31266 | -0.15143
122 | 120 | 0.004919 | 0.0014591 | 1.0557e-05 | 0 | 0 | 0 | 0 | 0 | 1 | -90 | 90 | 0.39337 | 0.18455 | -0.39336 | -0.18559
119 | 120 | 0.001574 | 0.00046689 | 3.378e-06 | 0 | 0 | 0 | 0 | 0 | 1 | -90 | 90 | -0.27104 | -0.12668 | 0.27105 | 0.12635
119 | 121 | 0.0019499 | 0.00057839 | 4.1847e-06 | 0 | 0 | 0 | 0 | 0 | 1 | -90 | 90 | 0.16256 | 0.074142 | -0.16256 | -0.074555
121 | 123 | 0.019485 | 0.0057797 | 4.1817e-05 | 0 | 0 | 0 | 0 | 0 | 1 | -90 | 90 | 0.16256 | 0.074555 | -0.16255 | -0.078684
123 | 149 | 0.0056256 | 0.0035237 | 4.5233e-07 | 0 | 0 | 0 | 0 | 0 | 1 | -90 | 90 | 0.16255 | 0.078684 | -0.16255 | -0.078727