## bus_data
BUS_I | BUS_TYPE | Pd | Qd | Gs | Bs | area | Vm | Va | baseKV | zone | Vmax | Vmin
1 | 1 | 0.31137 | 0.1508 | 0 | 0 | 1 | 0.99794 | -0.033674 | 20 | 1 | 1.05 | 0.95
3 | 1 | 0 | 0 | 0 | 0 | 1 | 0.99795 | -0.033776 | 20 | 1 | 1.05 | 0.95
4 | 1 | 0 | 0 | 0 | 0 | 1 | 0.99792 | -0.033535 | 20 | 1 | 1.05 | 0.95
7 | 1 | 0 | 0 | 0 | 0 | 1 | 0.99797 | -0.033931 | 20 | 1 | 1.05 | 0.95
12 | 1 | 0 | 0 | 0 | 0 | 1 | 0.99784 | -0.032864 | 20 | 1 | 1.05 | 0.95
2 | 1 | 0.19772 | 0.095759 | 0 | 0 | 1 | 0.9981 | -0.034165 | 20 | 1 | 1.05 | 0.95
5 | 1 | 0.159 | 0.077005 | 0 | 0 | 1 | 0.99813 | -0.034054 | 20 | 1 | 1.05 | 0.95
135 | 1 | 0.10571 | 0.051197 | 0 | 0 | 1 | 0.99809 | -0.034991 | 20 | 1 | 1.05 | 0.95
6 | 1 | 0 | 0 | 0 | 0 | 1 | 0.99814 | -0.034029 | 20 | 1 | 1.05 | 0.95
102 | 1 | 0.083379 | 0.040382 | 0 | 0 | 1 | 0.9981 | -0.03471 | 20 | 1 | 1.05 | 0.95
136 | 1 | 0 | 0 | 0 | 0 | 1 | 0.99802 | -0.034393 | 20 | 1 | 1.05 | 0.95
137 | 1 | 0.14156 | 0.068561 | 0 | 0 | 1 | 0.99801 | -0.034316 | 20 | 1 | 1.05 | 0.95
8 | 1 | 0 | 0 | 0 | 0 | 1 | 0.99742 | -0.029157 | 20 | 1 | 1.05 | 0.95
166 | 1 | 0.3226 | 0.15624 | 0 | 0 | 1 | 0.99741 | -0.029056 | 20 | 1 | 1.05 | 0.95
10 | 1 | 0 | 0 | 0 | 0 | 1 | 0.99747 | -0.029623 | 20 | 1 | 1.05 | 0.95
9 | 1 | 0 | 0 | 0 | 0 | 1 | 0.99761 | -0.03084 | 20 | 1 | 1.05 | 0.95
130 | 1 | 0.27406 | 0.13273 | 0 | 0 | 1 | 0.99759 | -0.030669 | 20 | 1 | 1.05 | 0.95
113 | 1 | 0.077561 | 0.037565 | 0 | 0 | 1 | 0.99746 | -0.02957 | 20 | 1 | 1.05 | 0.95
160 | 1 | 0.077315 | 0.037445 | 0 | 0 | 1 | 0.99783 | -0.032773 | 20 | 1 | 1.05 | 0.95
122 | 1 | 0 | 0 | 0 | 0 | 1 | 0.99816 | -0.033941 | 20 | 1 | 1.05 | 0.95
103 | 1 | 0 | 0 | 0 | 0 | 1 | 0.99807 | -0.034423 | 20 | 1 | 1.05 | 0.95
138 | 1 | 0.091075 | 0.04411 | 0 | 0 | 1 | 0.99816 | -0.033925 | 20 | 1 | 1.05 | 0.95
38 | 1 | 0 | 0 | 0 | 0 | 1 | 0.99818 | -0.03385 | 20 | 1 | 1.05 | 0.95
112 | 1 | 0 | 0 | 0 | 0 | 1 | 0.99746 | -0.02954 | 20 | 1 | 1.05 | 0.95
163 | 1 | 0.30221 | 0.14637 | 0 | 0 | 1 | 0.99934 | 0.00198 | 20 | 1 | 1.05 | 0.95
42 | 1 | 0 | 0 | 0 | 0 | 1 | 0.99935 | 0.0019049 | 20 | 1 | 1.05 | 0.95
13 | 1 | 0.32401 | 0.15693 | 0 | 0 | 1 | 0.99934 | -0.0080217 | 20 | 1 | 1.05 | 0.95
14 | 1 | 0.13159 | 0.06373 | 0 | 0 | 1 | 0.99932 | -0.0081004 | 20 | 1 | 1.05 | 0.95
147 | 1 | 0 | 0 | 0 | 0 | 1 | 0.99944 | -0.0022848 | 20 | 1 | 1.05 | 0.95
15 | 1 | 0 | 0 | 0 | 0 | 1 | 0.99929 | -0.008197 | 20 | 1 | 1.05 | 0.95
159 | 1 | 0.15508 | 0.075109 | 0 | 0 | 1 | 0.99943 | -0.0022225 | 20 | 1 | 1.05 | 0.95
145 | 1 | 0 | 0 | 0 | 0 | 1 | 0.99948 | -0.0021006 | 20 | 1 | 1.05 | 0.95
24 | 1 | 0.28802 | 0.13949 | 0 | 0 | 1 | 0.99926 | -0.0083415 | 20 | 1 | 1.05 | 0.95
26 | 1 | 0.26812 | 0.12986 | 0 | 0 | 1 | 0.99926 | -0.0083062 | 20 | 1 | 1.05 | 0.95
25 | 1 | 0 | 0 | 0 | 0 | 1 | 0.99919 | -0.012533 | 20 | 1 | 1.05 | 0.95
27 | 1 | 0 | 0 | 0 | 0 | 1 | 0.99918 | -0.012486 | 20 | 1 | 1.05 | 0.95
28 | 1 | 0.32654 | 0.15815 | 0 | 0 | 1 | 0.99917 | -0.012601 | 20 | 1 | 1.05 | 0.95
16 | 1 | 0.209 | 0.10122 | 0 | 0 | 1 | 0.99895 | -0.00014188 | 20 | 1 | 1.05 | 0.95
18 | 1 | 0 | 0 | 0 | 0 | 1 | 0.99899 | -0.00048285 | 20 | 1 | 1.05 | 0.95
19 | 1 | 0 | 0 | 0 | 0 | 1 | 0.99891 | 0.00026575 | 20 | 1 | 1.05 | 0.95
21 | 1 | 0 | 0 | 0 | 0 | 1 | 0.99904 | -0.00092174 | 20 | 1 | 1.05 | 0.95
22 | 1 | 0 | 0 | 0 | 0 | 1 | 0.99899 | -0.00045517 | 20 | 1 | 1.05 | 0.95
23 | 1 | 0.083344 | 0.040366 | 0 | 0 | 1 | 0.99889 | 0.00042187 | 20 | 1 | 1.05 | 0.95
156 | 1 | 0.11991 | 0.058075 | 0 | 0 | 1 | 0.99942 | -0.0021501 | 20 | 1 | 1.05 | 0.95
157 | 1 | 0 | 0 | 0 | 0 | 1 | 0.99942 | -0.0021557 | 20 | 1 | 1.05 | 0.95
17 | 1 | 0 | 0 | 0 | 0 | 1 | 0.99888 | 0.0003327 | 20 | 1 | 1.05 | 0.95
20 | 1 | 0 | 0 | 0 | 0 | 1 | 0.99886 | 0.000486 | 20 | 1 | 1.05 | 0.95
70 | 1 | 0.2481 | 0.12016 | 0 | 0 | 1 | 0.99884 | 0.00035293 | 20 | 1 | 1.05 | 0.95
33 | 1 | 0.068626 | 0.033237 | 0 | 0 | 1 | 0.99878 | -0.00027388 | 20 | 1 | 1.05 | 0.95
66 | 1 | 0.36467 | 0.17662 | 0 | 0 | 1 | 0.99905 | -0.0010534 | 20 | 1 | 1.05 | 0.95
69 | 1 | 0.24842 | 0.12032 | 0 | 0 | 1 | 0.99898 | -0.00039264 | 20 | 1 | 1.05 | 0.95
65 | 1 | 0.3149 | 0.15251 | 0 | 0 | 1 | 0.99912 | -0.0016683 | 20 | 1 | 1.05 | 0.95
32 | 1 | 0 | 0 | 0 | 0 | 1 | 0.99876 | -9.8268e-05 | 20 | 1 | 1.05 | 0.95
29 | 1 | 0.61395 | 0.29735 | 0 | 0 | 1 | 0.99917 | -0.012404 | 20 | 1 | 1.05 | 0.95
30 | 1 | 0 | 0 | 0 | 0 | 1 | 0.99914 | -0.012732 | 20 | 1 | 1.05 | 0.95
62 | 1 | 0 | 0 | 0 | 0 | 1 | 0.99913 | -0.01265 | 20 | 1 | 1.05 | 0.95
63 | 1 | 0 | 0 | 0 | 0 | 1 | 0.99904 | -0.013159 | 20 | 1 | 1.05 | 0.95
91 | 1 | 0.14432 | 0.069897 | 0 | 0 | 1 | 0.99913 | -0.012639 | 20 | 1 | 1.05 | 0.95
96 | 1 | 0.070218 | 0.034008 | 0 | 0 | 1 | 0.99904 | -0.013153 | 20 | 1 | 1.05 | 0.95
64 | 1 | 0 | 0 | 0 | 0 | 1 | 0.99902 | -0.012979 | 20 | 1 | 1.05 | 0.95
92 | 1 | 0.096041 | 0.046515 | 0 | 0 | 1 | 0.99902 | -0.013239 | 20 | 1 | 1.05 | 0.95
100 | 1 | 0 | 0 | 0 | 0 | 1 | 0.99901 | -0.012934 | 20 | 1 | 1.05 | 0.95
99 | 1 | 0.13397 | 0.064883 | 0 | 0 | 1 | 0.99902 | -0.012964 | 20 | 1 | 1.05 | 0.95
31 | 1 | 0.26752 | 0.12956 | 0 | 0 | 1 | 0.99873 | 0.00019696 | 20 | 1 | 1.05 | 0.95
162 | 1 | 0.33823 | 0.16381 | 0 | 0 | 1 | 0.99866 | -0.00022931 | 20 | 1 | 1.05 | 0.95
129 | 1 | 0.099716 | 0.048295 | 0 | 0 | 1 | 0.99872 | 0.0001232 | 20 | 1 | 1.05 | 0.95
47 | 1 | 0 | 0 | 0 | 0 | 1 | 0.99865 | -0.00014336 | 20 | 1 | 1.05 | 0.95
146 | 1 | 0.14998 | 0.072638 | 0 | 0 | 1 | 0.99943 | -0.0012267 | 20 | 1 | 1.05 | 0.95
67 | 1 | 0 | 0 | 0 | 0 | 1 | 0.99922 | -0.0026022 | 20 | 1 | 1.05 | 0.95
144 | 1 | 0 | 0 | 0 | 0 | 1 | 0.99951 | -0.0019757 | 20 | 1 | 1.05 | 0.95
34 | 1 | 0.40135 | 0.19438 | 0 | 0 | 1 | 0.99845 | -0.021949 | 20 | 1 | 1.05 | 0.95
36 | 1 | 0 | 0 | 0 | 0 | 1 | 0.99846 | -0.02193 | 20 | 1 | 1.05 | 0.95
35 | 1 | 0.06816 | 0.033011 | 0 | 0 | 1 | 0.99843 | -0.023489 | 20 | 1 | 1.05 | 0.95
37 | 1 | 0 | 0 | 0 | 0 | 1 | 0.99854 | -0.021608 | 20 | 1 | 1.05 | 0.95
140 | 1 | 0 | 0 | 0 | 0 | 1 | 0.99833 | -0.028897 | 20 | 1 | 1.05 | 0.95
150 | 1 | 0 | 0 | 0 | 0 | 1 | 0.99835 | -0.025238 | 20 | 1 | 1.05 | 0.95
139 | 1 | 0.16282 | 0.078857 | 0 | 0 | 1 | 0.99829 | -0.029058 | 20 | 1 | 1.05 | 0.95
50 | 1 | 0 | 0 | 0 | 0 | 1 | 0.99833 | -0.028899 | 20 | 1 | 1.05 | 0.95
149 | 1 | 0.097693 | 0.047315 | 0 | 0 | 1 | 0.99834 | -0.025067 | 20 | 1 | 1.05 | 0.95
133 | 1 | 0.16488 | 0.079857 | 0 | 0 | 1 | 0.99854 | -0.021584 | 20 | 1 | 1.05 | 0.95
121 | 1 | 0.12987 | 0.0629 | 0 | 0 | 1 | 0.99821 | -0.033721 | 20 | 1 | 1.05 | 0.95
134 | 1 | 0.11732 | 0.05682 | 0 | 0 | 1 | 0.99867 | -0.014697 | 20 | 1 | 1.05 | 0.95
132 | 1 | 0 | 0 | 0 | 0 | 1 | 0.99854 | -0.021551 | 20 | 1 | 1.05 | 0.95
76 | 1 | 0 | 0 | 0 | 0 | 1 | 0.9987 | -0.014561 | 20 | 1 | 1.05 | 0.95
39 | 1 | 0.37521 | 0.18172 | 0 | 0 | 1 | 0.99935 | 0.0016177 | 20 | 1 | 1.05 | 0.95
40 | 1 | 0 | 0 | 0 | 0 | 1 | 0.99937 | 0.0017493 | 20 | 1 | 1.05 | 0.95
44 | 1 | 0 | 0 | 0 | 0 | 1 | 0.9994 | 0.0014857 | 20 | 1 | 1.05 | 0.95
43 | 1 | 0 | 0 | 0 | 0 | 1 | 0.99939 | 0.0015045 | 20 | 1 | 1.05 | 0.95
110 | 1 | 0.074396 | 0.036032 | 0 | 0 | 1 | 0.99939 | 0.0015247 | 20 | 1 | 1.05 | 0.95
107 | 1 | 0.070371 | 0.034082 | 0 | 0 | 1 | 0.99941 | 0.0013633 | 20 | 1 | 1.05 | 0.95
46 | 1 | 0 | 0 | 0 | 0 | 1 | 0.99862 | 0.0001638 | 20 | 1 | 1.05 | 0.95
72 | 1 | 0.39784 | 0.19268 | 0 | 0 | 1 | 0.99862 | 0.00021587 | 20 | 1 | 1.05 | 0.95
108 | 1 | 0 | 0 | 0 | 0 | 1 | 0.99943 | 0.0011936 | 20 | 1 | 1.05 | 0.95
86 | 1 | 0.33583 | 0.16265 | 0 | 0 | 1 | 0.99855 | -0.012531 | 20 | 1 | 1.05 | 0.95
83 | 1 | 0.14619 | 0.070803 | 0 | 0 | 1 | 0.99857 | -0.012375 | 20 | 1 | 1.05 | 0.95
128 | 1 | 0.097982 | 0.047455 | 0 | 0 | 1 | 0.99944 | 0.0011282 | 20 | 1 | 1.05 | 0.95
55 | 1 | 0 | 0 | 0 | 0 | 1 | 0.99944 | 0.0011231 | 20 | 1 | 1.05 | 0.95
54 | 1 | 0 | 0 | 0 | 0 | 1 | 0.99942 | 0.0012766 | 20 | 1 | 1.05 | 0.95
53 | 1 | 0.3178 | 0.15392 | 0 | 0 | 1 | 0.99941 | 0.0013583 | 20 | 1 | 1.05 | 0.95
48 | 1 | 0.36911 | 0.17877 | 0 | 0 | 1 | 0.99825 | -0.028111 | 20 | 1 | 1.05 | 0.95
49 | 1 | 0 | 0 | 0 | 0 | 1 | 0.99825 | -0.028136 | 20 | 1 | 1.05 | 0.95
52 | 1 | 0 | 0 | 0 | 0 | 1 | 0.9982 | -0.027641 | 20 | 1 | 1.05 | 0.95
141 | 1 | 0.17435 | 0.084443 | 0 | 0 | 1 | 0.99833 | -0.028833 | 20 | 1 | 1.05 | 0.95
51 | 1 | 0 | 0 | 0 | 0 | 1 | 0.99833 | -0.028907 | 20 | 1 | 1.05 | 0.95
167 | 1 | 0.11209 | 0.054289 | 0 | 0 | 1 | 0.99833 | -0.028899 | 20 | 1 | 1.05 | 0.95
116 | 1 | 0.22793 | 0.11039 | 0 | 0 | 1 | 0.99818 | -0.027537 | 20 | 1 | 1.05 | 0.95
78 | 1 | 0 | 0 | 0 | 0 | 1 | 0.99886 | -0.013911 | 20 | 1 | 1.05 | 0.95
120 | 1 | 0 | 0 | 0 | 0 | 1 | 0.9989 | -0.013742 | 20 | 1 | 1.05 | 0.95
142 | 1 | 0.079834 | 0.038666 | 0 | 0 | 1 | 0.99886 | -0.013898 | 20 | 1 | 1.05 | 0.95
77 | 1 | 0 | 0 | 0 | 0 | 1 | 0.99882 | -0.01405 | 20 | 1 | 1.05 | 0.95
155 | 1 | 0.08444 | 0.040896 | 0 | 0 | 1 | 0.99892 | -0.013645 | 20 | 1 | 1.05 | 0.95
119 | 1 | 0 | 0 | 0 | 0 | 1 | 0.99879 | -0.012761 | 20 | 1 | 1.05 | 0.95
161 | 1 | 0.14355 | 0.069525 | 0 | 0 | 1 | 0.99879 | -0.012754 | 20 | 1 | 1.05 | 0.95
118 | 1 | 0 | 0 | 0 | 0 | 1 | 0.99873 | -0.0122 | 20 | 1 | 1.05 | 0.95
115 | 1 | 0.14549 | 0.070462 | 0 | 0 | 1 | 0.99817 | -0.02738 | 20 | 1 | 1.05 | 0.95
85 | 1 | 0.12805 | 0.062016 | 0 | 0 | 1 | 0.99863 | -0.012865 | 20 | 1 | 1.05 | 0.95
117 | 1 | 0.082046 | 0.039737 | 0 | 0 | 1 | 0.99873 | -0.012185 | 20 | 1 | 1.05 | 0.95
126 | 1 | 0.1336 | 0.064705 | 0 | 0 | 1 | 0.99944 | 0.0010772 | 20 | 1 | 1.05 | 0.95
127 | 1 | 0 | 0 | 0 | 0 | 1 | 0.99946 | 0.00089171 | 20 | 1 | 1.05 | 0.95
56 | 1 | 0 | 0 | 0 | 0 | 1 | 0.99966 | -0.001373 | 20 | 1 | 1.05 | 0.95
57 | 1 | 0.19054 | 0.092281 | 0 | 0 | 1 | 0.99963 | -0.0014997 | 20 | 1 | 1.05 | 0.95
58 | 1 | 0 | 0 | 0 | 0 | 1 | 0.9997 | -0.0012319 | 20 | 1 | 1.05 | 0.95
59 | 1 | 0 | 0 | 0 | 0 | 1 | 0.99957 | -0.0017502 | 20 | 1 | 1.05 | 0.95
60 | 1 | 0 | 0 | 0 | 0 | 1 | 0.9996 | -0.00039795 | 20 | 1 | 1.05 | 0.95
61 | 1 | 0.14381 | 0.069649 | 0 | 0 | 1 | 0.99974 | -0.0010679 | 20 | 1 | 1.05 | 0.95
143 | 1 | 0.27889 | 0.13507 | 0 | 0 | 1 | 0.99952 | -0.0019288 | 20 | 1 | 1.05 | 0.95
106 | 1 | 0.085838 | 0.041573 | 0 | 0 | 1 | 0.99956 | -1.0784e-05 | 20 | 1 | 1.05 | 0.95
98 | 1 | 0 | 0 | 0 | 0 | 1 | 0.99957 | -0.00010982 | 20 | 1 | 1.05 | 0.95
90 | 1 | 0 | 0 | 0 | 0 | 1 | 0.99981 | -0.00078607 | 20 | 1 | 1.05 | 0.95
123 | 1 | 0.30468 | 0.14756 | 0 | 0 | 1 | 0.99956 | 2.179e-05 | 20 | 1 | 1.05 | 0.95
97 | 1 | 0.41893 | 0.2029 | 0 | 0 | 1 | 0.99957 | -0.00010166 | 20 | 1 | 1.05 | 0.95
88 | 1 | 0 | 0 | 0 | 0 | 1 | 0.99997 | -0.00013723 | 20 | 1 | 1.05 | 0.95
93 | 1 | 0 | 0 | 0 | 0 | 1 | 0.99901 | -0.013292 | 20 | 1 | 1.05 | 0.95
101 | 1 | 0.082774 | 0.040089 | 0 | 0 | 1 | 0.99901 | -0.012911 | 20 | 1 | 1.05 | 0.95
158 | 1 | 0.14595 | 0.070686 | 0 | 0 | 1 | 0.99942 | -0.0021314 | 20 | 1 | 1.05 | 0.95
73 | 1 | 0.39117 | 0.18945 | 0 | 0 | 1 | 0.9986 | -0.014474 | 20 | 1 | 1.05 | 0.95
74 | 1 | 0 | 0 | 0 | 0 | 1 | 0.99865 | -0.014126 | 20 | 1 | 1.05 | 0.95
165 | 1 | 0.32802 | 0.15887 | 0 | 0 | 1 | 0.99882 | -0.014014 | 20 | 1 | 1.05 | 0.95
164 | 1 | 0.29685 | 0.14377 | 0 | 0 | 1 | 0.9985 | -0.021615 | 20 | 1 | 1.05 | 0.95
131 | 1 | 0.083557 | 0.040469 | 0 | 0 | 1 | 0.99853 | -0.021437 | 20 | 1 | 1.05 | 0.95
152 | 1 | 0.081985 | 0.039707 | 0 | 0 | 1 | 0.99827 | -0.025482 | 20 | 1 | 1.05 | 0.95
151 | 1 | 0.29336 | 0.14208 | 0 | 0 | 1 | 0.9983 | -0.025311 | 20 | 1 | 1.05 | 0.95
81 | 1 | 0.074522 | 0.036093 | 0 | 0 | 1 | 0.99859 | -0.012536 | 20 | 1 | 1.05 | 0.95
82 | 1 | 0 | 0 | 0 | 0 | 1 | 0.99861 | -0.01271 | 20 | 1 | 1.05 | 0.95
84 | 1 | 0.099445 | 0.048163 | 0 | 0 | 1 | 0.99862 | -0.012833 | 20 | 1 | 1.05 | 0.95
87 | 1 | 0.083239 | 0.040315 | 0 | 0 | 1 | 0.99997 | -0.00013416 | 20 | 1 | 1.05 | 0.95
89 | 3 | 0 | 0 | 0 | 0 | 1 | 1 | 0 | 20 | 1 | 1.05 | 0.95
154 | 1 | 0.48565 | 0.23521 | 0 | 0 | 1 | 0.99998 | 0.00019806 | 20 | 1 | 1.05 | 0.95
94 | 1 | 0 | 0 | 0 | 0 | 1 | 0.99895 | -0.01352 | 20 | 1 | 1.05 | 0.95
95 | 1 | 0 | 0 | 0 | 0 | 1 | 0.9989 | -0.013086 | 20 | 1 | 1.05 | 0.95
153 | 1 | 0.4065 | 0.19688 | 0 | 0 | 1 | 0.99888 | -0.012846 | 20 | 1 | 1.05 | 0.95
104 | 1 | 0.72307 | 0.3502 | 0 | 0 | 1 | 0.99806 | -0.034325 | 20 | 1 | 1.05 | 0.95
124 | 1 | 0.19359 | 0.093761 | 0 | 0 | 1 | 0.99954 | 0.00020126 | 20 | 1 | 1.05 | 0.95
109 | 1 | 0 | 0 | 0 | 0 | 1 | 0.99948 | 0.00071071 | 20 | 1 | 1.05 | 0.95
125 | 1 | 0.085152 | 0.041241 | 0 | 0 | 1 | 0.99947 | 0.0008034 | 20 | 1 | 1.05 | 0.95
111 | 1 | 0.16536 | 0.080087 | 0 | 0 | 1 | 0.99745 | -0.029484 | 20 | 1 | 1.05 | 0.95
114 | 1 | 0.13734 | 0.066517 | 0 | 0 | 1 | 0.99816 | -0.027318 | 20 | 1 | 1.05 | 0.95
148 | 1 | 0.18298 | 0.08862 | 0 | 0 | 1 | 0.99948 | -0.0020704 | 20 | 1 | 1.05 | 0.95

## generator_data
GEN_BUS | PG | QG | QMAX | QMIN | VG | MBASE | GEN_STATUS | PMAX | PMIN
89 | 17.6283 | 8.3461 | 10 | -10 | 1 | 100 | 1 | 10 | 0

## branch_data
F_BUS | T_BUS | BR_R | BR_X | BR_B | RATE_A | RATE_B | RATE_C | TAP | SHIFT | BR_STATUS | ANGMIN | ANGMAX | P_in | Q_in | P_out | Q_out
1 | 3 | 0.00084906 | 0.00025186 | 1.8222e-06 | 0 | 0 | 0 | 0 | 0 | 1 | -90 | 90 | -1.2287 | -0.57441 | 1.2287 | 0.57423
1 | 4 | 0.0015962 | 0.00047348 | 3.4257e-06 | 0 | 0 | 0 | 0 | 0 | 1 | -90 | 90 | 0.91731 | 0.42361 | -0.9173 | -0.42394
3 | 7 | 0.0012847 | 0.00038108 | 2.7572e-06 | 0 | 0 | 0 | 0 | 0 | 1 | -90 | 90 | -1.2287 | -0.57423 | 1.2287 | 0.57397
4 | 12 | 0.0076386 | 0.0022658 | 1.6394e-05 | 0 | 0 | 0 | 0 | 0 | 1 | -90 | 90 | 0.9173 | 0.42394 | -0.91722 | -0.42555
7 | 137 | 0.0031943 | 0.00094752 | 6.8555e-06 | 0 | 0 | 0 | 0 | 0 | 1 | -90 | 90 | -1.2287 | -0.57397 | 1.2288 | 0.5733
12 | 160 | 0.011807 | 0.0035023 | 2.534e-05 | 0 | 0 | 0 | 0 | 0 | 1 | -90 | 90 | 0.077316 | 0.034922 | -0.077315 | -0.037445
12 | 9 | 0.024402 | 0.0072382 | 5.237e-05 | 0 | 0 | 0 | 0 | 0 | 1 | -90 | 90 | 0.8399 | 0.39063 | -0.83969 | -0.39578
2 | 5 | 0.0012278 | 0.00069138 | 2.9959e-05 | 0 | 0 | 0 | 0 | 0 | 1 | -90 | 90 | -1.6739 | -0.78779 | 1.6739 | 0.78483
2 | 135 | 0.00043818 | 0.0011783 | 2.036e-07 | 0 | 0 | 0 | 0 | 0 | 1 | -90 | 90 | 1.4762 | 0.69204 | -1.4762 | -0.69202
5 | 6 | 0.0001845 | 0.00010389 | 4.5018e-06 | 0 | 0 | 0 | 0 | 0 | 1 | -90 | 90 | -2.6394 | -1.2514 | 2.6394 | 1.2509
5 | 102 | 0.0021384 | 0.0024459 | 3.5127e-07 | 0 | 0 | 0 | 0 | 0 | 1 | -90 | 90 | 0.8065 | 0.38952 | -0.80648 | -0.38953
135 | 136 | 0.0044238 | 0.0013122 | 9.4942e-06 | 0 | 0 | 0 | 0 | 0 | 1 | -90 | 90 | 1.3705 | 0.64083 | -1.3704 | -0.64174
6 | 122 | 0.0006533 | 0.00036788 | 1.5941e-05 | 0 | 0 | 0 | 0 | 0 | 1 | -90 | 90 | -2.6394 | -1.2509 | 2.6395 | 1.2494
102 | 103 | 0.0036942 | 0.0010958 | 7.9284e-06 | 0 | 0 | 0 | 0 | 0 | 1 | -90 | 90 | 0.7231 | 0.34915 | -0.72308 | -0.34993
136 | 137 | 0.00057367 | 0.00017017 | 1.2312e-06 | 0 | 0 | 0 | 0 | 0 | 1 | -90 | 90 | 1.3704 | 0.64174 | -1.3703 | -0.64186
8 | 166 | 0.0029329 | 0.00086998 | 6.2945e-06 | 0 | 0 | 0 | 0 | 0 | 1 | -90 | 90 | 0.3226 | 0.15562 | -0.3226 | -0.15624
8 | 10 | 0.013829 | 0.0041022 | 2.968e-05 | 0 | 0 | 0 | 0 | 0 | 1 | -90 | 90 | -0.3226 | -0.15562 | 0.32262 | 0.15267
10 | 113 | 0.0020794 | 0.00061681 | 4.4627e-06 | 0 | 0 | 0 | 0 | 0 | 1 | -90 | 90 | 0.24292 | 0.11616 | -0.24292 | -0.11661
10 | 9 | 0.021392 | 0.0063454 | 4.591e-05 | 0 | 0 | 0 | 0 | 0 | 1 | -90 | 90 | -0.56554 | -0.26883 | 0.56562 | 0.26429
9 | 130 | 0.0058197 | 0.0017263 | 1.249e-05 | 0 | 0 | 0 | 0 | 0 | 1 | -90 | 90 | 0.27407 | 0.13149 | -0.27406 | -0.13273
113 | 112 | 0.0016858 | 0.00050007 | 3.6181e-06 | 0 | 0 | 0 | 0 | 0 | 1 | -90 | 90 | 0.16536 | 0.079043 | -0.16536 | -0.079403
122 | 138 | 0.0016174 | 0.00047976 | 3.4712e-06 | 0 | 0 | 0 | 0 | 0 | 1 | -90 | 90 | 0.091075 | 0.043764 | -0.091075 | -0.04411
122 | 38 | 0.00063958 | 0.00036015 | 1.5606e-05 | 0 | 0 | 0 | 0 | 0 | 1 | -90 | 90 | -2.7306 | -1.2931 | 2.7306 | 1.2916
103 | 104 | 0.0012538 | 0.00037192 | 2.6909e-06 | 0 | 0 | 0 | 0 | 0 | 1 | -90 | 90 | 0.72308 | 0.34993 | -0.72307 | -0.3502
38 | 121 | 0.00090742 | 0.00051097 | 2.2142e-05 | 0 | 0 | 0 | 0 | 0 | 1 | -90 | 90 | -2.7306 | -1.2916 | 2.7307 | 1.2894
112 | 111 | 0.0032036 | 0.00095029 | 6.8755e-06 | 0 | 0 | 0 | 0 | 0 | 1 | -90 | 90 | 0.16536 | 0.079403 | -0.16536 | -0.080087
163 | 42 | 0.0023183 | 0.00068769 | 4.9755e-06 | 0 | 0 | 0 | 0 | 0 | 1 | -90 | 90 | -0.30221 | -0.14637 | 0.30221 | 0.14587
42 | 44 | 0.013334 | 0.0039552 | 2.8616e-05 | 0 | 0 | 0 | 0 | 0 | 1 | -90 | 90 | -0.30221 | -0.14587 | 0.30223 | 0.14302
13 | 14 | 0.00014504 | 8.1674e-05 | 1.4156e-05 | 0 | 0 | 0 | 0 | 0 | 1 | -90 | 90 | 10.2567 | 4.8289 | -10.2566 | -4.8302
13 | 147 | 0.00042615 | 0.001146 | 7.9203e-07 | 0 | 0 | 0 | 0 | 0 | 1 | -90 | 90 | -10.5808 | -4.9858 | 10.5813 | 4.9873
14 | 15 | 0.00018017 | 0.00010146 | 1.7585e-05 | 0 | 0 | 0 | 0 | 0 | 1 | -90 | 90 | 10.125 | 4.7665 | -10.1247 | -4.7681
147 | 159 | 0.0013939 | 0.00041346 | 2.9914e-06 | 0 | 0 | 0 | 0 | 0 | 1 | -90 | 90 | 0.42094 | 0.20264 | -0.42094 | -0.20294
147 | 145 | 0.00031886 | 0.00017955 | 3.1122e-05 | 0 | 0 | 0 | 0 | 0 | 1 | -90 | 90 | -11.0023 | -5.19 | 11.0028 | 5.1871
15 | 24 | 0.00027034 | 0.00015223 | 2.6386e-05 | 0 | 0 | 0 | 0 | 0 | 1 | -90 | 90 | 10.1247 | 4.7681 | -10.1244 | -4.7706
159 | 157 | 0.0023681 | 0.00070245 | 5.0823e-06 | 0 | 0 | 0 | 0 | 0 | 1 | -90 | 90 | 0.26586 | 0.12783 | -0.26586 | -0.12833
145 | 148 | 0.0015408 | 0.00045705 | 3.3068e-06 | 0 | 0 | 0 | 0 | 0 | 1 | -90 | 90 | 0.18298 | 0.08829 | -0.18298 | -0.08862
145 | 144 | 0.0002126 | 0.00011972 | 2.0751e-05 | 0 | 0 | 0 | 0 | 0 | 1 | -90 | 90 | -11.1857 | -5.2754 | 11.1861 | 5.2735
24 | 26 | 0.0012258 | 0.00036361 | 2.6308e-06 | 0 | 0 | 0 | 0 | 0 | 1 | -90 | 90 | 0.26812 | 0.1296 | -0.26812 | -0.12986
24 | 25 | 0.00034411 | 0.00092535 | 6.3955e-07 | 0 | 0 | 0 | 0 | 0 | 1 | -90 | 90 | 9.5683 | 4.5015 | -9.5679 | -4.5005
25 | 27 | 0.00072001 | 0.00021358 | 1.5453e-06 | 0 | 0 | 0 | 0 | 0 | 1 | -90 | 90 | 0.61395 | 0.29693 | -0.61395 | -0.29708
25 | 28 | 0.00013991 | 7.8786e-05 | 1.3656e-05 | 0 | 0 | 0 | 0 | 0 | 1 | -90 | 90 | 8.9539 | 4.2036 | -8.9538 | -4.2049
27 | 29 | 0.0012397 | 0.00036772 | 2.6605e-06 | 0 | 0 | 0 | 0 | 0 | 1 | -90 | 90 | 0.61395 | 0.29708 | -0.61395 | -0.29735
28 | 30 | 0.00028174 | 0.00015865 | 2.7499e-05 | 0 | 0 | 0 | 0 | 0 | 1 | -90 | 90 | 8.6272 | 4.0467 | -8.627 | -4.0493
16 | 18 | 0.0018801 | 0.0005577 | 4.0351e-06 | 0 | 0 | 0 | 0 | 0 | 1 | -90 | 90 | -1.7127 | -0.82412 | 1.7128 | 0.82373
16 | 19 | 0.0025619 | 0.00075992 | 5.4982e-06 | 0 | 0 | 0 | 0 | 0 | 1 | -90 | 90 | 1.5037 | 0.72289 | -1.5037 | -0.72342
18 | 21 | 0.0021158 | 0.00062759 | 4.5408e-06 | 0 | 0 | 0 | 0 | 0 | 1 | -90 | 90 | -1.9612 | -0.94332 | 1.9613 | 0.9429
18 | 22 | 0.0010478 | 0.00031079 | 2.2487e-06 | 0 | 0 | 0 | 0 | 0 | 1 | -90 | 90 | 0.24842 | 0.11959 | -0.24842 | -0.11981
19 | 23 | 0.00097976 | 0.00029063 | 2.1027e-06 | 0 | 0 | 0 | 0 | 0 | 1 | -90 | 90 | 1.5037 | 0.72342 | -1.5036 | -0.72362
21 | 66 | 0.00063546 | 0.0001885 | 1.3638e-06 | 0 | 0 | 0 | 0 | 0 | 1 | -90 | 90 | -1.9613 | -0.9429 | 1.9614 | 0.94277
22 | 69 | 0.0023486 | 0.00069666 | 5.0405e-06 | 0 | 0 | 0 | 0 | 0 | 1 | -90 | 90 | 0.24842 | 0.11981 | -0.24842 | -0.12032
23 | 33 | 0.0071362 | 0.0044699 | 5.7378e-07 | 0 | 0 | 0 | 0 | 0 | 1 | -90 | 90 | 1.1722 | 0.56442 | -1.1721 | -0.5644
23 | 17 | 0.0042475 | 0.0026605 | 3.4152e-07 | 0 | 0 | 0 | 0 | 0 | 1 | -90 | 90 | 0.24811 | 0.11883 | -0.24811 | -0.11887
156 | 157 | 0.00043285 | 0.0001284 | 9.2898e-07 | 0 | 0 | 0 | 0 | 0 | 1 | -90 | 90 | -0.11991 | -0.058075 | 0.11991 | 0.057982
157 | 158 | 0.0015544 | 0.00046108 | 3.336e-06 | 0 | 0 | 0 | 0 | 0 | 1 | -90 | 90 | 0.14595 | 0.070353 | -0.14595 | -0.070686
17 | 20 | 0.0058171 | 0.0017255 | 1.2484e-05 | 0 | 0 | 0 | 0 | 0 | 1 | -90 | 90 | 0.24811 | 0.11887 | -0.2481 | -0.12011
20 | 70 | 0.0065703 | 0.0041154 | 5.2828e-07 | 0 | 0 | 0 | 0 | 0 | 1 | -90 | 90 | 0.2481 | 0.12011 | -0.2481 | -0.12016
33 | 32 | 0.0014986 | 0.00044454 | 3.2163e-06 | 0 | 0 | 0 | 0 | 0 | 1 | -90 | 90 | 1.1034 | 0.53117 | -1.1034 | -0.53148
66 | 65 | 0.0024958 | 0.00074032 | 5.3564e-06 | 0 | 0 | 0 | 0 | 0 | 1 | -90 | 90 | -2.326 | -1.1194 | 2.3262 | 1.1189
65 | 67 | 0.0033373 | 0.00098993 | 7.1624e-06 | 0 | 0 | 0 | 0 | 0 | 1 | -90 | 90 | -2.6411 | -1.2714 | 2.6414 | 1.2708
32 | 31 | 0.002514 | 0.00074573 | 5.3955e-06 | 0 | 0 | 0 | 0 | 0 | 1 | -90 | 90 | 1.1034 | 0.53148 | -1.1034 | -0.53201
30 | 62 | 0.0053824 | 0.0015966 | 1.1552e-05 | 0 | 0 | 0 | 0 | 0 | 1 | -90 | 90 | 0.14432 | 0.068585 | -0.14432 | -0.069738
30 | 63 | 0.00093986 | 0.00052924 | 9.1733e-05 | 0 | 0 | 0 | 0 | 0 | 1 | -90 | 90 | 8.4827 | 3.9807 | -8.4818 | -3.9894
62 | 91 | 0.00074268 | 0.0002203 | 1.5939e-06 | 0 | 0 | 0 | 0 | 0 | 1 | -90 | 90 | 0.14432 | 0.069738 | -0.14432 | -0.069897
63 | 96 | 0.0007081 | 0.00021004 | 1.5197e-06 | 0 | 0 | 0 | 0 | 0 | 1 | -90 | 90 | 0.070218 | 0.033856 | -0.070218 | -0.034008
63 | 64 | 0.0082733 | 0.0024541 | 1.7756e-05 | 0 | 0 | 0 | 0 | 0 | 1 | -90 | 90 | 0.21675 | 0.10126 | -0.21674 | -0.10304
63 | 92 | 0.00018361 | 0.00010339 | 1.7921e-05 | 0 | 0 | 0 | 0 | 0 | 1 | -90 | 90 | 8.1949 | 3.8543 | -8.1947 | -3.856
64 | 100 | 0.0054465 | 0.0016156 | 1.1689e-05 | 0 | 0 | 0 | 0 | 0 | 1 | -90 | 90 | 0.082775 | 0.038375 | -0.082774 | -0.039541
64 | 99 | 0.0010381 | 0.00030794 | 2.228e-06 | 0 | 0 | 0 | 0 | 0 | 1 | -90 | 90 | 0.13397 | 0.064661 | -0.13397 | -0.064883
92 | 93 | 0.00012474 | 7.0242e-05 | 1.2175e-05 | 0 | 0 | 0 | 0 | 0 | 1 | -90 | 90 | 8.0987 | 3.8095 | -8.0986 | -3.8106
100 | 101 | 0.002559 | 0.00075907 | 5.492e-06 | 0 | 0 | 0 | 0 | 0 | 1 | -90 | 90 | 0.082774 | 0.039541 | -0.082774 | -0.040089
31 | 162 | 0.006945 | 0.0043501 | 5.5841e-07 | 0 | 0 | 0 | 0 | 0 | 1 | -90 | 90 | 0.73614 | 0.35422 | -0.73609 | -0.35425
31 | 129 | 0.0090426 | 0.005664 | 7.2706e-07 | 0 | 0 | 0 | 0 | 0 | 1 | -90 | 90 | 0.099718 | 0.048223 | -0.099716 | -0.048295
162 | 47 | 0.0020595 | 0.0006109 | 4.4199e-06 | 0 | 0 | 0 | 0 | 0 | 1 | -90 | 90 | 0.39786 | 0.19044 | -0.39786 | -0.19088
47 | 46 | 0.0072608 | 0.0021538 | 1.5583e-05 | 0 | 0 | 0 | 0 | 0 | 1 | -90 | 90 | 0.39786 | 0.19088 | -0.39785 | -0.19242
146 | 67 | 0.0062482 | 0.0039137 | 5.0238e-07 | 0 | 0 | 0 | 0 | 0 | 1 | -90 | 90 | 2.6419 | 1.2711 | -2.6414 | -1.2708
146 | 144 | 0.0025344 | 0.00075179 | 5.4393e-06 | 0 | 0 | 0 | 0 | 0 | 1 | -90 | 90 | -2.7919 | -1.3437 | 2.7921 | 1.3432
144 | 143 | 6.5259e-05 | 3.6748e-05 | 6.3695e-06 | 0 | 0 | 0 | 0 | 0 | 1 | -90 | 90 | -13.9782 | -6.6168 | 13.9784 | 6.6162
34 | 36 | 0.00042057 | 0.00023683 | 1.0262e-05 | 0 | 0 | 0 | 0 | 0 | 1 | -90 | 90 | -0.94261 | -0.45531 | 0.94262 | 0.45429
34 | 35 | 0.0022431 | 0.006032 | 1.0422e-06 | 0 | 0 | 0 | 0 | 0 | 1 | -90 | 90 | 0.54126 | 0.26093 | -0.54125 | -0.26101
36 | 37 | 0.0012245 | 0.00068951 | 0.00011951 | 0 | 0 | 0 | 0 | 0 | 1 | -90 | 90 | -5.133 | -2.438 | 5.1334 | 2.4263
36 | 140 | 0.0013054 | 0.0035104 | 2.4262e-06 | 0 | 0 | 0 | 0 | 0 | 1 | -90 | 90 | 4.1904 | 1.9837 | -4.1901 | -1.9832
35 | 150 | 0.0097226 | 0.011121 | 1.5971e-06 | 0 | 0 | 0 | 0 | 0 | 1 | -90 | 90 | 0.47309 | 0.228 | -0.47307 | -0.22813
37 | 133 | 8.773e-05 | 4.9401e-05 | 8.5627e-06 | 0 | 0 | 0 | 0 | 0 | 1 | -90 | 90 | -5.1334 | -2.4263 | 5.1334 | 2.4255
140 | 139 | 0.0010266 | 0.00057809 | 2.505e-05 | 0 | 0 | 0 | 0 | 0 | 1 | -90 | 90 | 3.0237 | 1.4291 | -3.0235 | -1.4315
140 | 50 | 3.7247e-05 | 2.0974e-05 | 3.6355e-06 | 0 | 0 | 0 | 0 | 0 | 1 | -90 | 90 | 1.1664 | 0.55414 | -1.1664 | -0.5545
150 | 149 | 0.0033863 | 0.0010045 | 7.2675e-06 | 0 | 0 | 0 | 0 | 0 | 1 | -90 | 90 | 0.47307 | 0.22813 | -0.47306 | -0.22885
139 | 121 | 0.0012794 | 0.0034403 | 5.9445e-07 | 0 | 0 | 0 | 0 | 0 | 1 | -90 | 90 | 2.8607 | 1.3526 | -2.8606 | -1.3523
50 | 141 | 0.0035352 | 0.0010486 | 7.5871e-06 | 0 | 0 | 0 | 0 | 0 | 1 | -90 | 90 | 0.17435 | 0.083687 | -0.17435 | -0.084443
50 | 51 | 0.0012947 | 0.00072906 | 3.1592e-05 | 0 | 0 | 0 | 0 | 0 | 1 | -90 | 90 | 0.11209 | 0.051006 | -0.11209 | -0.054155
50 | 49 | 0.0083169 | 0.002467 | 1.7849e-05 | 0 | 0 | 0 | 0 | 0 | 1 | -90 | 90 | 0.87998 | 0.41981 | -0.8799 | -0.42156
149 | 151 | 0.0079209 | 0.0049614 | 6.3687e-07 | 0 | 0 | 0 | 0 | 0 | 1 | -90 | 90 | 0.37537 | 0.18153 | -0.37535 | -0.18159
133 | 134 | 0.0009528 | 0.0025622 | 1.7708e-06 | 0 | 0 | 0 | 0 | 0 | 1 | -90 | 90 | -5.6787 | -2.6887 | 5.6791 | 2.6896
133 | 132 | 0.00082937 | 0.00024601 | 1.78e-06 | 0 | 0 | 0 | 0 | 0 | 1 | -90 | 90 | 0.38042 | 0.18342 | -0.38042 | -0.1836
134 | 76 | 0.00045358 | 0.00025542 | 4.4271e-05 | 0 | 0 | 0 | 0 | 0 | 1 | -90 | 90 | -5.7964 | -2.7464 | 5.7966 | 2.7421
132 | 131 | 0.002774 | 0.00082285 | 5.9535e-06 | 0 | 0 | 0 | 0 | 0 | 1 | -90 | 90 | 0.38042 | 0.1836 | -0.38042 | -0.18419
76 | 77 | 0.0015822 | 0.00089097 | 0.00015443 | 0 | 0 | 0 | 0 | 0 | 1 | -90 | 90 | -6.1878 | -2.9292 | 6.1885 | 2.9142
76 | 74 | 0.010488 | 0.0031111 | 2.2509e-05 | 0 | 0 | 0 | 0 | 0 | 1 | -90 | 90 | 0.39121 | 0.18714 | -0.39119 | -0.18938
39 | 40 | 0.0043021 | 0.0026947 | 3.4591e-07 | 0 | 0 | 0 | 0 | 0 | 1 | -90 | 90 | -0.37521 | -0.18172 | 0.37521 | 0.18169
40 | 44 | 0.0065939 | 0.0019559 | 1.4152e-05 | 0 | 0 | 0 | 0 | 0 | 1 | -90 | 90 | -0.37521 | -0.18169 | 0.37523 | 0.18028
44 | 107 | 0.0015807 | 0.00046888 | 3.3924e-06 | 0 | 0 | 0 | 0 | 0 | 1 | -90 | 90 | -0.75185 | -0.35824 | 0.75186 | 0.35791
44 | 43 | 0.0024828 | 0.00073648 | 5.3286e-06 | 0 | 0 | 0 | 0 | 0 | 1 | -90 | 90 | 0.074396 | 0.034947 | -0.074396 | -0.035479
43 | 110 | 0.0025768 | 0.00076435 | 5.5302e-06 | 0 | 0 | 0 | 0 | 0 | 1 | -90 | 90 | 0.074396 | 0.035479 | -0.074396 | -0.036032
107 | 108 | 0.0020004 | 0.00059339 | 4.2933e-06 | 0 | 0 | 0 | 0 | 0 | 1 | -90 | 90 | -0.82223 | -0.39199 | 0.82225 | 0.39157
46 | 72 | 0.0012157 | 0.0003606 | 2.609e-06 | 0 | 0 | 0 | 0 | 0 | 1 | -90 | 90 | 0.39785 | 0.19242 | -0.39784 | -0.19268
108 | 109 | 0.0057248 | 0.0016981 | 1.2286e-05 | 0 | 0 | 0 | 0 | 0 | 1 | -90 | 90 | -0.82225 | -0.39157 | 0.82229 | 0.39035
86 | 83 | 0.0056741 | 0.0035541 | 4.5622e-07 | 0 | 0 | 0 | 0 | 0 | 1 | -90 | 90 | -0.33583 | -0.16265 | 0.33584 | 0.16261
83 | 81 | 0.0031051 | 0.00092107 | 6.6641e-06 | 0 | 0 | 0 | 0 | 0 | 1 | -90 | 90 | -0.48203 | -0.23341 | 0.48204 | 0.23275
128 | 55 | 0.00048211 | 0.00014301 | 1.0347e-06 | 0 | 0 | 0 | 0 | 0 | 1 | -90 | 90 | -0.097982 | -0.047455 | 0.097983 | 0.047352
55 | 126 | 0.001049 | 0.00031116 | 2.2513e-06 | 0 | 0 | 0 | 0 | 0 | 1 | -90 | 90 | -0.41579 | -0.19978 | 0.4158 | 0.19956
55 | 54 | 0.0045624 | 0.0013533 | 9.7917e-06 | 0 | 0 | 0 | 0 | 0 | 1 | -90 | 90 | 0.31781 | 0.15243 | -0.3178 | -0.15341
54 | 53 | 0.0023977 | 0.00071122 | 5.1458e-06 | 0 | 0 | 0 | 0 | 0 | 1 | -90 | 90 | 0.3178 | 0.15341 | -0.3178 | -0.15392
48 | 49 | 0.00062356 | 0.00018496 | 1.3383e-06 | 0 | 0 | 0 | 0 | 0 | 1 | -90 | 90 | -0.36911 | -0.17877 | 0.36911 | 0.17863
49 | 52 | 0.009307 | 0.0027607 | 1.9974e-05 | 0 | 0 | 0 | 0 | 0 | 1 | -90 | 90 | 0.51079 | 0.24293 | -0.51076 | -0.24491
52 | 116 | 0.0019414 | 0.00057586 | 4.1665e-06 | 0 | 0 | 0 | 0 | 0 | 1 | -90 | 90 | 0.51076 | 0.24491 | -0.51076 | -0.24533
51 | 167 | 0.00062834 | 0.00018638 | 1.3485e-06 | 0 | 0 | 0 | 0 | 0 | 1 | -90 | 90 | 0.11209 | 0.054155 | -0.11209 | -0.054289
116 | 115 | 0.0052758 | 0.0015649 | 1.1323e-05 | 0 | 0 | 0 | 0 | 0 | 1 | -90 | 90 | 0.28283 | 0.13494 | -0.28283 | -0.13606
78 | 120 | 0.0004831 | 0.00027203 | 4.7152e-05 | 0 | 0 | 0 | 0 | 0 | 1 | -90 | 90 | -6.5966 | -3.1074 | 6.5969 | 3.1029
78 | 142 | 0.0014809 | 0.00043927 | 3.1782e-06 | 0 | 0 | 0 | 0 | 0 | 1 | -90 | 90 | 0.079835 | 0.038349 | -0.079834 | -0.038666
78 | 77 | 0.00040306 | 0.00022697 | 3.934e-05 | 0 | 0 | 0 | 0 | 0 | 1 | -90 | 90 | 6.5168 | 3.0691 | -6.5166 | -3.0729
120 | 155 | 0.00024075 | 0.00013557 | 2.3497e-05 | 0 | 0 | 0 | 0 | 0 | 1 | -90 | 90 | -7.6068 | -3.5863 | 7.607 | 3.584
120 | 119 | 0.0092439 | 0.002742 | 1.9839e-05 | 0 | 0 | 0 | 0 | 0 | 1 | -90 | 90 | 1.0099 | 0.48341 | -1.0098 | -0.48535
77 | 165 | 0.0010207 | 0.00030277 | 2.1906e-06 | 0 | 0 | 0 | 0 | 0 | 1 | -90 | 90 | 0.32802 | 0.15865 | -0.32802 | -0.15887
155 | 94 | 0.00030949 | 0.00017428 | 3.0207e-05 | 0 | 0 | 0 | 0 | 0 | 1 | -90 | 90 | -7.6914 | -3.6249 | 7.6916 | 3.622
119 | 161 | 0.00040984 | 0.00012157 | 8.796e-07 | 0 | 0 | 0 | 0 | 0 | 1 | -90 | 90 | 0.14355 | 0.069437 | -0.14355 | -0.069525
119 | 118 | 0.0061191 | 0.0018151 | 1.3133e-05 | 0 | 0 | 0 | 0 | 0 | 1 | -90 | 90 | 0.86625 | 0.41592 | -0.8662 | -0.41721
118 | 85 | 0.010227 | 0.0064061 | 8.2233e-07 | 0 | 0 | 0 | 0 | 0 | 1 | -90 | 90 | 0.78415 | 0.37782 | -0.78407 | -0.37786
118 | 117 | 0.0016396 | 0.00048637 | 3.519e-06 | 0 | 0 | 0 | 0 | 0 | 1 | -90 | 90 | 0.082046 | 0.039386 | -0.082046 | -0.039737
115 | 114 | 0.0042866 | 0.0012715 | 9.1997e-06 | 0 | 0 | 0 | 0 | 0 | 1 | -90 | 90 | 0.13734 | 0.065601 | -0.13734 | -0.066517
85 | 84 | 0.00046534 | 0.00013803 | 9.9869e-07 | 0 | 0 | 0 | 0 | 0 | 1 | -90 | 90 | 0.65602 | 0.31584 | -0.65602 | -0.31594
126 | 127 | 0.0032035 | 0.00095024 | 6.8752e-06 | 0 | 0 | 0 | 0 | 0 | 1 | -90 | 90 | -0.54939 | -0.26426 | 0.54941 | 0.26358
127 | 125 | 0.0015329 | 0.0004547 | 3.2898e-06 | 0 | 0 | 0 | 0 | 0 | 1 | -90 | 90 | -0.54941 | -0.26358 | 0.54941 | 0.26325
56 | 57 | 0.00017016 | 9.5821e-05 | 1.6609e-05 | 0 | 0 | 0 | 0 | 0 | 1 | -90 | 90 | 14.4497 | 6.8373 | -14.4492 | -6.8387
56 | 58 | 0.00018935 | 0.00010663 | 1.8481e-05 | 0 | 0 | 0 | 0 | 0 | 1 | -90 | 90 | -14.4497 | -6.8373 | 14.4502 | 6.8357
57 | 59 | 0.00034091 | 0.00019197 | 3.3274e-05 | 0 | 0 | 0 | 0 | 0 | 1 | -90 | 90 | 14.2587 | 6.7464 | -14.2578 | -6.7493
58 | 60 | 0.0032499 | 0.00096403 | 6.9749e-06 | 0 | 0 | 0 | 0 | 0 | 1 | -90 | 90 | 2.4604 | 1.177 | -2.4601 | -1.1776
58 | 61 | 0.0001893 | 0.0001066 | 1.8476e-05 | 0 | 0 | 0 | 0 | 0 | 1 | -90 | 90 | -16.9105 | -8.0127 | 16.9112 | 8.0112
59 | 143 | 0.00024367 | 0.00013721 | 2.3783e-05 | 0 | 0 | 0 | 0 | 0 | 1 | -90 | 90 | 14.2578 | 6.7493 | -14.2572 | -6.7513
60 | 106 | 0.0018206 | 0.00054004 | 3.9073e-06 | 0 | 0 | 0 | 0 | 0 | 1 | -90 | 90 | 2.0412 | 0.97614 | -2.0411 | -0.9765
60 | 98 | 0.0064501 | 0.0019133 | 1.3843e-05 | 0 | 0 | 0 | 0 | 0 | 1 | -90 | 90 | 0.41895 | 0.20148 | -0.41893 | -0.20286
61 | 90 | 0.00032252 | 0.00018161 | 3.1479e-05 | 0 | 0 | 0 | 0 | 0 | 1 | -90 | 90 | -17.055 | -8.0809 | 17.0562 | 8.0784
106 | 123 | 0.00016003 | 4.7469e-05 | 3.4345e-07 | 0 | 0 | 0 | 0 | 0 | 1 | -90 | 90 | 1.9553 | 0.93493 | -1.9553 | -0.93496
98 | 97 | 0.00018102 | 5.3696e-05 | 3.885e-07 | 0 | 0 | 0 | 0 | 0 | 1 | -90 | 90 | 0.41893 | 0.20286 | -0.41893 | -0.2029
90 | 88 | 0.00074014 | 0.00041678 | 7.2239e-05 | 0 | 0 | 0 | 0 | 0 | 1 | -90 | 90 | -17.0562 | -8.0784 | 17.0588 | 8.0726
123 | 124 | 0.0010505 | 0.00031162 | 2.2547e-06 | 0 | 0 | 0 | 0 | 0 | 1 | -90 | 90 | 1.6506 | 0.7874 | -1.6505 | -0.78761
88 | 89 | 0.00015545 | 8.7536e-05 | 1.5173e-05 | 0 | 0 | 0 | 0 | 0 | 1 | -90 | 90 | -17.142 | -8.1129 | 17.1426 | 8.1117
88 | 87 | 0.00034345 | 0.00010188 | 7.3709e-07 | 0 | 0 | 0 | 0 | 0 | 1 | -90 | 90 | 0.083239 | 0.040241 | -0.083239 | -0.040315
93 | 94 | 0.00052983 | 0.00029835 | 5.1713e-05 | 0 | 0 | 0 | 0 | 0 | 1 | -90 | 90 | 8.0986 | 3.8106 | -8.0982 | -3.8156
73 | 74 | 0.010905 | 0.0068305 | 8.7681e-07 | 0 | 0 | 0 | 0 | 0 | 1 | -90 | 90 | -0.39117 | -0.18945 | 0.39119 | 0.18938
164 | 131 | 0.0073084 | 0.0045778 | 5.8763e-07 | 0 | 0 | 0 | 0 | 0 | 1 | -90 | 90 | -0.29685 | -0.14377 | 0.29686 | 0.14372
152 | 151 | 0.02532 | 0.01586 | 2.0359e-06 | 0 | 0 | 0 | 0 | 0 | 1 | -90 | 90 | -0.081985 | -0.039707 | 0.081987 | 0.039506
81 | 82 | 0.002931 | 0.00086943 | 6.2905e-06 | 0 | 0 | 0 | 0 | 0 | 1 | -90 | 90 | -0.55656 | -0.26884 | 0.55657 | 0.26822
82 | 84 | 0.0020797 | 0.0006169 | 4.4634e-06 | 0 | 0 | 0 | 0 | 0 | 1 | -90 | 90 | -0.55657 | -0.26822 | 0.55658 | 0.26778
89 | 154 | 0.0038093 | 0.0011299 | 8.1753e-06 | 0 | 0 | 0 | 0 | 0 | 1 | -90 | 90 | 0.48566 | 0.2344 | -0.48565 | -0.23521
94 | 95 | 0.010215 | 0.00303 | 2.1922e-05 | 0 | 0 | 0 | 0 | 0 | 1 | -90 | 90 | 0.40653 | 0.19352 | -0.40651 | -0.1957
95 | 153 | 0.0055176 | 0.0016367 | 1.1842e-05 | 0 | 0 | 0 | 0 | 0 | 1 | -90 | 90 | 0.40651 | 0.1957 | -0.4065 | -0.19688
124 | 109 | 0.0033899 | 0.0010055 | 7.2753e-06 | 0 | 0 | 0 | 0 | 0 | 1 | -90 | 90 | 1.457 | 0.69385 | -1.4569 | -0.69455
109 | 125 | 0.0013918 | 0.00041283 | 2.9869e-06 | 0 | 0 | 0 | 0 | 0 | 1 | -90 | 90 | 0.63457 | 0.3042 | -0.63456 | -0.30449