## bus_data
BUS_I | BUS_TYPE | Pd | Qd | Gs | Bs | area | Vm | Va | baseKV | zone | Vmax | Vmin
1 | 1 | 0.11376 | 0.055094 | 0 | 0 | 1 | 0.98417 | -0.2418 | 20 | 1 | 1.05 | 0.95
2 | 1 | 0 | 0 | 0 | 0 | 1 | 0.9841 | -0.24246 | 20 | 1 | 1.05 | 0.95
6 | 1 | 0.27719 | 0.13425 | 0 | 0 | 1 | 0.98804 | -0.20625 | 20 | 1 | 1.05 | 0.95
3 | 1 | 0 | 0 | 0 | 0 | 1 | 0.98237 | -0.22973 | 20 | 1 | 1.05 | 0.95
203 | 1 | 0.31295 | 0.15157 | 0 | 0 | 1 | 0.98219 | -0.22828 | 20 | 1 | 1.05 | 0.95
5 | 1 | 0.11908 | 0.057672 | 0 | 0 | 1 | 0.99003 | -0.18922 | 20 | 1 | 1.05 | 0.95
7 | 1 | 0.12787 | 0.061932 | 0 | 0 | 1 | 0.99427 | -0.15369 | 20 | 1 | 1.05 | 0.95
166 | 1 | 0.071805 | 0.034777 | 0 | 0 | 1 | 0.99122 | -0.23695 | 20 | 1 | 1.05 | 0.95
201 | 1 | 0.23294 | 0.11282 | 0 | 0 | 1 | 0.99996 | -0.00054895 | 20 | 1 | 1.05 | 0.95
8 | 1 | 0.10489 | 0.0508 | 0 | 0 | 1 | 0.98904 | -0.26274 | 20 | 1 | 1.05 | 0.95
9 | 1 | 0 | 0 | 0 | 0 | 1 | 0.98906 | -0.26287 | 20 | 1 | 1.05 | 0.95
19 | 1 | 0 | 0 | 0 | 0 | 1 | 0.9894 | -0.26018 | 20 | 1 | 1.05 | 0.95
10 | 1 | 0.25219 | 0.12214 | 0 | 0 | 1 | 0.98872 | -0.27307 | 20 | 1 | 1.05 | 0.95
11 | 1 | 0 | 0 | 0 | 0 | 1 | 0.98875 | -0.2726 | 20 | 1 | 1.05 | 0.95
12 | 1 | 0 | 0 | 0 | 0 | 1 | 0.98861 | -0.27443 | 20 | 1 | 1.05 | 0.95
13 | 1 | 0 | 0 | 0 | 0 | 1 | 0.98898 | -0.26974 | 20 | 1 | 1.05 | 0.95
14 | 1 | 0 | 0 | 0 | 0 | 1 | 0.98814 | -0.28013 | 20 | 1 | 1.05 | 0.95
164 | 1 | 0 | 0 | 0 | 0 | 1 | 0.98898 | -0.2697 | 20 | 1 | 1.05 | 0.95
162 | 1 | 0.069805 | 0.033808 | 0 | 0 | 1 | 0.98902 | -0.26924 | 20 | 1 | 1.05 | 0.95
195 | 1 | 0.10621 | 0.051441 | 0 | 0 | 1 | 0.98813 | -0.2803 | 20 | 1 | 1.05 | 0.95
15 | 1 | 0.20969 | 0.10156 | 0 | 0 | 1 | 0.99101 | -0.23965 | 20 | 1 | 1.05 | 0.95
16 | 1 | 0 | 0 | 0 | 0 | 1 | 0.99102 | -0.23957 | 20 | 1 | 1.05 | 0.95
17 | 1 | 0 | 0 | 0 | 0 | 1 | 0.99119 | -0.23742 | 20 | 1 | 1.05 | 0.95
18 | 1 | 0 | 0 | 0 | 0 | 1 | 0.98964 | -0.25722 | 20 | 1 | 1.05 | 0.95
228 | 1 | 0.15463 | 0.074889 | 0 | 0 | 1 | 0.98961 | -0.25701 | 20 | 1 | 1.05 | 0.95
163 | 1 | 0.19847 | 0.096125 | 0 | 0 | 1 | 0.98937 | -0.26047 | 20 | 1 | 1.05 | 0.95
161 | 1 | 0.069358 | 0.033592 | 0 | 0 | 1 | 0.98907 | -0.26863 | 20 | 1 | 1.05 | 0.95
165 | 1 | 0.090349 | 0.043758 | 0 | 0 | 1 | 0.98897 | -0.2696 | 20 | 1 | 1.05 | 0.95
40 | 1 | 0.19169 | 0.092841 | 0 | 0 | 1 | 0.98419 | -0.38369 | 20 | 1 | 1.05 | 0.95
41 | 1 | 0 | 0 | 0 | 0 | 1 | 0.98422 | -0.38348 | 20 | 1 | 1.05 | 0.95
42 | 1 | 0 | 0 | 0 | 0 | 1 | 0.98305 | -0.37388 | 20 | 1 | 1.05 | 0.95
170 | 1 | 0.071933 | 0.034839 | 0 | 0 | 1 | 0.98304 | -0.37385 | 20 | 1 | 1.05 | 0.95
43 | 1 | 0.29395 | 0.14237 | 0 | 0 | 1 | 0.98287 | -0.37286 | 20 | 1 | 1.05 | 0.95
44 | 1 | 0 | 0 | 0 | 0 | 1 | 0.9829 | -0.37266 | 20 | 1 | 1.05 | 0.95
45 | 1 | 0 | 0 | 0 | 0 | 1 | 0.98298 | -0.3733 | 20 | 1 | 1.05 | 0.95
46 | 1 | 0 | 0 | 0 | 0 | 1 | 0.9827 | -0.3712 | 20 | 1 | 1.05 | 0.95
171 | 1 | 0.34301 | 0.16613 | 0 | 0 | 1 | 0.98294 | -0.37294 | 20 | 1 | 1.05 | 0.95
50 | 1 | 0.21253 | 0.10293 | 0 | 0 | 1 | 0.9827 | -0.37114 | 20 | 1 | 1.05 | 0.95
47 | 1 | 0.050207 | 0.024317 | 0 | 0 | 1 | 0.98288 | -0.37306 | 20 | 1 | 1.05 | 0.95
48 | 1 | 0 | 0 | 0 | 0 | 1 | 0.98288 | -0.37307 | 20 | 1 | 1.05 | 0.95
172 | 1 | 0.19885 | 0.096306 | 0 | 0 | 1 | 0.98292 | -0.37278 | 20 | 1 | 1.05 | 0.95
200 | 3 | 0 | 0 | 0 | 0 | 1 | 1 | 0 | 20 | 1 | 1.05 | 0.95
232 | 1 | 0.22807 | 0.11046 | 0 | 0 | 1 | 0.98076 | -0.23975 | 20 | 1 | 1.05 | 0.95
219 | 1 | 0 | 0 | 0 | 0 | 1 | 0.9801 | -0.23922 | 20 | 1 | 1.05 | 0.95
220 | 1 | 0.36824 | 0.17835 | 0 | 0 | 1 | 0.98008 | -0.23904 | 20 | 1 | 1.05 | 0.95
221 | 1 | 0 | 0 | 0 | 0 | 1 | 0.98047 | -0.24231 | 20 | 1 | 1.05 | 0.95

## generator_data
GEN_BUS | PG | QG | QMAX | QMIN | VG | MBASE | GEN_STATUS | PMAX | PMIN
200 | 4.5228 | 2.0046 | 10 | -10 | 1 | 100 | 1 | 10 | 0

## branch_data
F_BUS | T_BUS | BR_R | BR_X | BR_B | RATE_A | RATE_B | RATE_C | TAP | SHIFT | BR_STATUS | ANGMIN | ANGMAX | P_in | Q_in | P_out | Q_out
1 | 2 | 0.005942 | 0.0037219 | 4.7776e-07 | 0 | 0 | 0 | 0 | 0 | 1 | -90 | 90 | 0.91227 | 0.38283 | -0.91221 | -0.38284
1 | 6 | 0.29305 | 0.18356 | 2.3563e-05 | 0 | 0 | 0 | 0 | 0 | 1 | -90 | 90 | -1.026 | -0.43793 | 1.0298 | 0.43799
2 | 3 | 0.1659 | 0.049211 | 0.00035605 | 0 | 0 | 0 | 0 | 0 | 1 | -90 | 90 | 0.91221 | 0.38284 | -0.91051 | -0.41676
6 | 5 | 0.11779 | 0.07378 | 9.4709e-06 | 0 | 0 | 0 | 0 | 0 | 1 | -90 | 90 | -1.307 | -0.57224 | 1.3094 | 0.57285
3 | 203 | 0.016479 | 0.0048882 | 3.5367e-05 | 0 | 0 | 0 | 0 | 0 | 1 | -90 | 90 | 0.91051 | 0.41676 | -0.91033 | -0.42012
203 | 232 | 0.18383 | 0.11514 | 1.4781e-05 | 0 | 0 | 0 | 0 | 0 | 1 | -90 | 90 | 0.59739 | 0.26855 | -0.59657 | -0.26946
5 | 7 | 0.23017 | 0.14417 | 1.8507e-05 | 0 | 0 | 0 | 0 | 0 | 1 | -90 | 90 | -1.4285 | -0.63053 | 1.4342 | 0.63229
7 | 166 | 0.074605 | 0.085333 | 1.2255e-05 | 0 | 0 | 0 | 0 | 0 | 1 | -90 | 90 | 2.7081 | 1.1773 | -2.7016 | -1.171
7 | 201 | 0.088186 | 0.10087 | 1.4486e-05 | 0 | 0 | 0 | 0 | 0 | 1 | -90 | 90 | -4.2702 | -1.8715 | 4.2896 | 1.8923
166 | 17 | 0.0010202 | 0.00074142 | 8.6959e-06 | 0 | 0 | 0 | 0 | 0 | 1 | -90 | 90 | 2.6297 | 1.1362 | -2.6297 | -1.137
201 | 200 | 0.0007474 | 0.00054314 | 6.3703e-06 | 0 | 0 | 0 | 0 | 0 | 1 | -90 | 90 | -4.5226 | -2.0051 | 4.5228 | 2.0046
8 | 9 | 0.011501 | 0.0034115 | 2.4683e-05 | 0 | 0 | 0 | 0 | 0 | 1 | -90 | 90 | -0.10489 | -0.0508 | 0.10489 | 0.048385
9 | 19 | 0.25086 | 0.15713 | 2.017e-05 | 0 | 0 | 0 | 0 | 0 | 1 | -90 | 90 | -0.10489 | -0.048385 | 0.10492 | 0.046433
19 | 163 | 0.00081285 | 0.0005907 | 6.9281e-06 | 0 | 0 | 0 | 0 | 0 | 1 | -90 | 90 | 2.1565 | 0.96054 | -2.1564 | -0.96119
19 | 18 | 0.0079095 | 0.0057479 | 6.7415e-05 | 0 | 0 | 0 | 0 | 0 | 1 | -90 | 90 | -2.2614 | -1.007 | 2.2619 | 1.0007
10 | 11 | 0.0016675 | 0.0012118 | 1.4213e-05 | 0 | 0 | 0 | 0 | 0 | 1 | -90 | 90 | -1.7274 | -0.76893 | 1.7274 | 0.76759
10 | 12 | 0.0054808 | 0.0039829 | 4.6714e-05 | 0 | 0 | 0 | 0 | 0 | 1 | -90 | 90 | 1.4752 | 0.64679 | -1.475 | -0.65125
11 | 13 | 0.0099057 | 0.0071986 | 8.4429e-05 | 0 | 0 | 0 | 0 | 0 | 1 | -90 | 90 | -1.7274 | -0.76759 | 1.7278 | 0.75959
12 | 14 | 0.023653 | 0.017189 | 0.0002016 | 0 | 0 | 0 | 0 | 0 | 1 | -90 | 90 | 1.475 | 0.65125 | -1.4744 | -0.67049
13 | 164 | 0.0047065 | 0.0013961 | 1.0101e-05 | 0 | 0 | 0 | 0 | 0 | 1 | -90 | 90 | 0.090351 | 0.040554 | -0.090351 | -0.041542
13 | 162 | 0.0016382 | 0.0011905 | 1.3963e-05 | 0 | 0 | 0 | 0 | 0 | 1 | -90 | 90 | -1.8181 | -0.80015 | 1.8182 | 0.79883
14 | 195 | 0.00070586 | 0.00051296 | 6.0163e-06 | 0 | 0 | 0 | 0 | 0 | 1 | -90 | 90 | 1.4744 | 0.67049 | -1.4744 | -0.67106
164 | 165 | 0.010559 | 0.0031322 | 2.2662e-05 | 0 | 0 | 0 | 0 | 0 | 1 | -90 | 90 | 0.090351 | 0.041542 | -0.090349 | -0.043758
162 | 161 | 0.0019264 | 0.0014 | 1.642e-05 | 0 | 0 | 0 | 0 | 0 | 1 | -90 | 90 | -1.888 | -0.83264 | 1.8881 | 0.83109
195 | 41 | 0.18556 | 0.21224 | 3.0482e-05 | 0 | 0 | 0 | 0 | 0 | 1 | -90 | 90 | 1.3682 | 0.61962 | -1.3639 | -0.61768
15 | 16 | 0.0047943 | 0.003003 | 3.8548e-07 | 0 | 0 | 0 | 0 | 0 | 1 | -90 | 90 | -0.20969 | -0.10156 | 0.2097 | 0.10152
16 | 17 | 0.0047786 | 0.0034726 | 4.0729e-05 | 0 | 0 | 0 | 0 | 0 | 1 | -90 | 90 | -2.6293 | -1.1407 | 2.6297 | 1.137
16 | 18 | 0.043092 | 0.031315 | 0.00036728 | 0 | 0 | 0 | 0 | 0 | 1 | -90 | 90 | 2.4196 | 1.0392 | -2.4165 | -1.073
18 | 228 | 0.012619 | 0.0037432 | 2.7083e-05 | 0 | 0 | 0 | 0 | 0 | 1 | -90 | 90 | 0.15463 | 0.072238 | -0.15463 | -0.074889
163 | 161 | 0.010148 | 0.011607 | 1.6669e-06 | 0 | 0 | 0 | 0 | 0 | 1 | -90 | 90 | 1.9579 | 0.86506 | -1.9575 | -0.86468
40 | 41 | 0.01332 | 0.0083434 | 1.071e-06 | 0 | 0 | 0 | 0 | 0 | 1 | -90 | 90 | -0.19169 | -0.092841 | 0.1917 | 0.092742
41 | 42 | 0.086984 | 0.025802 | 0.00018668 | 0 | 0 | 0 | 0 | 0 | 1 | -90 | 90 | 1.1722 | 0.52493 | -1.1707 | -0.54256
42 | 170 | 0.0002465 | 7.312e-05 | 5.2904e-07 | 0 | 0 | 0 | 0 | 0 | 1 | -90 | 90 | 1.1707 | 0.54256 | -1.1707 | -0.5426
170 | 45 | 0.005087 | 0.001509 | 1.0918e-05 | 0 | 0 | 0 | 0 | 0 | 1 | -90 | 90 | 1.0988 | 0.50777 | -1.0987 | -0.5088
43 | 44 | 0.0082304 | 0.0051553 | 6.6176e-07 | 0 | 0 | 0 | 0 | 0 | 1 | -90 | 90 | -0.29395 | -0.14237 | 0.29396 | 0.14231
44 | 45 | 0.014217 | 0.0042172 | 3.0512e-05 | 0 | 0 | 0 | 0 | 0 | 1 | -90 | 90 | -0.50654 | -0.2284 | 0.50658 | 0.22547
44 | 46 | 0.078862 | 0.023393 | 0.00016925 | 0 | 0 | 0 | 0 | 0 | 1 | -90 | 90 | 0.21258 | 0.086094 | -0.21253 | -0.10243
45 | 171 | 0.0055644 | 0.0016506 | 1.1942e-05 | 0 | 0 | 0 | 0 | 0 | 1 | -90 | 90 | 0.5921 | 0.28333 | -0.59208 | -0.28448
46 | 50 | 0.0024432 | 0.00072471 | 5.2434e-06 | 0 | 0 | 0 | 0 | 0 | 1 | -90 | 90 | 0.21253 | 0.10243 | -0.21253 | -0.10293
171 | 172 | 0.0062592 | 0.0018567 | 1.3433e-05 | 0 | 0 | 0 | 0 | 0 | 1 | -90 | 90 | 0.24906 | 0.11835 | -0.24906 | -0.11964
47 | 48 | 0.0023596 | 0.00069993 | 5.0641e-06 | 0 | 0 | 0 | 0 | 0 | 1 | -90 | 90 | -0.050207 | -0.024317 | 0.050207 | 0.023827
48 | 172 | 0.06321 | 0.039593 | 5.0824e-06 | 0 | 0 | 0 | 0 | 0 | 1 | -90 | 90 | -0.050207 | -0.023827 | 0.050209 | 0.023338
232 | 221 | 0.060071 | 0.037627 | 4.83e-06 | 0 | 0 | 0 | 0 | 0 | 1 | -90 | 90 | 0.3685 | 0.159 | -0.3684 | -0.1594
219 | 220 | 0.0044747 | 0.0013273 | 9.6034e-06 | 0 | 0 | 0 | 0 | 0 | 1 | -90 | 90 | 0.36825 | 0.17743 | -0.36824 | -0.17835
219 | 221 | 0.087602 | 0.025985 | 0.00018801 | 0 | 0 | 0 | 0 | 0 | 1 | -90 | 90 | -0.36825 | -0.17743 | 0.3684 | 0.1594