## bus_data
BUS_I | BUS_TYPE | Pd | Qd | Gs | Bs | area | Vm | Va | baseKV | zone | Vmax | Vmin
20 | 1 | 0.19268 | 0.093317 | 0 | 0 | 1 | 0.9984 | -0.0047991 | 20 | 1 | 1.05 | 0.95
21 | 1 | 0 | 0 | 0 | 0 | 1 | 0.99844 | -0.0045771 | 20 | 1 | 1.05 | 0.95
22 | 1 | 0 | 0 | 0 | 0 | 1 | 0.99862 | -0.0059926 | 20 | 1 | 1.05 | 0.95
23 | 1 | 0 | 0 | 0 | 0 | 1 | 0.99834 | -0.0037964 | 20 | 1 | 1.05 | 0.95
24 | 1 | 0.12539 | 0.060727 | 0 | 0 | 1 | 0.99863 | -0.0060787 | 20 | 1 | 1.05 | 0.95
233 | 1 | 0.19642 | 0.095131 | 0 | 0 | 1 | 0.99834 | -0.0037477 | 20 | 1 | 1.05 | 0.95
29 | 1 | 0 | 0 | 0 | 0 | 1 | 0.99968 | 0.0024256 | 20 | 1 | 1.05 | 0.95
25 | 1 | 0.27759 | 0.13444 | 0 | 0 | 1 | 0.99926 | -0.0042937 | 20 | 1 | 1.05 | 0.95
26 | 1 | 0 | 0 | 0 | 0 | 1 | 0.99933 | -0.0038846 | 20 | 1 | 1.05 | 0.95
53 | 1 | 0.27228 | 0.13187 | 0 | 0 | 1 | 0.99653 | -0.1667 | 20 | 1 | 1.05 | 0.95
27 | 1 | 0 | 0 | 0 | 0 | 1 | 0.99992 | -0.00049465 | 20 | 1 | 1.05 | 0.95
167 | 1 | 0.10306 | 0.049914 | 0 | 0 | 1 | 0.99991 | -0.00045561 | 20 | 1 | 1.05 | 0.95
31 | 3 | 0 | 0 | 0 | 0 | 1 | 1 | 0 | 20 | 1 | 1.05 | 0.95
28 | 1 | 0.2096 | 0.10151 | 0 | 0 | 1 | 0.99967 | 0.002551 | 20 | 1 | 1.05 | 0.95
30 | 1 | 0.077224 | 0.037401 | 0 | 0 | 1 | 1 | 2.5433e-05 | 20 | 1 | 1.05 | 0.95
108 | 1 | 0 | 0 | 0 | 0 | 1 | 0.99518 | -0.29431 | 20 | 1 | 1.05 | 0.95
32 | 1 | 0.15251 | 0.073865 | 0 | 0 | 1 | 0.98507 | -0.50092 | 20 | 1 | 1.05 | 0.95
33 | 1 | 0 | 0 | 0 | 0 | 1 | 0.98509 | -0.50103 | 20 | 1 | 1.05 | 0.95
34 | 1 | 0 | 0 | 0 | 0 | 1 | 0.98509 | -0.50107 | 20 | 1 | 1.05 | 0.95
213 | 1 | 0.13092 | 0.063408 | 0 | 0 | 1 | 0.98509 | -0.50105 | 20 | 1 | 1.05 | 0.95
38 | 1 | 0 | 0 | 0 | 0 | 1 | 0.98467 | -0.4981 | 20 | 1 | 1.05 | 0.95
37 | 1 | 0 | 0 | 0 | 0 | 1 | 0.98583 | -0.50615 | 20 | 1 | 1.05 | 0.95
35 | 1 | 0.41283 | 0.19994 | 0 | 0 | 1 | 0.9842 | -0.49417 | 20 | 1 | 1.05 | 0.95
36 | 1 | 0 | 0 | 0 | 0 | 1 | 0.98421 | -0.49433 | 20 | 1 | 1.05 | 0.95
39 | 1 | 0.26771 | 0.12966 | 0 | 0 | 1 | 0.98595 | -0.50498 | 20 | 1 | 1.05 | 0.95
231 | 1 | 0.15693 | 0.076003 | 0 | 0 | 1 | 0.98465 | -0.49794 | 20 | 1 | 1.05 | 0.95
51 | 1 | 0.14516 | 0.070306 | 0 | 0 | 1 | 0.99007 | -0.46915 | 20 | 1 | 1.05 | 0.95
52 | 1 | 0 | 0 | 0 | 0 | 1 | 0.99013 | -0.46959 | 20 | 1 | 1.05 | 0.95
230 | 1 | 0 | 0 | 0 | 0 | 1 | 0.99192 | -0.40589 | 20 | 1 | 1.05 | 0.95
54 | 1 | 0 | 0 | 0 | 0 | 1 | 0.99652 | -0.16674 | 20 | 1 | 1.05 | 0.95
55 | 1 | 0 | 0 | 0 | 0 | 1 | 0.99596 | -0.16998 | 20 | 1 | 1.05 | 0.95
226 | 1 | 0.38817 | 0.188 | 0 | 0 | 1 | 0.99593 | -0.17016 | 20 | 1 | 1.05 | 0.95
235 | 1 | 0 | 0 | 0 | 0 | 1 | 0.99351 | -0.31562 | 20 | 1 | 1.05 | 0.95
83 | 1 | 0.13871 | 0.067182 | 0 | 0 | 1 | 0.98462 | -0.47633 | 20 | 1 | 1.05 | 0.95
87 | 1 | 0 | 0 | 0 | 0 | 1 | 0.98488 | -0.47465 | 20 | 1 | 1.05 | 0.95
85 | 1 | 0.17774 | 0.086085 | 0 | 0 | 1 | 0.98531 | -0.47767 | 20 | 1 | 1.05 | 0.95
86 | 1 | 0 | 0 | 0 | 0 | 1 | 0.98528 | -0.47751 | 20 | 1 | 1.05 | 0.95
205 | 1 | 0.21828 | 0.10572 | 0 | 0 | 1 | 0.98606 | -0.47056 | 20 | 1 | 1.05 | 0.95
196 | 1 | 0.14387 | 0.069678 | 0 | 0 | 1 | 0.98486 | -0.47473 | 20 | 1 | 1.05 | 0.95
96 | 1 | 0.13662 | 0.06617 | 0 | 0 | 1 | 0.98782 | -0.6185 | 20 | 1 | 1.05 | 0.95
97 | 1 | 0 | 0 | 0 | 0 | 1 | 0.98782 | -0.61856 | 20 | 1 | 1.05 | 0.95
209 | 1 | 0.10771 | 0.052168 | 0 | 0 | 1 | 0.98772 | -0.61912 | 20 | 1 | 1.05 | 0.95
98 | 1 | 0.10609 | 0.051382 | 0 | 0 | 1 | 0.99037 | -0.46702 | 20 | 1 | 1.05 | 0.95
237 | 1 | 0.10149 | 0.049153 | 0 | 0 | 1 | 0.98547 | -0.76036 | 20 | 1 | 1.05 | 0.95
99 | 1 | 0 | 0 | 0 | 0 | 1 | 0.9904 | -0.46551 | 20 | 1 | 1.05 | 0.95
100 | 1 | 0 | 0 | 0 | 0 | 1 | 0.99063 | -0.46423 | 20 | 1 | 1.05 | 0.95
101 | 1 | 0 | 0 | 0 | 0 | 1 | 0.98909 | -0.45579 | 20 | 1 | 1.05 | 0.95
102 | 1 | 0.13096 | 0.063425 | 0 | 0 | 1 | 0.99069 | -0.46378 | 20 | 1 | 1.05 | 0.95
217 | 1 | 0.14985 | 0.072573 | 0 | 0 | 1 | 0.98906 | -0.45559 | 20 | 1 | 1.05 | 0.95
103 | 1 | 0.15189 | 0.073564 | 0 | 0 | 1 | 0.99326 | -0.30649 | 20 | 1 | 1.05 | 0.95
104 | 1 | 0 | 0 | 0 | 0 | 1 | 0.9933 | -0.30624 | 20 | 1 | 1.05 | 0.95
105 | 1 | 0.24247 | 0.11743 | 0 | 0 | 1 | 0.99325 | -0.30637 | 20 | 1 | 1.05 | 0.95
106 | 1 | 0 | 0 | 0 | 0 | 1 | 0.99358 | -0.30452 | 20 | 1 | 1.05 | 0.95
186 | 1 | 0.29416 | 0.14247 | 0 | 0 | 1 | 0.99355 | -0.30426 | 20 | 1 | 1.05 | 0.95
107 | 1 | 0.11758 | 0.056947 | 0 | 0 | 1 | 0.99516 | -0.29414 | 20 | 1 | 1.05 | 0.95
109 | 1 | 0.14093 | 0.068258 | 0 | 0 | 1 | 0.99047 | -0.33663 | 20 | 1 | 1.05 | 0.95
110 | 1 | 0 | 0 | 0 | 0 | 1 | 0.99053 | -0.33628 | 20 | 1 | 1.05 | 0.95
111 | 1 | 0 | 0 | 0 | 0 | 1 | 0.99075 | -0.33722 | 20 | 1 | 1.05 | 0.95
113 | 1 | 0 | 0 | 0 | 0 | 1 | 0.99086 | -0.33736 | 20 | 1 | 1.05 | 0.95
112 | 1 | 0.069438 | 0.03363 | 0 | 0 | 1 | 0.99074 | -0.33727 | 20 | 1 | 1.05 | 0.95
121 | 1 | 0.15826 | 0.076647 | 0 | 0 | 1 | 0.99087 | -0.33736 | 20 | 1 | 1.05 | 0.95
114 | 1 | 0.11686 | 0.056598 | 0 | 0 | 1 | 0.99105 | -0.33727 | 20 | 1 | 1.05 | 0.95
116 | 1 | 0 | 0 | 0 | 0 | 1 | 0.99103 | -0.3372 | 20 | 1 | 1.05 | 0.95
115 | 1 | 0 | 0 | 0 | 0 | 1 | 0.99115 | -0.33618 | 20 | 1 | 1.05 | 0.95
118 | 1 | 0 | 0 | 0 | 0 | 1 | 0.99137 | -0.33733 | 20 | 1 | 1.05 | 0.95
119 | 1 | 0 | 0 | 0 | 0 | 1 | 0.99096 | -0.33685 | 20 | 1 | 1.05 | 0.95
120 | 1 | 0.061754 | 0.029909 | 0 | 0 | 1 | 0.99142 | -0.33754 | 20 | 1 | 1.05 | 0.95
188 | 1 | 0.087573 | 0.042413 | 0 | 0 | 1 | 0.99093 | -0.33669 | 20 | 1 | 1.05 | 0.95
236 | 1 | 0.27206 | 0.13176 | 0 | 0 | 1 | 0.99345 | -0.31601 | 20 | 1 | 1.05 | 0.95
122 | 1 | 0.10334 | 0.050048 | 0 | 0 | 1 | 0.98344 | -0.78124 | 20 | 1 | 1.05 | 0.95
123 | 1 | 0 | 0 | 0 | 0 | 1 | 0.98341 | -0.78111 | 20 | 1 | 1.05 | 0.95
127 | 1 | 0.059534 | 0.028834 | 0 | 0 | 1 | 0.98425 | -0.77368 | 20 | 1 | 1.05 | 0.95
125 | 1 | 0 | 0 | 0 | 0 | 1 | 0.98332 | -0.78047 | 20 | 1 | 1.05 | 0.95
124 | 1 | 0 | 0 | 0 | 0 | 1 | 0.9833 | -0.7804 | 20 | 1 | 1.05 | 0.95
224 | 1 | 0.073352 | 0.035526 | 0 | 0 | 1 | 0.98328 | -0.78023 | 20 | 1 | 1.05 | 0.95
126 | 1 | 0.14519 | 0.07032 | 0 | 0 | 1 | 0.9833 | -0.78058 | 20 | 1 | 1.05 | 0.95
128 | 1 | 0 | 0 | 0 | 0 | 1 | 0.98433 | -0.77422 | 20 | 1 | 1.05 | 0.95
129 | 1 | 0 | 0 | 0 | 0 | 1 | 0.98463 | -0.77586 | 20 | 1 | 1.05 | 0.95
130 | 1 | 0 | 0 | 0 | 0 | 1 | 0.98487 | -0.77694 | 20 | 1 | 1.05 | 0.95
151 | 1 | 0.069641 | 0.033729 | 0 | 0 | 1 | 0.98461 | -0.77575 | 20 | 1 | 1.05 | 0.95
131 | 1 | 0 | 0 | 0 | 0 | 1 | 0.98478 | -0.77631 | 20 | 1 | 1.05 | 0.95
137 | 1 | 0 | 0 | 0 | 0 | 1 | 0.98484 | -0.77665 | 20 | 1 | 1.05 | 0.95
142 | 1 | 0.072374 | 0.035052 | 0 | 0 | 1 | 0.985 | -0.77563 | 20 | 1 | 1.05 | 0.95
132 | 1 | 0.16072 | 0.077839 | 0 | 0 | 1 | 0.98468 | -0.77718 | 20 | 1 | 1.05 | 0.95
133 | 1 | 0 | 0 | 0 | 0 | 1 | 0.98467 | -0.77714 | 20 | 1 | 1.05 | 0.95
134 | 1 | 0 | 0 | 0 | 0 | 1 | 0.98462 | -0.77679 | 20 | 1 | 1.05 | 0.95
140 | 1 | 0.1075 | 0.052065 | 0 | 0 | 1 | 0.98462 | -0.77675 | 20 | 1 | 1.05 | 0.95
135 | 1 | 0.055996 | 0.02712 | 0 | 0 | 1 | 0.98482 | -0.77653 | 20 | 1 | 1.05 | 0.95
138 | 1 | 0 | 0 | 0 | 0 | 1 | 0.98478 | -0.7768 | 20 | 1 | 1.05 | 0.95
139 | 1 | 0 | 0 | 0 | 0 | 1 | 0.98482 | -0.7765 | 20 | 1 | 1.05 | 0.95
198 | 1 | 0.098162 | 0.047542 | 0 | 0 | 1 | 0.98478 | -0.77673 | 20 | 1 | 1.05 | 0.95
141 | 1 | 0.13464 | 0.065208 | 0 | 0 | 1 | 0.98481 | -0.77652 | 20 | 1 | 1.05 | 0.95
144 | 1 | 0 | 0 | 0 | 0 | 1 | 0.98536 | -0.76243 | 20 | 1 | 1.05 | 0.95
148 | 1 | 0 | 0 | 0 | 0 | 1 | 0.98497 | -0.77583 | 20 | 1 | 1.05 | 0.95
143 | 1 | 0.16428 | 0.079563 | 0 | 0 | 1 | 0.98541 | -0.76074 | 20 | 1 | 1.05 | 0.95
145 | 1 | 0 | 0 | 0 | 0 | 1 | 0.98542 | -0.76066 | 20 | 1 | 1.05 | 0.95
146 | 1 | 0.071955 | 0.03485 | 0 | 0 | 1 | 0.9854 | -0.7607 | 20 | 1 | 1.05 | 0.95
150 | 1 | 0.17908 | 0.086734 | 0 | 0 | 1 | 0.98539 | -0.76171 | 20 | 1 | 1.05 | 0.95
147 | 1 | 0 | 0 | 0 | 0 | 1 | 0.98537 | -0.76226 | 20 | 1 | 1.05 | 0.95
149 | 1 | 0 | 0 | 0 | 0 | 1 | 0.98544 | -0.76057 | 20 | 1 | 1.05 | 0.95
199 | 1 | 0.10082 | 0.048827 | 0 | 0 | 1 | 0.98496 | -0.77587 | 20 | 1 | 1.05 | 0.95
190 | 1 | 0 | 0 | 0 | 0 | 1 | 0.98543 | -0.76053 | 20 | 1 | 1.05 | 0.95
168 | 1 | 0 | 0 | 0 | 0 | 1 | 0.99991 | -0.00041332 | 20 | 1 | 1.05 | 0.95
169 | 1 | 0.081177 | 0.039316 | 0 | 0 | 1 | 0.99991 | -0.00040153 | 20 | 1 | 1.05 | 0.95
187 | 1 | 0.31677 | 0.15342 | 0 | 0 | 1 | 0.99355 | -0.30422 | 20 | 1 | 1.05 | 0.95
189 | 1 | 0.078868 | 0.038198 | 0 | 0 | 1 | 0.98543 | -0.76051 | 20 | 1 | 1.05 | 0.95
206 | 1 | 0 | 0 | 0 | 0 | 1 | 0.98629 | -0.46861 | 20 | 1 | 1.05 | 0.95
207 | 1 | 0 | 0 | 0 | 0 | 1 | 0.98718 | -0.47436 | 20 | 1 | 1.05 | 0.95
222 | 1 | 0.067973 | 0.032921 | 0 | 0 | 1 | 0.98718 | -0.47433 | 20 | 1 | 1.05 | 0.95
229 | 1 | 0.29394 | 0.14236 | 0 | 0 | 1 | 0.9919 | -0.40575 | 20 | 1 | 1.05 | 0.95

## generator_data
GEN_BUS | PG | QG | QMAX | QMIN | VG | MBASE | GEN_STATUS | PMAX | PMIN
31 | 8.7262 | 3.7481 | 10 | -10 | 1 | 100 | 1 | 10 | 0

## branch_data
F_BUS | T_BUS | BR_R | BR_X | BR_B | RATE_A | RATE_B | RATE_C | TAP | SHIFT | BR_STATUS | ANGMIN | ANGMAX | P_in | Q_in | P_out | Q_out
20 | 21 | 0.014084 | 0.0088219 | 1.1324e-06 | 0 | 0 | 0 | 0 | 0 | 1 | -90 | 90 | -0.19268 | -0.093317 | 0.19268 | 0.093208
21 | 22 | 0.041886 | 0.012425 | 8.9894e-05 | 0 | 0 | 0 | 0 | 0 | 1 | -90 | 90 | -0.38912 | -0.17872 | 0.3892 | 0.16977
21 | 23 | 0.042704 | 0.012667 | 9.1651e-05 | 0 | 0 | 0 | 0 | 0 | 1 | -90 | 90 | 0.19644 | 0.085507 | -0.19642 | -0.094637
22 | 24 | 0.0027732 | 0.00082262 | 5.9518e-06 | 0 | 0 | 0 | 0 | 0 | 1 | -90 | 90 | -0.3892 | -0.16977 | 0.38921 | 0.16918
23 | 233 | 0.0023119 | 0.00068577 | 4.9617e-06 | 0 | 0 | 0 | 0 | 0 | 1 | -90 | 90 | 0.19642 | 0.094637 | -0.19642 | -0.095131
24 | 29 | 0.15924 | 0.099745 | 1.2804e-05 | 0 | 0 | 0 | 0 | 0 | 1 | -90 | 90 | -0.51459 | -0.22991 | 0.5151 | 0.22895
29 | 31 | 0.038417 | 0.011395 | 8.2448e-05 | 0 | 0 | 0 | 0 | 0 | 1 | -90 | 90 | -0.7247 | -0.32925 | 0.72495 | 0.32108
29 | 28 | 0.0056462 | 0.0016748 | 1.2118e-05 | 0 | 0 | 0 | 0 | 0 | 1 | -90 | 90 | 0.2096 | 0.1003 | -0.2096 | -0.10151
25 | 26 | 0.0017189 | 0.0009679 | 4.1942e-05 | 0 | 0 | 0 | 0 | 0 | 1 | -90 | 90 | -3.425 | -1.5159 | 3.4252 | 1.5118
25 | 53 | 0.039861 | 0.10719 | 1.8521e-05 | 0 | 0 | 0 | 0 | 0 | 1 | -90 | 90 | 3.1474 | 1.3815 | -3.1427 | -1.3706
26 | 27 | 0.013637 | 0.0076791 | 0.00033275 | 0 | 0 | 0 | 0 | 0 | 1 | -90 | 90 | -3.4252 | -1.5118 | 3.4271 | 1.4797
53 | 54 | 0.00015826 | 8.9117e-05 | 3.8616e-06 | 0 | 0 | 0 | 0 | 0 | 1 | -90 | 90 | 2.8704 | 1.2387 | -2.8704 | -1.2391
27 | 167 | 0.0020669 | 0.00061309 | 4.4358e-06 | 0 | 0 | 0 | 0 | 0 | 1 | -90 | 90 | 0.18424 | 0.087394 | -0.18424 | -0.087837
27 | 31 | 0.0018416 | 0.001037 | 4.4935e-05 | 0 | 0 | 0 | 0 | 0 | 1 | -90 | 90 | -3.6114 | -1.5671 | 3.6116 | 1.5627
167 | 168 | 0.0051264 | 0.0015206 | 1.1002e-05 | 0 | 0 | 0 | 0 | 0 | 1 | -90 | 90 | 0.081177 | 0.037923 | -0.081177 | -0.039023
31 | 108 | 0.052336 | 0.14074 | 2.4317e-05 | 0 | 0 | 0 | 0 | 0 | 1 | -90 | 90 | 4.3123 | 1.8276 | -4.3009 | -1.7991
31 | 30 | 0.0031352 | 0.00093 | 6.7287e-06 | 0 | 0 | 0 | 0 | 0 | 1 | -90 | 90 | 0.077225 | 0.036729 | -0.077224 | -0.037401
108 | 106 | 0.030752 | 0.017317 | 0.00075037 | 0 | 0 | 0 | 0 | 0 | 1 | -90 | 90 | 4.1833 | 1.7453 | -4.1769 | -1.8159
108 | 107 | 0.014501 | 0.0043014 | 3.1121e-05 | 0 | 0 | 0 | 0 | 0 | 1 | -90 | 90 | 0.11758 | 0.053866 | -0.11758 | -0.056947
32 | 33 | 0.0070241 | 0.0020836 | 1.5075e-05 | 0 | 0 | 0 | 0 | 0 | 1 | -90 | 90 | -0.15251 | -0.073865 | 0.15251 | 0.072403
33 | 34 | 0.0024567 | 0.00072874 | 5.2726e-06 | 0 | 0 | 0 | 0 | 0 | 1 | -90 | 90 | -0.15251 | -0.072403 | 0.15251 | 0.071891
34 | 213 | 0.0013547 | 0.00040184 | 2.9074e-06 | 0 | 0 | 0 | 0 | 0 | 1 | -90 | 90 | 0.13092 | 0.063126 | -0.13092 | -0.063408
34 | 38 | 0.064756 | 0.019209 | 0.00013898 | 0 | 0 | 0 | 0 | 0 | 1 | -90 | 90 | 0.57023 | 0.2401 | -0.56997 | -0.25351
34 | 37 | 0.075445 | 0.022379 | 0.00016192 | 0 | 0 | 0 | 0 | 0 | 1 | -90 | 90 | -0.85367 | -0.37512 | 0.85434 | 0.35959
38 | 231 | 0.0091801 | 0.0027231 | 1.9702e-05 | 0 | 0 | 0 | 0 | 0 | 1 | -90 | 90 | 0.15693 | 0.074094 | -0.15693 | -0.076003
38 | 36 | 0.095483 | 0.028323 | 0.00020492 | 0 | 0 | 0 | 0 | 0 | 1 | -90 | 90 | 0.41304 | 0.17941 | -0.41284 | -0.19921
37 | 39 | 0.011277 | 0.0070633 | 9.0669e-07 | 0 | 0 | 0 | 0 | 0 | 1 | -90 | 90 | -0.85434 | -0.35959 | 0.85444 | 0.35957
35 | 36 | 0.0035367 | 0.0010491 | 7.5905e-06 | 0 | 0 | 0 | 0 | 0 | 1 | -90 | 90 | -0.41283 | -0.19994 | 0.41284 | 0.19921
39 | 51 | 0.28423 | 0.17803 | 2.2853e-05 | 0 | 0 | 0 | 0 | 0 | 1 | -90 | 90 | -1.1222 | -0.48923 | 1.1265 | 0.48974
51 | 52 | 0.0041214 | 0.0012225 | 8.8451e-06 | 0 | 0 | 0 | 0 | 0 | 1 | -90 | 90 | -1.2717 | -0.56004 | 1.2718 | 0.5592
52 | 230 | 0.085103 | 0.12321 | 1.8544e-05 | 0 | 0 | 0 | 0 | 0 | 1 | -90 | 90 | -1.2718 | -0.5592 | 1.2734 | 0.5598
230 | 236 | 0.043986 | 0.11828 | 2.0437e-05 | 0 | 0 | 0 | 0 | 0 | 1 | -90 | 90 | -1.5674 | -0.70124 | 1.5687 | 0.70277
230 | 229 | 0.0043673 | 0.0012955 | 9.373e-06 | 0 | 0 | 0 | 0 | 0 | 1 | -90 | 90 | 0.29394 | 0.14144 | -0.29394 | -0.14236
54 | 55 | 0.01567 | 0.0088241 | 0.00038237 | 0 | 0 | 0 | 0 | 0 | 1 | -90 | 90 | 2.8704 | 1.2391 | -2.8688 | -1.2762
55 | 226 | 0.0055744 | 0.0034916 | 4.4821e-07 | 0 | 0 | 0 | 0 | 0 | 1 | -90 | 90 | 0.38818 | 0.18796 | -0.38817 | -0.188
55 | 235 | 0.045065 | 0.12118 | 2.0939e-05 | 0 | 0 | 0 | 0 | 0 | 1 | -90 | 90 | 2.4806 | 1.0882 | -2.4773 | -1.0813
235 | 236 | 0.0021355 | 0.0012025 | 5.2107e-05 | 0 | 0 | 0 | 0 | 0 | 1 | -90 | 90 | 2.4773 | 1.0813 | -2.4771 | -1.0864
83 | 87 | 0.14067 | 0.088113 | 1.1311e-05 | 0 | 0 | 0 | 0 | 0 | 1 | -90 | 90 | -0.13871 | -0.067182 | 0.13875 | 0.066107
87 | 196 | 0.0067156 | 0.0042064 | 5.3996e-07 | 0 | 0 | 0 | 0 | 0 | 1 | -90 | 90 | 0.14387 | 0.069627 | -0.14387 | -0.069678
87 | 86 | 0.12468 | 0.036984 | 0.00026758 | 0 | 0 | 0 | 0 | 0 | 1 | -90 | 90 | -0.28262 | -0.13573 | 0.28274 | 0.1098
85 | 86 | 0.010863 | 0.0032223 | 2.3314e-05 | 0 | 0 | 0 | 0 | 0 | 1 | -90 | 90 | 0.28275 | 0.10754 | -0.28274 | -0.1098
85 | 205 | 0.12646 | 0.079212 | 1.0168e-05 | 0 | 0 | 0 | 0 | 0 | 1 | -90 | 90 | -0.46049 | -0.19363 | 0.46082 | 0.19284
205 | 206 | 0.026152 | 0.01638 | 2.1027e-06 | 0 | 0 | 0 | 0 | 0 | 1 | -90 | 90 | -0.6791 | -0.29856 | 0.67925 | 0.29845
96 | 97 | 0.0019854 | 0.00058892 | 4.2609e-06 | 0 | 0 | 0 | 0 | 0 | 1 | -90 | 90 | -0.24435 | -0.11781 | 0.24435 | 0.1174
96 | 209 | 0.067476 | 0.042265 | 5.4254e-06 | 0 | 0 | 0 | 0 | 0 | 1 | -90 | 90 | 0.10772 | 0.051645 | -0.10771 | -0.052168
97 | 98 | 0.056844 | 0.15286 | 2.6412e-05 | 0 | 0 | 0 | 0 | 0 | 1 | -90 | 90 | -2.0248 | -0.89447 | 2.0277 | 0.89956
97 | 237 | 0.060093 | 0.16159 | 2.7921e-05 | 0 | 0 | 0 | 0 | 0 | 1 | -90 | 90 | 1.7805 | 0.77707 | -1.7781 | -0.77354
98 | 99 | 0.00054244 | 0.0014587 | 2.5204e-07 | 0 | 0 | 0 | 0 | 0 | 1 | -90 | 90 | -2.1338 | -0.95094 | 2.1338 | 0.951
237 | 149 | 0.0015855 | 0.00089281 | 3.8687e-05 | 0 | 0 | 0 | 0 | 0 | 1 | -90 | 90 | 1.6767 | 0.72439 | -1.6766 | -0.72811
99 | 100 | 0.0084002 | 0.0047302 | 0.00020497 | 0 | 0 | 0 | 0 | 0 | 1 | -90 | 90 | -2.1338 | -0.951 | 2.1343 | 0.93115
100 | 101 | 0.15136 | 0.044897 | 0.00032484 | 0 | 0 | 0 | 0 | 0 | 1 | -90 | 90 | 0.90051 | 0.34652 | -0.89906 | -0.37791
100 | 102 | 0.0017543 | 0.00098784 | 4.2805e-05 | 0 | 0 | 0 | 0 | 0 | 1 | -90 | 90 | -3.0348 | -1.2777 | 3.035 | 1.2736
101 | 217 | 0.0029878 | 0.00088628 | 6.4124e-06 | 0 | 0 | 0 | 0 | 0 | 1 | -90 | 90 | 0.89906 | 0.37791 | -0.89903 | -0.37853
102 | 103 | 0.037638 | 0.10121 | 1.7488e-05 | 0 | 0 | 0 | 0 | 0 | 1 | -90 | 90 | -3.1659 | -1.337 | 3.1705 | 1.3475
217 | 207 | 0.19678 | 0.12326 | 1.5822e-05 | 0 | 0 | 0 | 0 | 0 | 1 | -90 | 90 | 0.74918 | 0.30596 | -0.74787 | -0.30668
103 | 104 | 0.00092257 | 0.00051951 | 2.2511e-05 | 0 | 0 | 0 | 0 | 0 | 1 | -90 | 90 | -3.5648 | -1.5375 | 3.565 | 1.5354
103 | 105 | 0.0045486 | 0.0013492 | 9.762e-06 | 0 | 0 | 0 | 0 | 0 | 1 | -90 | 90 | 0.24247 | 0.11647 | -0.24247 | -0.11743
104 | 106 | 0.0061657 | 0.0034719 | 0.00015045 | 0 | 0 | 0 | 0 | 0 | 1 | -90 | 90 | -3.565 | -1.5354 | 3.5659 | 1.521
106 | 186 | 0.003907 | 0.0011589 | 8.3852e-06 | 0 | 0 | 0 | 0 | 0 | 1 | -90 | 90 | 0.61096 | 0.29482 | -0.61094 | -0.29564
186 | 187 | 0.0011592 | 0.00034385 | 2.4878e-06 | 0 | 0 | 0 | 0 | 0 | 1 | -90 | 90 | 0.31678 | 0.15318 | -0.31677 | -0.15342
109 | 110 | 0.029563 | 0.018517 | 2.377e-06 | 0 | 0 | 0 | 0 | 0 | 1 | -90 | 90 | -0.14093 | -0.068258 | 0.14094 | 0.068029
110 | 111 | 0.13832 | 0.041031 | 0.00029687 | 0 | 0 | 0 | 0 | 0 | 1 | -90 | 90 | -0.14094 | -0.068029 | 0.14097 | 0.038905
111 | 113 | 0.0512 | 0.015187 | 0.00010988 | 0 | 0 | 0 | 0 | 0 | 1 | -90 | 90 | -0.21041 | -0.072471 | 0.21044 | 0.061691
111 | 112 | 0.0083017 | 0.0051999 | 6.6749e-07 | 0 | 0 | 0 | 0 | 0 | 1 | -90 | 90 | 0.069439 | 0.033565 | -0.069438 | -0.03363
113 | 121 | 0.0025693 | 0.00076212 | 5.5141e-06 | 0 | 0 | 0 | 0 | 0 | 1 | -90 | 90 | -0.21044 | -0.061691 | 0.21044 | 0.06115
121 | 188 | 0.012225 | 0.0076576 | 9.8298e-07 | 0 | 0 | 0 | 0 | 0 | 1 | -90 | 90 | -0.36869 | -0.1378 | 0.36871 | 0.13771
114 | 116 | 0.0030711 | 0.00091097 | 6.591e-06 | 0 | 0 | 0 | 0 | 0 | 1 | -90 | 90 | 0.45634 | 0.17522 | -0.45634 | -0.17586
114 | 115 | 0.014723 | 0.0092218 | 1.1838e-06 | 0 | 0 | 0 | 0 | 0 | 1 | -90 | 90 | -0.5732 | -0.23181 | 0.57326 | 0.23173
116 | 119 | 0.014054 | 0.0041687 | 3.0161e-05 | 0 | 0 | 0 | 0 | 0 | 1 | -90 | 90 | 0.45634 | 0.17586 | -0.4563 | -0.17881
115 | 118 | 0.03418 | 0.010139 | 7.3356e-05 | 0 | 0 | 0 | 0 | 0 | 1 | -90 | 90 | -0.57326 | -0.23173 | 0.57339 | 0.22457
118 | 120 | 0.0065169 | 0.0019331 | 1.3986e-05 | 0 | 0 | 0 | 0 | 0 | 1 | -90 | 90 | -0.57339 | -0.22457 | 0.57342 | 0.2232
119 | 188 | 0.0062473 | 0.0018531 | 1.3408e-05 | 0 | 0 | 0 | 0 | 0 | 1 | -90 | 90 | 0.4563 | 0.17881 | -0.45629 | -0.18013
120 | 236 | 0.25395 | 0.15907 | 2.0419e-05 | 0 | 0 | 0 | 0 | 0 | 1 | -90 | 90 | -0.63517 | -0.25311 | 0.63638 | 0.25185
122 | 123 | 0.009145 | 0.0027127 | 1.9627e-05 | 0 | 0 | 0 | 0 | 0 | 1 | -90 | 90 | 0.21858 | 0.087387 | -0.21857 | -0.089284
122 | 127 | 0.1966 | 0.12314 | 1.5807e-05 | 0 | 0 | 0 | 0 | 0 | 1 | -90 | 90 | -0.32191 | -0.13744 | 0.32216 | 0.13606
123 | 125 | 0.038187 | 0.011327 | 8.1955e-05 | 0 | 0 | 0 | 0 | 0 | 1 | -90 | 90 | 0.21857 | 0.089284 | -0.21855 | -0.097202
127 | 128 | 0.018632 | 0.0055267 | 3.9987e-05 | 0 | 0 | 0 | 0 | 0 | 1 | -90 | 90 | -0.3817 | -0.16489 | 0.38173 | 0.16103
125 | 126 | 0.0093784 | 0.0058744 | 7.5407e-07 | 0 | 0 | 0 | 0 | 0 | 1 | -90 | 90 | 0.1452 | 0.070249 | -0.14519 | -0.07032
125 | 124 | 0.015551 | 0.0046128 | 3.3374e-05 | 0 | 0 | 0 | 0 | 0 | 1 | -90 | 90 | 0.073355 | 0.026954 | -0.073354 | -0.03018
124 | 224 | 0.025765 | 0.0076425 | 5.5295e-05 | 0 | 0 | 0 | 0 | 0 | 1 | -90 | 90 | 0.073354 | 0.03018 | -0.073352 | -0.035526
128 | 129 | 0.067708 | 0.020084 | 0.00014531 | 0 | 0 | 0 | 0 | 0 | 1 | -90 | 90 | -0.38173 | -0.16103 | 0.38185 | 0.14698
129 | 130 | 0.047939 | 0.01422 | 0.00010289 | 0 | 0 | 0 | 0 | 0 | 1 | -90 | 90 | -0.45149 | -0.17735 | 0.45161 | 0.16741
129 | 151 | 0.016158 | 0.004793 | 3.4678e-05 | 0 | 0 | 0 | 0 | 0 | 1 | -90 | 90 | 0.069642 | 0.030367 | -0.069641 | -0.033729
130 | 131 | 0.028655 | 0.0084999 | 6.1498e-05 | 0 | 0 | 0 | 0 | 0 | 1 | -90 | 90 | 0.26828 | 0.11378 | -0.26825 | -0.11973
130 | 137 | 0.010624 | 0.0031514 | 2.2801e-05 | 0 | 0 | 0 | 0 | 0 | 1 | -90 | 90 | 0.28882 | 0.13215 | -0.28881 | -0.13436
130 | 142 | 0.01016 | 0.0063642 | 8.1694e-07 | 0 | 0 | 0 | 0 | 0 | 1 | -90 | 90 | -1.0087 | -0.41334 | 1.0088 | 0.41334
131 | 132 | 0.030392 | 0.019037 | 2.4437e-06 | 0 | 0 | 0 | 0 | 0 | 1 | -90 | 90 | 0.26825 | 0.11973 | -0.26823 | -0.11995
137 | 139 | 0.01052 | 0.0031206 | 2.2578e-05 | 0 | 0 | 0 | 0 | 0 | 1 | -90 | 90 | 0.13464 | 0.063001 | -0.13464 | -0.06519
137 | 135 | 0.0073184 | 0.0021708 | 1.5706e-05 | 0 | 0 | 0 | 0 | 0 | 1 | -90 | 90 | 0.15416 | 0.071362 | -0.15416 | -0.072884
142 | 144 | 0.018422 | 0.026672 | 4.0142e-06 | 0 | 0 | 0 | 0 | 0 | 1 | -90 | 90 | -1.182 | -0.497 | 1.1823 | 0.49706
142 | 148 | 0.023193 | 0.014527 | 1.8648e-06 | 0 | 0 | 0 | 0 | 0 | 1 | -90 | 90 | 0.10082 | 0.048611 | -0.10082 | -0.04879
132 | 133 | 0.0067448 | 0.0020007 | 1.4475e-05 | 0 | 0 | 0 | 0 | 0 | 1 | -90 | 90 | 0.10751 | 0.042115 | -0.10751 | -0.043519
133 | 134 | 0.037745 | 0.011196 | 8.1007e-05 | 0 | 0 | 0 | 0 | 0 | 1 | -90 | 90 | 0.10751 | 0.043519 | -0.1075 | -0.051371
134 | 140 | 0.0033359 | 0.00098954 | 7.1595e-06 | 0 | 0 | 0 | 0 | 0 | 1 | -90 | 90 | 0.1075 | 0.051371 | -0.1075 | -0.052065
135 | 138 | 0.029515 | 0.018487 | 2.3731e-06 | 0 | 0 | 0 | 0 | 0 | 1 | -90 | 90 | 0.098167 | 0.045765 | -0.098163 | -0.045993
138 | 198 | 0.0074463 | 0.0022088 | 1.5981e-05 | 0 | 0 | 0 | 0 | 0 | 1 | -90 | 90 | 0.098163 | 0.045993 | -0.098162 | -0.047542
139 | 141 | 0.0024162 | 0.0015135 | 1.9428e-07 | 0 | 0 | 0 | 0 | 0 | 1 | -90 | 90 | 0.13464 | 0.06519 | -0.13464 | -0.065208
144 | 147 | 0.00047421 | 0.00043534 | 5.9396e-06 | 0 | 0 | 0 | 0 | 0 | 1 | -90 | 90 | -1.1823 | -0.49706 | 1.1823 | 0.49649
148 | 199 | 0.0048455 | 0.0030351 | 3.896e-07 | 0 | 0 | 0 | 0 | 0 | 1 | -90 | 90 | 0.10082 | 0.04879 | -0.10082 | -0.048827
143 | 145 | 0.00071386 | 0.00040198 | 1.7419e-05 | 0 | 0 | 0 | 0 | 0 | 1 | -90 | 90 | -1.5977 | -0.69466 | 1.5977 | 0.69298
143 | 146 | 0.005277 | 0.0015653 | 1.1325e-05 | 0 | 0 | 0 | 0 | 0 | 1 | -90 | 90 | 0.071956 | 0.03375 | -0.071955 | -0.03485
143 | 150 | 0.00053477 | 0.001438 | 2.4847e-07 | 0 | 0 | 0 | 0 | 0 | 1 | -90 | 90 | 1.3615 | 0.58135 | -1.3614 | -0.58134
145 | 149 | 0.00072438 | 0.00040791 | 1.7675e-05 | 0 | 0 | 0 | 0 | 0 | 1 | -90 | 90 | -1.5977 | -0.69298 | 1.5977 | 0.69128
150 | 147 | 0.0015705 | 0.0014418 | 1.9671e-05 | 0 | 0 | 0 | 0 | 0 | 1 | -90 | 90 | 1.1824 | 0.49461 | -1.1823 | -0.49649
149 | 190 | 0.0045869 | 0.0013606 | 9.8443e-06 | 0 | 0 | 0 | 0 | 0 | 1 | -90 | 90 | 0.078869 | 0.036833 | -0.078868 | -0.037789
190 | 189 | 0.0019627 | 0.00058221 | 4.2124e-06 | 0 | 0 | 0 | 0 | 0 | 1 | -90 | 90 | 0.078868 | 0.037789 | -0.078868 | -0.038198
168 | 169 | 0.001364 | 0.00040461 | 2.9274e-06 | 0 | 0 | 0 | 0 | 0 | 1 | -90 | 90 | 0.081177 | 0.039023 | -0.081177 | -0.039316
206 | 207 | 0.1151 | 0.034142 | 0.00024702 | 0 | 0 | 0 | 0 | 0 | 1 | -90 | 90 | -0.67925 | -0.29845 | 0.67989 | 0.27459
207 | 222 | 0.0039924 | 0.0011843 | 8.5684e-06 | 0 | 0 | 0 | 0 | 0 | 1 | -90 | 90 | 0.067973 | 0.032086 | -0.067973 | -0.032921