## bus_data
BUS_I | BUS_TYPE | Pd | Qd | Gs | Bs | area | Vm | Va | baseKV | zone | Vmax | Vmin
1 | 1 | 0.36516 | 0.17685 | 0 | 0 | 1 | 0.99753 | 0.0037378 | 20 | 1 | 1.05 | 0.95
3 | 1 | 0 | 0 | 0 | 0 | 1 | 0.99755 | 0.0035933 | 20 | 1 | 1.05 | 0.95
7 | 1 | 0.15654 | 0.075814 | 0 | 0 | 1 | 0.99751 | 0.0039027 | 20 | 1 | 1.05 | 0.95
19 | 1 | 0.12065 | 0.058433 | 0 | 0 | 1 | 0.99779 | 0.0051929 | 20 | 1 | 1.05 | 0.95
2 | 1 | 0.13937 | 0.067498 | 0 | 0 | 1 | 0.99745 | 0.0035523 | 20 | 1 | 1.05 | 0.95
5 | 1 | 0.095119 | 0.046068 | 0 | 0 | 1 | 0.99745 | 0.0035248 | 20 | 1 | 1.05 | 0.95
6 | 1 | 0.13937 | 0.067502 | 0 | 0 | 1 | 0.99744 | 0.003668 | 20 | 1 | 1.05 | 0.95
17 | 1 | 0 | 0 | 0 | 0 | 1 | 0.99785 | 0.0046568 | 20 | 1 | 1.05 | 0.95
61 | 1 | 0.083905 | 0.040637 | 0 | 0 | 1 | 0.9974 | 0.0034471 | 20 | 1 | 1.05 | 0.95
62 | 1 | 0.094951 | 0.045987 | 0 | 0 | 1 | 0.9974 | 0.0034479 | 20 | 1 | 1.05 | 0.95
63 | 1 | 0.096816 | 0.04689 | 0 | 0 | 1 | 0.9974 | 0.0034944 | 20 | 1 | 1.05 | 0.95
13 | 1 | 0 | 0 | 0 | 0 | 1 | 0.99845 | 0.0057601 | 20 | 1 | 1.05 | 0.95
16 | 1 | 0.37573 | 0.18198 | 0 | 0 | 1 | 0.99855 | 0.0048921 | 20 | 1 | 1.05 | 0.95
10 | 1 | 0.29515 | 0.14295 | 0 | 0 | 1 | 0.99818 | 0.0039944 | 20 | 1 | 1.05 | 0.95
20 | 1 | 0.083673 | 0.040525 | 0 | 0 | 1 | 0.99785 | 0.0047108 | 20 | 1 | 1.05 | 0.95
15 | 1 | 0.34321 | 0.16623 | 0 | 0 | 1 | 0.998 | 0.0056258 | 20 | 1 | 1.05 | 0.95
11 | 1 | 0.075289 | 0.036464 | 0 | 0 | 1 | 0.99818 | 0.0040091 | 20 | 1 | 1.05 | 0.95
12 | 1 | 0 | 0 | 0 | 0 | 1 | 0.99806 | 0.005077 | 20 | 1 | 1.05 | 0.95
14 | 1 | 0.10686 | 0.051756 | 0 | 0 | 1 | 0.99806 | 0.0051221 | 20 | 1 | 1.05 | 0.95
18 | 1 | 0.095355 | 0.046183 | 0 | 0 | 1 | 0.998 | 0.005646 | 20 | 1 | 1.05 | 0.95
58 | 1 | 0 | 0 | 0 | 0 | 1 | 0.99856 | 0.0047929 | 20 | 1 | 1.05 | 0.95
51 | 1 | 0.25322 | 0.12264 | 0 | 0 | 1 | 0.99863 | 0.0041327 | 20 | 1 | 1.05 | 0.95
49 | 1 | 0 | 0 | 0 | 0 | 1 | 0.99863 | 0.004118 | 20 | 1 | 1.05 | 0.95
50 | 1 | 0 | 0 | 0 | 0 | 1 | 0.9987 | 0.0034722 | 20 | 1 | 1.05 | 0.95
21 | 1 | 0.38551 | 0.18671 | 0 | 0 | 1 | 0.99935 | -0.0024956 | 20 | 1 | 1.05 | 0.95
22 | 1 | 0 | 0 | 0 | 0 | 1 | 0.99937 | -0.0027702 | 20 | 1 | 1.05 | 0.95
23 | 1 | 0 | 0 | 0 | 0 | 1 | 0.99938 | -0.00281 | 20 | 1 | 1.05 | 0.95
24 | 1 | 0.10428 | 0.050507 | 0 | 0 | 1 | 0.99937 | -0.002761 | 20 | 1 | 1.05 | 0.95
25 | 1 | 0 | 0 | 0 | 0 | 1 | 0.99946 | -0.0035188 | 20 | 1 | 1.05 | 0.95
59 | 1 | 0.10135 | 0.049087 | 0 | 0 | 1 | 0.99948 | -0.0037484 | 20 | 1 | 1.05 | 0.95
60 | 1 | 0.087878 | 0.042561 | 0 | 0 | 1 | 0.99949 | -0.0037629 | 20 | 1 | 1.05 | 0.95
26 | 1 | 0.1919 | 0.092944 | 0 | 0 | 1 | 0.99913 | -0.0004745 | 20 | 1 | 1.05 | 0.95
27 | 1 | 0 | 0 | 0 | 0 | 1 | 0.99911 | -0.00030594 | 20 | 1 | 1.05 | 0.95
28 | 1 | 0 | 0 | 0 | 0 | 1 | 0.99921 | -0.0012321 | 20 | 1 | 1.05 | 0.95
29 | 1 | 0 | 0 | 0 | 0 | 1 | 0.99878 | 0.0027366 | 20 | 1 | 1.05 | 0.95
30 | 1 | 0.097322 | 0.047135 | 0 | 0 | 1 | 0.99921 | -0.0012203 | 20 | 1 | 1.05 | 0.95
31 | 1 | 0 | 0 | 0 | 0 | 1 | 0.99957 | -0.0045336 | 20 | 1 | 1.05 | 0.95
57 | 1 | 0.33818 | 0.16379 | 0 | 0 | 1 | 0.99876 | 0.0029424 | 20 | 1 | 1.05 | 0.95
42 | 3 | 0 | 0 | 0 | 0 | 1 | 1 | 0 | 20 | 1 | 1.05 | 0.95
40 | 1 | 0 | 0 | 0 | 0 | 1 | 0.9994 | -0.0021621 | 20 | 1 | 1.05 | 0.95
41 | 1 | 0 | 0 | 0 | 0 | 1 | 0.99911 | 0.0005741 | 20 | 1 | 1.05 | 0.95
39 | 1 | 2.9095 | 1.4091 | 0 | 0 | 1 | 0.99928 | -0.0034363 | 20 | 1 | 1.05 | 0.95
56 | 1 | 1.6332 | 0.79099 | 0 | 0 | 1 | 0.99982 | 0.0017098 | 20 | 1 | 1.05 | 0.95
54 | 1 | 0 | 0 | 0 | 0 | 1 | 0.99999 | 2.4063e-05 | 20 | 1 | 1.05 | 0.95
32 | 1 | 0.072951 | 0.035332 | 0 | 0 | 1 | 0.99897 | 0.0018557 | 20 | 1 | 1.05 | 0.95
33 | 1 | 0 | 0 | 0 | 0 | 1 | 0.99898 | 0.0017779 | 20 | 1 | 1.05 | 0.95
34 | 1 | 1.3026 | 0.63089 | 0 | 0 | 1 | 0.99898 | 0.0017714 | 20 | 1 | 1.05 | 0.95
35 | 1 | 0 | 0 | 0 | 0 | 1 | 0.999 | 0.0015813 | 20 | 1 | 1.05 | 0.95
43 | 1 | 0.77053 | 0.37318 | 0 | 0 | 1 | 0.99904 | 0.0012631 | 20 | 1 | 1.05 | 0.95
44 | 1 | 0.92127 | 0.44619 | 0 | 0 | 1 | 0.99899 | 0.0017311 | 20 | 1 | 1.05 | 0.95
36 | 1 | 0.50196 | 0.24311 | 0 | 0 | 1 | 0.99918 | -0.0024696 | 20 | 1 | 1.05 | 0.95
37 | 1 | 0.36455 | 0.17656 | 0 | 0 | 1 | 0.99918 | -0.0024725 | 20 | 1 | 1.05 | 0.95
38 | 1 | 2.0438 | 0.98986 | 0 | 0 | 1 | 0.9992 | -0.0027078 | 20 | 1 | 1.05 | 0.95
52 | 1 | 0.10879 | 0.05269 | 0 | 0 | 1 | 0.99997 | 0.00012774 | 20 | 1 | 1.05 | 0.95
45 | 1 | 0.32821 | 0.15896 | 0 | 0 | 1 | 0.99865 | 0.0039784 | 20 | 1 | 1.05 | 0.95
46 | 1 | 0 | 0 | 0 | 0 | 1 | 0.99864 | 0.0040023 | 20 | 1 | 1.05 | 0.95
47 | 1 | 0 | 0 | 0 | 0 | 1 | 0.99866 | 0.0038265 | 20 | 1 | 1.05 | 0.95
48 | 1 | 0.077884 | 0.037721 | 0 | 0 | 1 | 0.99864 | 0.0040171 | 20 | 1 | 1.05 | 0.95
53 | 1 | 0 | 0 | 0 | 0 | 1 | 0.99997 | 0.00012861 | 20 | 1 | 1.05 | 0.95
55 | 1 | 0 | 0 | 0 | 0 | 1 | 0.99985 | 0.00065616 | 20 | 1 | 1.05 | 0.95
64 | 1 | 0.11791 | 0.057105 | 0 | 0 | 1 | 0.99984 | 0.00078102 | 20 | 1 | 1.05 | 0.95

## generator_data
GEN_BUS | PG | QG | QMAX | QMIN | VG | MBASE | GEN_STATUS | PMAX | PMIN
42 | 15.3956 | 7.3746 | 10 | -10 | 1 | 100 | 1 | 10 | 0

## branch_data
F_BUS | T_BUS | BR_R | BR_X | BR_B | RATE_A | RATE_B | RATE_C | TAP | SHIFT | BR_STATUS | ANGMIN | ANGMAX | P_in | Q_in | P_out | Q_out
1 | 3 | 0.003684 | 0.0010928 | 7.9066e-06 | 0 | 0 | 0 | 0 | 0 | 1 | -90 | 90 | -0.36516 | -0.17685 | 0.36516 | 0.17607
3 | 7 | 0.0036138 | 0.0010719 | 7.7557e-06 | 0 | 0 | 0 | 0 | 0 | 1 | -90 | 90 | 0.80615 | 0.38744 | -0.80612 | -0.3882
3 | 19 | 0.016324 | 0.010225 | 1.3125e-06 | 0 | 0 | 0 | 0 | 0 | 1 | -90 | 90 | -1.1713 | -0.56351 | 1.1716 | 0.56355
7 | 5 | 0.0069472 | 0.0043515 | 5.5859e-07 | 0 | 0 | 0 | 0 | 0 | 1 | -90 | 90 | 0.64959 | 0.31239 | -0.64955 | -0.31242
19 | 17 | 0.00391 | 0.0011598 | 8.3915e-06 | 0 | 0 | 0 | 0 | 0 | 1 | -90 | 90 | -1.2922 | -0.62198 | 1.2923 | 0.62117
2 | 5 | 0.0018443 | 0.00054708 | 3.9583e-06 | 0 | 0 | 0 | 0 | 0 | 1 | -90 | 90 | -0.13937 | -0.067498 | 0.13937 | 0.067105
5 | 6 | 0.003253 | 0.00096495 | 6.9816e-06 | 0 | 0 | 0 | 0 | 0 | 1 | -90 | 90 | 0.41506 | 0.19924 | -0.41506 | -0.19994
6 | 61 | 0.0095412 | 0.0059763 | 7.6715e-07 | 0 | 0 | 0 | 0 | 0 | 1 | -90 | 90 | 0.27568 | 0.13244 | -0.27567 | -0.13251
17 | 20 | 0.0062376 | 0.0018503 | 1.3387e-05 | 0 | 0 | 0 | 0 | 0 | 1 | -90 | 90 | 0.083674 | 0.039192 | -0.083673 | -0.040525
17 | 15 | 0.0083563 | 0.0052341 | 6.7188e-07 | 0 | 0 | 0 | 0 | 0 | 1 | -90 | 90 | -1.376 | -0.66036 | 1.3762 | 0.66042
61 | 62 | 7.6073e-05 | 2.2565e-05 | 1.6326e-07 | 0 | 0 | 0 | 0 | 0 | 1 | -90 | 90 | 0.094951 | 0.045971 | -0.094951 | -0.045987
61 | 63 | 0.0046482 | 0.0013788 | 9.9758e-06 | 0 | 0 | 0 | 0 | 0 | 1 | -90 | 90 | 0.096817 | 0.045898 | -0.096816 | -0.04689
13 | 16 | 0.0035928 | 0.0010657 | 7.7108e-06 | 0 | 0 | 0 | 0 | 0 | 1 | -90 | 90 | -2.293 | -1.101 | 2.2933 | 1.1003
13 | 10 | 0.0091611 | 0.0057382 | 7.366e-07 | 0 | 0 | 0 | 0 | 0 | 1 | -90 | 90 | 2.293 | 1.101 | -2.2924 | -1.1007
16 | 58 | 0.00035211 | 0.00010444 | 7.5568e-07 | 0 | 0 | 0 | 0 | 0 | 1 | -90 | 90 | -2.669 | -1.2823 | 2.669 | 1.2822
10 | 11 | 0.0018281 | 0.00054227 | 3.9234e-06 | 0 | 0 | 0 | 0 | 0 | 1 | -90 | 90 | 0.075289 | 0.036073 | -0.075289 | -0.036464
10 | 12 | 0.0053457 | 0.0015857 | 1.1473e-05 | 0 | 0 | 0 | 0 | 0 | 1 | -90 | 90 | 1.922 | 0.92166 | -1.9217 | -0.92273
15 | 18 | 0.0019805 | 0.00058746 | 4.2504e-06 | 0 | 0 | 0 | 0 | 0 | 1 | -90 | 90 | 0.095355 | 0.045759 | -0.095355 | -0.046183
15 | 12 | 0.0028586 | 0.00084795 | 6.1351e-06 | 0 | 0 | 0 | 0 | 0 | 1 | -90 | 90 | -1.8148 | -0.8724 | 1.8149 | 0.87183
12 | 14 | 0.003995 | 0.001185 | 8.574e-06 | 0 | 0 | 0 | 0 | 0 | 1 | -90 | 90 | 0.10686 | 0.050902 | -0.10686 | -0.051756
58 | 50 | 0.0046913 | 0.0013916 | 1.0068e-05 | 0 | 0 | 0 | 0 | 0 | 1 | -90 | 90 | -2.669 | -1.2822 | 2.6694 | 1.2813
51 | 49 | 0.00053654 | 0.00015915 | 1.1515e-06 | 0 | 0 | 0 | 0 | 0 | 1 | -90 | 90 | -0.25322 | -0.12264 | 0.25322 | 0.12253
49 | 46 | 0.0042894 | 0.0012723 | 9.2057e-06 | 0 | 0 | 0 | 0 | 0 | 1 | -90 | 90 | -0.25322 | -0.12253 | 0.25323 | 0.12161
50 | 57 | 0.0015122 | 0.00044856 | 3.2454e-06 | 0 | 0 | 0 | 0 | 0 | 1 | -90 | 90 | -3.3288 | -1.5975 | 3.329 | 1.5973
50 | 47 | 0.0050894 | 0.0015097 | 1.0923e-05 | 0 | 0 | 0 | 0 | 0 | 1 | -90 | 90 | 0.65936 | 0.31622 | -0.65933 | -0.3173
21 | 22 | 0.0066808 | 0.0019817 | 1.4338e-05 | 0 | 0 | 0 | 0 | 0 | 1 | -90 | 90 | -0.38551 | -0.18671 | 0.38552 | 0.18528
22 | 23 | 0.000981 | 0.00029099 | 2.1054e-06 | 0 | 0 | 0 | 0 | 0 | 1 | -90 | 90 | -0.38552 | -0.18528 | 0.38553 | 0.18507
23 | 24 | 0.0044778 | 0.0013282 | 9.6101e-06 | 0 | 0 | 0 | 0 | 0 | 1 | -90 | 90 | 0.10428 | 0.049547 | -0.10428 | -0.050507
23 | 25 | 0.014068 | 0.0041731 | 3.0193e-05 | 0 | 0 | 0 | 0 | 0 | 1 | -90 | 90 | -0.48981 | -0.23462 | 0.48985 | 0.23162
25 | 59 | 0.004665 | 0.0013838 | 1.0012e-05 | 0 | 0 | 0 | 0 | 0 | 1 | -90 | 90 | -0.48985 | -0.23162 | 0.48987 | 0.23062
59 | 60 | 0.00024208 | 7.1807e-05 | 5.1953e-07 | 0 | 0 | 0 | 0 | 0 | 1 | -90 | 90 | -0.59122 | -0.27971 | 0.59122 | 0.27966
60 | 31 | 0.011239 | 0.0033339 | 2.4122e-05 | 0 | 0 | 0 | 0 | 0 | 1 | -90 | 90 | -0.6791 | -0.32222 | 0.67916 | 0.31983
26 | 27 | 0.00043741 | 0.00012975 | 9.3876e-07 | 0 | 0 | 0 | 0 | 0 | 1 | -90 | 90 | 3.6686 | 1.7596 | -3.6686 | -1.7597
26 | 28 | 0.0018666 | 0.0005537 | 4.0061e-06 | 0 | 0 | 0 | 0 | 0 | 1 | -90 | 90 | -3.8606 | -1.8525 | 3.8609 | 1.8522
27 | 29 | 0.0078821 | 0.002338 | 1.6916e-05 | 0 | 0 | 0 | 0 | 0 | 1 | -90 | 90 | 3.6686 | 1.7597 | -3.6673 | -1.761
28 | 30 | 0.0011281 | 0.00033462 | 2.421e-06 | 0 | 0 | 0 | 0 | 0 | 1 | -90 | 90 | 0.097323 | 0.046894 | -0.097322 | -0.047135
28 | 31 | 0.0079475 | 0.0023575 | 1.7057e-05 | 0 | 0 | 0 | 0 | 0 | 1 | -90 | 90 | -3.9582 | -1.8991 | 3.9598 | 1.8979
29 | 57 | 0.00053213 | 0.00015785 | 1.142e-06 | 0 | 0 | 0 | 0 | 0 | 1 | -90 | 90 | 3.6673 | 1.761 | -3.6672 | -1.7611
31 | 42 | 0.0068399 | 0.0049706 | 5.8299e-05 | 0 | 0 | 0 | 0 | 0 | 1 | -90 | 90 | -4.6389 | -2.2177 | 4.6407 | 2.2132
42 | 56 | 0.0097669 | 0.0028971 | 2.0961e-05 | 0 | 0 | 0 | 0 | 0 | 1 | -90 | 90 | 1.6335 | 0.78899 | -1.6332 | -0.79099
42 | 54 | 0.0022084 | 0.00065508 | 4.7396e-06 | 0 | 0 | 0 | 0 | 0 | 1 | -90 | 90 | 0.22672 | 0.086032 | -0.22672 | -0.086506
42 | 40 | 0.0052683 | 0.0029666 | 0.00012855 | 0 | 0 | 0 | 0 | 0 | 1 | -90 | 90 | 8.8946 | 4.2863 | -8.8895 | -4.2963
40 | 41 | 0.0083643 | 0.0024811 | 1.7951e-05 | 0 | 0 | 0 | 0 | 0 | 1 | -90 | 90 | 3.0687 | 1.4795 | -3.0678 | -1.481
40 | 39 | 0.0015725 | 0.0011427 | 1.3402e-05 | 0 | 0 | 0 | 0 | 0 | 1 | -90 | 90 | 5.8207 | 2.8168 | -5.8201 | -2.8177
41 | 43 | 0.0021012 | 0.00062327 | 4.5095e-06 | 0 | 0 | 0 | 0 | 0 | 1 | -90 | 90 | 3.0678 | 1.481 | -3.0675 | -1.4814
39 | 38 | 0.0023277 | 0.00069045 | 4.9955e-06 | 0 | 0 | 0 | 0 | 0 | 1 | -90 | 90 | 2.9106 | 1.4086 | -2.9103 | -1.409
54 | 52 | 0.0089512 | 0.0026552 | 1.9211e-05 | 0 | 0 | 0 | 0 | 0 | 1 | -90 | 90 | 0.22672 | 0.086506 | -0.22671 | -0.088425
32 | 33 | 0.010818 | 0.0032089 | 2.3217e-05 | 0 | 0 | 0 | 0 | 0 | 1 | -90 | 90 | -0.072951 | -0.035332 | 0.072952 | 0.033015
33 | 34 | 0.0010056 | 0.00029828 | 2.1581e-06 | 0 | 0 | 0 | 0 | 0 | 1 | -90 | 90 | -0.072952 | -0.033015 | 0.072952 | 0.0328
34 | 35 | 0.0012955 | 0.00038427 | 2.7803e-06 | 0 | 0 | 0 | 0 | 0 | 1 | -90 | 90 | -1.3756 | -0.66369 | 1.3756 | 0.66342
35 | 43 | 0.0021729 | 0.00064456 | 4.6635e-06 | 0 | 0 | 0 | 0 | 0 | 1 | -90 | 90 | -1.3756 | -0.66342 | 1.3757 | 0.66297
43 | 44 | 0.0047292 | 0.0014028 | 1.015e-05 | 0 | 0 | 0 | 0 | 0 | 1 | -90 | 90 | 0.92132 | 0.4452 | -0.92127 | -0.44619
36 | 37 | 5.4784e-05 | 1.6251e-05 | 1.1758e-07 | 0 | 0 | 0 | 0 | 0 | 1 | -90 | 90 | -0.50196 | -0.24311 | 0.50196 | 0.2431
37 | 38 | 0.0025249 | 0.00074897 | 5.4189e-06 | 0 | 0 | 0 | 0 | 0 | 1 | -90 | 90 | -0.86651 | -0.41966 | 0.86653 | 0.41912
52 | 53 | 0.0016285 | 0.00048307 | 3.4951e-06 | 0 | 0 | 0 | 0 | 0 | 1 | -90 | 90 | 0.11792 | 0.035735 | -0.11792 | -0.036084
45 | 46 | 0.00068744 | 0.00020391 | 1.4754e-06 | 0 | 0 | 0 | 0 | 0 | 1 | -90 | 90 | 0.33111 | 0.1588 | -0.33111 | -0.15895
45 | 47 | 0.0021672 | 0.00064286 | 4.6512e-06 | 0 | 0 | 0 | 0 | 0 | 1 | -90 | 90 | -0.65932 | -0.31776 | 0.65933 | 0.3173
46 | 48 | 0.00178 | 0.000528 | 3.8202e-06 | 0 | 0 | 0 | 0 | 0 | 1 | -90 | 90 | 0.077884 | 0.03734 | -0.077884 | -0.037721
53 | 55 | 0.087618 | 0.02599 | 0.00018804 | 0 | 0 | 0 | 0 | 0 | 1 | -90 | 90 | 0.11792 | 0.036084 | -0.11791 | -0.054881
55 | 64 | 0.010365 | 0.0030747 | 2.2246e-05 | 0 | 0 | 0 | 0 | 0 | 1 | -90 | 90 | 0.11791 | 0.054881 | -0.11791 | -0.057105