## bus_data
BUS_I | BUS_TYPE | Pd | Qd | Gs | Bs | area | Vm | Va | baseKV | zone | Vmax | Vmin
1 | 1 | 0.3959 | 0.19174 | 0 | 0 | 1 | 0.98583 | -0.057179 | 20 | 1 | 1.05 | 0.95
2 | 1 | 0 | 0 | 0 | 0 | 1 | 0.98585 | -0.057344 | 20 | 1 | 1.05 | 0.95
3 | 1 | 0 | 0 | 0 | 0 | 1 | 0.98598 | -0.058509 | 20 | 1 | 1.05 | 0.95
10 | 1 | 0 | 0 | 0 | 0 | 1 | 0.98901 | -0.038099 | 20 | 1 | 1.05 | 0.95
45 | 1 | 0.27938 | 0.13531 | 0 | 0 | 1 | 0.99602 | 0.018132 | 20 | 1 | 1.05 | 0.95
4 | 1 | 0.37756 | 0.18286 | 0 | 0 | 1 | 0.98601 | -0.058774 | 20 | 1 | 1.05 | 0.95
9 | 1 | 0.28266 | 0.1369 | 0 | 0 | 1 | 0.98891 | -0.037444 | 20 | 1 | 1.05 | 0.95
35 | 1 | 0 | 0 | 0 | 0 | 1 | 0.99557 | -0.022992 | 20 | 1 | 1.05 | 0.95
37 | 1 | 0 | 0 | 0 | 0 | 1 | 0.99579 | -0.024557 | 20 | 1 | 1.05 | 0.95
52 | 1 | 0.20751 | 0.1005 | 0 | 0 | 1 | 0.99556 | -0.023089 | 20 | 1 | 1.05 | 0.95
28 | 1 | 0 | 0 | 0 | 0 | 1 | 0.99591 | 0.019015 | 20 | 1 | 1.05 | 0.95
29 | 1 | 0 | 0 | 0 | 0 | 1 | 0.9962 | 0.016741 | 20 | 1 | 1.05 | 0.95
50 | 1 | 0.33154 | 0.16057 | 0 | 0 | 1 | 0.99589 | 0.019291 | 20 | 1 | 1.05 | 0.95
5 | 1 | 0.16272 | 0.078809 | 0 | 0 | 1 | 0.98847 | -0.034986 | 20 | 1 | 1.05 | 0.95
6 | 1 | 0 | 0 | 0 | 0 | 1 | 0.98847 | -0.035004 | 20 | 1 | 1.05 | 0.95
8 | 1 | 0 | 0 | 0 | 0 | 1 | 0.98868 | -0.036227 | 20 | 1 | 1.05 | 0.95
7 | 1 | 0 | 0 | 0 | 0 | 1 | 0.98888 | -0.037301 | 20 | 1 | 1.05 | 0.95
11 | 1 | 0.19508 | 0.094483 | 0 | 0 | 1 | 0.98866 | -0.036098 | 20 | 1 | 1.05 | 0.95
12 | 1 | 0.19222 | 0.093099 | 0 | 0 | 1 | 0.9962 | -0.027419 | 20 | 1 | 1.05 | 0.95
14 | 1 | 0 | 0 | 0 | 0 | 1 | 0.99625 | -0.027126 | 20 | 1 | 1.05 | 0.95
24 | 1 | 0 | 0 | 0 | 0 | 1 | 0.99661 | -0.03031 | 20 | 1 | 1.05 | 0.95
15 | 1 | 0 | 0 | 0 | 0 | 1 | 0.99616 | -0.026344 | 20 | 1 | 1.05 | 0.95
83 | 1 | 0.27644 | 0.13389 | 0 | 0 | 1 | 0.99624 | -0.027062 | 20 | 1 | 1.05 | 0.95
41 | 1 | 0.28731 | 0.13915 | 0 | 0 | 1 | 0.9961 | -0.02672 | 20 | 1 | 1.05 | 0.95
39 | 1 | 0 | 0 | 0 | 0 | 1 | 0.99586 | -0.024984 | 20 | 1 | 1.05 | 0.95
92 | 1 | 0.38413 | 0.18604 | 0 | 0 | 1 | 0.99659 | -0.030098 | 20 | 1 | 1.05 | 0.95
22 | 1 | 0 | 0 | 0 | 0 | 1 | 0.99859 | -0.045314 | 20 | 1 | 1.05 | 0.95
38 | 1 | 0.24261 | 0.1175 | 0 | 0 | 1 | 0.99584 | -0.024898 | 20 | 1 | 1.05 | 0.95
16 | 1 | 0.34942 | 0.16923 | 0 | 0 | 1 | 0.99737 | -0.016793 | 20 | 1 | 1.05 | 0.95
18 | 1 | 0.74572 | 0.36117 | 0 | 0 | 1 | 0.99738 | -0.01695 | 20 | 1 | 1.05 | 0.95
19 | 1 | 0.26037 | 0.1261 | 0 | 0 | 1 | 0.99736 | -0.016716 | 20 | 1 | 1.05 | 0.95
20 | 1 | 0.44111 | 0.21364 | 0 | 0 | 1 | 0.9973 | -0.016161 | 20 | 1 | 1.05 | 0.95
25 | 1 | 0.18118 | 0.087748 | 0 | 0 | 1 | 0.99742 | -0.017291 | 20 | 1 | 1.05 | 0.95
21 | 1 | 0 | 0 | 0 | 0 | 1 | 0.99737 | -0.049876 | 20 | 1 | 1.05 | 0.95
94 | 1 | 0.30551 | 0.14796 | 0 | 0 | 1 | 0.99734 | -0.050064 | 20 | 1 | 1.05 | 0.95
85 | 1 | 0 | 0 | 0 | 0 | 1 | 0.99655 | -0.09501 | 20 | 1 | 1.05 | 0.95
23 | 1 | 0 | 0 | 0 | 0 | 1 | 0.99919 | -0.042736 | 20 | 1 | 1.05 | 0.95
81 | 1 | 0.179 | 0.086691 | 0 | 0 | 1 | 0.99857 | -0.045097 | 20 | 1 | 1.05 | 0.95
91 | 1 | 0.22411 | 0.10854 | 0 | 0 | 1 | 0.99924 | -0.042513 | 20 | 1 | 1.05 | 0.95
64 | 1 | 0.33427 | 0.1619 | 0 | 0 | 1 | 0.99581 | -0.095959 | 20 | 1 | 1.05 | 0.95
66 | 1 | 1.1813 | 0.57215 | 0 | 0 | 1 | 0.99572 | -0.095031 | 20 | 1 | 1.05 | 0.95
65 | 1 | 0.48371 | 0.23427 | 0 | 0 | 1 | 0.99611 | -0.094116 | 20 | 1 | 1.05 | 0.95
67 | 1 | 0 | 0 | 0 | 0 | 1 | 0.9963 | -0.095916 | 20 | 1 | 1.05 | 0.95
80 | 1 | 0.1581 | 0.076572 | 0 | 0 | 1 | 0.99745 | -0.017585 | 20 | 1 | 1.05 | 0.95
48 | 1 | 0 | 0 | 0 | 0 | 1 | 0.99888 | -0.0046667 | 20 | 1 | 1.05 | 0.95
82 | 1 | 1.4494 | 0.70198 | 0 | 0 | 1 | 0.99881 | -0.0049489 | 20 | 1 | 1.05 | 0.95
47 | 3 | 0 | 0 | 0 | 0 | 1 | 1 | 0 | 20 | 1 | 1.05 | 0.95
56 | 1 | 0 | 0 | 0 | 0 | 1 | 0.99863 | -0.0068385 | 20 | 1 | 1.05 | 0.95
68 | 1 | 0 | 0 | 0 | 0 | 1 | 0.99639 | -0.095602 | 20 | 1 | 1.05 | 0.95
69 | 1 | 0.084805 | 0.041073 | 0 | 0 | 1 | 0.99624 | -0.096123 | 20 | 1 | 1.05 | 0.95
84 | 1 | 0.21285 | 0.10309 | 0 | 0 | 1 | 0.99643 | -0.095447 | 20 | 1 | 1.05 | 0.95
87 | 1 | 0.17881 | 0.086603 | 0 | 0 | 1 | 0.99622 | -0.09619 | 20 | 1 | 1.05 | 0.95
88 | 1 | 3.507 | 1.6985 | 0 | 0 | 1 | 0.99621 | -0.09635 | 20 | 1 | 1.05 | 0.95
89 | 1 | 0.70976 | 0.34375 | 0 | 0 | 1 | 0.99619 | -0.096217 | 20 | 1 | 1.05 | 0.95
77 | 1 | 0.14017 | 0.067889 | 0 | 0 | 1 | 0.99751 | -0.018085 | 20 | 1 | 1.05 | 0.95
26 | 1 | 0.24417 | 0.11825 | 0 | 0 | 1 | 0.99712 | 0.0092318 | 20 | 1 | 1.05 | 0.95
27 | 1 | 0 | 0 | 0 | 0 | 1 | 0.99716 | 0.0095003 | 20 | 1 | 1.05 | 0.95
31 | 1 | 0 | 0 | 0 | 0 | 1 | 0.99733 | 0.0081197 | 20 | 1 | 1.05 | 0.95
30 | 1 | 0 | 0 | 0 | 0 | 1 | 0.9975 | 0.0068202 | 20 | 1 | 1.05 | 0.95
90 | 1 | 0.34237 | 0.16582 | 0 | 0 | 1 | 0.99756 | 0.0063368 | 20 | 1 | 1.05 | 0.95
93 | 1 | 0.37642 | 0.18231 | 0 | 0 | 1 | 0.99728 | 0.0078042 | 20 | 1 | 1.05 | 0.95
44 | 1 | 0 | 0 | 0 | 0 | 1 | 0.99757 | -0.0022888 | 20 | 1 | 1.05 | 0.95
51 | 1 | 0.41034 | 0.19874 | 0 | 0 | 1 | 0.99752 | -0.0026014 | 20 | 1 | 1.05 | 0.95
43 | 1 | 0 | 0 | 0 | 0 | 1 | 0.99779 | -0.0041989 | 20 | 1 | 1.05 | 0.95
53 | 1 | 0.17503 | 0.084771 | 0 | 0 | 1 | 0.99808 | -0.0021533 | 20 | 1 | 1.05 | 0.95
42 | 1 | 0.33669 | 0.16307 | 0 | 0 | 1 | 0.99776 | -0.0039427 | 20 | 1 | 1.05 | 0.95
49 | 1 | 0 | 0 | 0 | 0 | 1 | 0.99837 | 0.012648 | 20 | 1 | 1.05 | 0.95
32 | 1 | 0.3301 | 0.15987 | 0 | 0 | 1 | 0.99523 | -0.020187 | 20 | 1 | 1.05 | 0.95
33 | 1 | 0 | 0 | 0 | 0 | 1 | 0.99525 | -0.020367 | 20 | 1 | 1.05 | 0.95
34 | 1 | 0 | 0 | 0 | 0 | 1 | 0.99504 | -0.01883 | 20 | 1 | 1.05 | 0.95
36 | 1 | 0 | 0 | 0 | 0 | 1 | 0.99479 | -0.016816 | 20 | 1 | 1.05 | 0.95
73 | 1 | 0.25121 | 0.12167 | 0 | 0 | 1 | 0.99501 | -0.018525 | 20 | 1 | 1.05 | 0.95
74 | 1 | 0.30122 | 0.14589 | 0 | 0 | 1 | 0.99477 | -0.016635 | 20 | 1 | 1.05 | 0.95
46 | 1 | 0.14471 | 0.070086 | 0 | 0 | 1 | 0.99999 | 7.3603e-05 | 20 | 1 | 1.05 | 0.95
54 | 1 | 0 | 0 | 0 | 0 | 1 | 0.9981 | -0.00236 | 20 | 1 | 1.05 | 0.95
55 | 1 | 0 | 0 | 0 | 0 | 1 | 0.99808 | -0.0021183 | 20 | 1 | 1.05 | 0.95
95 | 1 | 0.12809 | 0.062039 | 0 | 0 | 1 | 0.99806 | -0.0022032 | 20 | 1 | 1.05 | 0.95
78 | 1 | 0.19973 | 0.096735 | 0 | 0 | 1 | 0.998 | -0.022535 | 20 | 1 | 1.05 | 0.95
75 | 1 | 0.40525 | 0.19627 | 0 | 0 | 1 | 0.99752 | -0.018225 | 20 | 1 | 1.05 | 0.95
57 | 1 | 0.33402 | 0.16177 | 0 | 0 | 1 | 0.99715 | -0.015096 | 20 | 1 | 1.05 | 0.95
58 | 1 | 0.089873 | 0.043527 | 0 | 0 | 1 | 0.99715 | -0.015067 | 20 | 1 | 1.05 | 0.95
59 | 1 | 0 | 0 | 0 | 0 | 1 | 0.99718 | -0.015332 | 20 | 1 | 1.05 | 0.95
60 | 1 | 0.083787 | 0.04058 | 0 | 0 | 1 | 0.99722 | -0.015771 | 20 | 1 | 1.05 | 0.95
72 | 1 | 0 | 0 | 0 | 0 | 1 | 0.99729 | -0.016339 | 20 | 1 | 1.05 | 0.95
76 | 1 | 0 | 0 | 0 | 0 | 1 | 0.99752 | -0.018202 | 20 | 1 | 1.05 | 0.95
71 | 1 | 0 | 0 | 0 | 0 | 1 | 0.99685 | -0.012775 | 20 | 1 | 1.05 | 0.95
61 | 1 | 0.24172 | 0.11707 | 0 | 0 | 1 | 0.9967 | -0.012014 | 20 | 1 | 1.05 | 0.95
62 | 1 | 0 | 0 | 0 | 0 | 1 | 0.99674 | -0.011777 | 20 | 1 | 1.05 | 0.95
63 | 1 | 0 | 0 | 0 | 0 | 1 | 0.99682 | -0.012523 | 20 | 1 | 1.05 | 0.95
70 | 1 | 0.33149 | 0.16055 | 0 | 0 | 1 | 0.99683 | -0.012548 | 20 | 1 | 1.05 | 0.95
79 | 1 | 0.11398 | 0.055205 | 0 | 0 | 1 | 0.99752 | -0.018183 | 20 | 1 | 1.05 | 0.95

## generator_data
GEN_BUS | PG | QG | QMAX | QMIN | VG | MBASE | GEN_STATUS | PMAX | PMIN
47 | 19.6512 | 9.1561 | 10 | -10 | 1 | 100 | 1 | 10 | 0

## branch_data
F_BUS | T_BUS | BR_R | BR_X | BR_B | RATE_A | RATE_B | RATE_C | TAP | SHIFT | BR_STATUS | ANGMIN | ANGMAX | P_in | Q_in | P_out | Q_out
1 | 2 | 0.0037923 | 0.0011249 | 8.1389e-06 | 0 | 0 | 0 | 0 | 0 | 1 | -90 | 90 | -0.3959 | -0.19174 | 0.39591 | 0.19096
2 | 3 | 0.027974 | 0.0082979 | 6.0037e-05 | 0 | 0 | 0 | 0 | 0 | 1 | -90 | 90 | -0.39591 | -0.19096 | 0.39597 | 0.18514
3 | 4 | 0.0067294 | 0.0019961 | 1.4442e-05 | 0 | 0 | 0 | 0 | 0 | 1 | -90 | 90 | -0.39597 | -0.18514 | 0.39598 | 0.18374
10 | 45 | 0.38225 | 0.23943 | 3.0734e-05 | 0 | 0 | 0 | 0 | 0 | 1 | -90 | 90 | -1.4164 | -0.63579 | 1.4258 | 0.63865
10 | 4 | 0.29552 | 0.1851 | 2.3761e-05 | 0 | 0 | 0 | 0 | 0 | 1 | -90 | 90 | 0.77576 | 0.36567 | -0.77354 | -0.3666
10 | 9 | 0.01371 | 0.0040669 | 2.9424e-05 | 0 | 0 | 0 | 0 | 0 | 1 | -90 | 90 | 0.64065 | 0.27011 | -0.64059 | -0.27297
45 | 29 | 0.0090125 | 0.0026734 | 1.9342e-05 | 0 | 0 | 0 | 0 | 0 | 1 | -90 | 90 | -1.7052 | -0.77397 | 1.7055 | 0.77214
9 | 7 | 0.0079247 | 0.0023507 | 1.7008e-05 | 0 | 0 | 0 | 0 | 0 | 1 | -90 | 90 | 0.35793 | 0.13608 | -0.35792 | -0.13773
35 | 37 | 0.093539 | 0.027746 | 0.00020075 | 0 | 0 | 0 | 0 | 0 | 1 | -90 | 90 | -0.20751 | -0.10046 | 0.20756 | 0.080569
35 | 52 | 0.0057135 | 0.0035787 | 4.5939e-07 | 0 | 0 | 0 | 0 | 0 | 1 | -90 | 90 | 0.20751 | 0.10046 | -0.20751 | -0.1005
37 | 38 | 0.004062 | 0.0012049 | 8.7176e-06 | 0 | 0 | 0 | 0 | 0 | 1 | -90 | 90 | -1.0908 | -0.4694 | 1.0909 | 0.46855
37 | 33 | 0.054644 | 0.016209 | 0.00011728 | 0 | 0 | 0 | 0 | 0 | 1 | -90 | 90 | 0.88327 | 0.38883 | -0.88276 | -0.4003
28 | 29 | 0.074852 | 0.022203 | 0.00016064 | 0 | 0 | 0 | 0 | 0 | 1 | -90 | 90 | -0.33155 | -0.15892 | 0.33165 | 0.14301
28 | 50 | 0.0077997 | 0.0023136 | 1.674e-05 | 0 | 0 | 0 | 0 | 0 | 1 | -90 | 90 | 0.33155 | 0.15892 | -0.33154 | -0.16057
29 | 31 | 0.048912 | 0.014509 | 0.00010497 | 0 | 0 | 0 | 0 | 0 | 1 | -90 | 90 | -2.0372 | -0.91515 | 2.0396 | 0.90545
5 | 6 | 0.0010075 | 0.00029885 | 2.1622e-06 | 0 | 0 | 0 | 0 | 0 | 1 | -90 | 90 | -0.16272 | -0.078809 | 0.16272 | 0.078597
6 | 8 | 0.11272 | 0.033437 | 0.00024193 | 0 | 0 | 0 | 0 | 0 | 1 | -90 | 90 | -0.16272 | -0.078597 | 0.16276 | 0.054965
8 | 11 | 0.0061139 | 0.0018136 | 1.3122e-05 | 0 | 0 | 0 | 0 | 0 | 1 | -90 | 90 | 0.19509 | 0.093202 | -0.19508 | -0.094483
8 | 7 | 0.049824 | 0.014779 | 0.00010693 | 0 | 0 | 0 | 0 | 0 | 1 | -90 | 90 | -0.35784 | -0.14817 | 0.35792 | 0.13773
12 | 14 | 0.018501 | 0.011589 | 1.4876e-06 | 0 | 0 | 0 | 0 | 0 | 1 | -90 | 90 | -0.19222 | -0.093099 | 0.19223 | 0.092956
14 | 24 | 0.042103 | 0.012489 | 9.036e-05 | 0 | 0 | 0 | 0 | 0 | 1 | -90 | 90 | -0.75603 | -0.35977 | 0.75633 | 0.35089
14 | 15 | 0.026566 | 0.0078801 | 5.7014e-05 | 0 | 0 | 0 | 0 | 0 | 1 | -90 | 90 | 0.28736 | 0.13339 | -0.28733 | -0.13904
14 | 83 | 0.0021524 | 0.00063846 | 4.6193e-06 | 0 | 0 | 0 | 0 | 0 | 1 | -90 | 90 | 0.27644 | 0.13343 | -0.27644 | -0.13389
24 | 39 | 0.049861 | 0.01479 | 0.00010701 | 0 | 0 | 0 | 0 | 0 | 1 | -90 | 90 | 1.3346 | 0.57559 | -1.3335 | -0.5859
24 | 92 | 0.005135 | 0.0015232 | 1.102e-05 | 0 | 0 | 0 | 0 | 0 | 1 | -90 | 90 | 0.38414 | 0.18495 | -0.38413 | -0.18604
24 | 22 | 0.070487 | 0.020909 | 0.00015128 | 0 | 0 | 0 | 0 | 0 | 1 | -90 | 90 | -2.475 | -1.1114 | 2.4803 | 1.0979
15 | 41 | 0.015912 | 0.0099667 | 1.2794e-06 | 0 | 0 | 0 | 0 | 0 | 1 | -90 | 90 | 0.28733 | 0.13904 | -0.28731 | -0.13915
39 | 38 | 0.00077508 | 0.00022991 | 1.6634e-06 | 0 | 0 | 0 | 0 | 0 | 1 | -90 | 90 | 1.3335 | 0.5859 | -1.3335 | -0.58606
22 | 23 | 0.0049079 | 0.0027637 | 0.00011976 | 0 | 0 | 0 | 0 | 0 | 1 | -90 | 90 | -9.6715 | -4.5374 | 9.6772 | 4.5286
22 | 81 | 0.011678 | 0.0034641 | 2.5063e-05 | 0 | 0 | 0 | 0 | 0 | 1 | -90 | 90 | 0.179 | 0.084194 | -0.179 | -0.086691
22 | 21 | 0.013751 | 0.0077433 | 0.00033553 | 0 | 0 | 0 | 0 | 0 | 1 | -90 | 90 | 7.0123 | 3.3553 | -7.0039 | -3.384
16 | 18 | 0.0014069 | 0.00041734 | 3.0195e-06 | 0 | 0 | 0 | 0 | 0 | 1 | -90 | 90 | -1.0509 | -0.50552 | 1.051 | 0.50522
16 | 19 | 0.002758 | 0.00081809 | 5.919e-06 | 0 | 0 | 0 | 0 | 0 | 1 | -90 | 90 | 0.26038 | 0.12552 | -0.26037 | -0.1261
16 | 20 | 0.013486 | 0.0040003 | 2.8943e-05 | 0 | 0 | 0 | 0 | 0 | 1 | -90 | 90 | 0.44114 | 0.21077 | -0.44111 | -0.21364
18 | 25 | 0.0017743 | 0.00052632 | 3.808e-06 | 0 | 0 | 0 | 0 | 0 | 1 | -90 | 90 | -1.7967 | -0.86639 | 1.7968 | 0.86604
25 | 80 | 0.0013908 | 0.00041254 | 2.9848e-06 | 0 | 0 | 0 | 0 | 0 | 1 | -90 | 90 | -1.9779 | -0.95378 | 1.978 | 0.95351
21 | 94 | 0.0075431 | 0.0047248 | 6.065e-07 | 0 | 0 | 0 | 0 | 0 | 1 | -90 | 90 | 0.30552 | 0.14791 | -0.30551 | -0.14796
21 | 85 | 0.0052987 | 0.014249 | 2.462e-06 | 0 | 0 | 0 | 0 | 0 | 1 | -90 | 90 | 6.6984 | 3.2361 | -6.6955 | -3.2284
85 | 84 | 0.0014011 | 0.00078894 | 3.4187e-05 | 0 | 0 | 0 | 0 | 0 | 1 | -90 | 90 | 6.6955 | 3.2284 | -6.6947 | -3.2314
23 | 91 | 0.00042173 | 0.00023748 | 1.0291e-05 | 0 | 0 | 0 | 0 | 0 | 1 | -90 | 90 | -9.6772 | -4.5286 | 9.6776 | 4.5278
91 | 47 | 0.0033717 | 0.0090666 | 1.5666e-06 | 0 | 0 | 0 | 0 | 0 | 1 | -90 | 90 | -9.9017 | -4.6364 | 9.9058 | 4.6471
64 | 66 | 0.0072711 | 0.0021568 | 1.5605e-05 | 0 | 0 | 0 | 0 | 0 | 1 | -90 | 90 | 1.1815 | 0.57064 | -1.1813 | -0.57215
64 | 65 | 0.014707 | 0.0092119 | 1.1825e-06 | 0 | 0 | 0 | 0 | 0 | 1 | -90 | 90 | -1.5157 | -0.73254 | 1.5162 | 0.73268
65 | 67 | 0.0083603 | 0.0024799 | 1.7943e-05 | 0 | 0 | 0 | 0 | 0 | 1 | -90 | 90 | -1.9999 | -0.96695 | 2.0003 | 0.96529
67 | 68 | 0.0010464 | 0.00058921 | 2.5532e-05 | 0 | 0 | 0 | 0 | 0 | 1 | -90 | 90 | -6.481 | -3.1316 | 6.4816 | 3.1294
67 | 69 | 0.0010082 | 0.00056773 | 2.4601e-05 | 0 | 0 | 0 | 0 | 0 | 1 | -90 | 90 | 4.4807 | 2.1663 | -4.4805 | -2.1686
80 | 77 | 0.0021931 | 0.00065055 | 4.7068e-06 | 0 | 0 | 0 | 0 | 0 | 1 | -90 | 90 | -2.1361 | -1.0301 | 2.1362 | 1.0296
48 | 82 | 0.0008374 | 0.00047155 | 2.0433e-05 | 0 | 0 | 0 | 0 | 0 | 1 | -90 | 90 | 6.5828 | 3.119 | -6.5823 | -3.1208
48 | 47 | 0.013466 | 0.007583 | 0.00032859 | 0 | 0 | 0 | 0 | 0 | 1 | -90 | 90 | -6.5828 | -3.119 | 6.5899 | 3.0902
82 | 56 | 0.0025107 | 0.0018245 | 2.1399e-05 | 0 | 0 | 0 | 0 | 0 | 1 | -90 | 90 | 5.1329 | 2.4188 | -5.1321 | -2.4204
47 | 49 | 0.047727 | 0.014157 | 0.00010243 | 0 | 0 | 0 | 0 | 0 | 1 | -90 | 90 | 3.0108 | 1.3498 | -3.0056 | -1.3584
47 | 46 | 0.0048215 | 0.0014302 | 1.0348e-05 | 0 | 0 | 0 | 0 | 0 | 1 | -90 | 90 | 0.14471 | 0.069051 | -0.14471 | -0.070086
56 | 78 | 0.0099993 | 0.011437 | 1.6426e-06 | 0 | 0 | 0 | 0 | 0 | 1 | -90 | 90 | 4.081 | 1.9372 | -4.079 | -1.935
56 | 54 | 0.044233 | 0.013121 | 9.4932e-05 | 0 | 0 | 0 | 0 | 0 | 1 | -90 | 90 | 1.0511 | 0.48319 | -1.0505 | -0.49248
68 | 84 | 0.00051831 | 0.00029187 | 1.2647e-05 | 0 | 0 | 0 | 0 | 0 | 1 | -90 | 90 | -6.4816 | -3.1294 | 6.4818 | 3.1283
69 | 87 | 0.00033524 | 0.00018878 | 8.1801e-06 | 0 | 0 | 0 | 0 | 0 | 1 | -90 | 90 | 4.3957 | 2.1275 | -4.3956 | -2.1283
87 | 88 | 0.00027024 | 0.00019639 | 2.3033e-06 | 0 | 0 | 0 | 0 | 0 | 1 | -90 | 90 | 4.2168 | 2.0417 | -4.2167 | -2.0419
88 | 89 | 0.0017257 | 0.0005119 | 3.7037e-06 | 0 | 0 | 0 | 0 | 0 | 1 | -90 | 90 | 0.70977 | 0.34339 | -0.70976 | -0.34375
77 | 75 | 0.00057526 | 0.00017064 | 1.2346e-06 | 0 | 0 | 0 | 0 | 0 | 1 | -90 | 90 | -2.2764 | -1.0975 | 2.2764 | 1.0974
26 | 27 | 0.01341 | 0.0083997 | 1.0782e-06 | 0 | 0 | 0 | 0 | 0 | 1 | -90 | 90 | -0.24417 | -0.11825 | 0.24418 | 0.11815
27 | 31 | 0.061128 | 0.018132 | 0.00013119 | 0 | 0 | 0 | 0 | 0 | 1 | -90 | 90 | -0.24418 | -0.11815 | 0.24422 | 0.10512
31 | 93 | 0.010233 | 0.0064098 | 8.228e-07 | 0 | 0 | 0 | 0 | 0 | 1 | -90 | 90 | 0.37643 | 0.18224 | -0.37642 | -0.18231
31 | 30 | 0.0055976 | 0.0016604 | 1.2013e-05 | 0 | 0 | 0 | 0 | 0 | 1 | -90 | 90 | -2.6603 | -1.1928 | 2.6608 | 1.1917
30 | 90 | 0.0020869 | 0.00061905 | 4.4789e-06 | 0 | 0 | 0 | 0 | 0 | 1 | -90 | 90 | -2.6608 | -1.1917 | 2.6609 | 1.1914
90 | 49 | 0.020933 | 0.013112 | 1.6831e-06 | 0 | 0 | 0 | 0 | 0 | 1 | -90 | 90 | -3.0033 | -1.3572 | 3.0056 | 1.3584
44 | 51 | 0.0093076 | 0.00583 | 7.4838e-07 | 0 | 0 | 0 | 0 | 0 | 1 | -90 | 90 | 0.41036 | 0.19868 | -0.41034 | -0.19874
44 | 43 | 0.046068 | 0.013665 | 9.8869e-05 | 0 | 0 | 0 | 0 | 0 | 1 | -90 | 90 | -0.41036 | -0.19868 | 0.41046 | 0.18886
43 | 53 | 0.030207 | 0.01892 | 2.4287e-06 | 0 | 0 | 0 | 0 | 0 | 1 | -90 | 90 | -0.74716 | -0.35041 | 0.74737 | 0.3503
43 | 42 | 0.0071311 | 0.0021153 | 1.5305e-05 | 0 | 0 | 0 | 0 | 0 | 1 | -90 | 90 | 0.3367 | 0.16155 | -0.33669 | -0.16307
53 | 54 | 0.0022291 | 0.00066122 | 4.7841e-06 | 0 | 0 | 0 | 0 | 0 | 1 | -90 | 90 | -0.9224 | -0.43507 | 0.92242 | 0.4346
32 | 33 | 0.0050564 | 0.0014999 | 1.0852e-05 | 0 | 0 | 0 | 0 | 0 | 1 | -90 | 90 | -0.3301 | -0.15987 | 0.3301 | 0.1588
33 | 34 | 0.032777 | 0.0097225 | 7.0344e-05 | 0 | 0 | 0 | 0 | 0 | 1 | -90 | 90 | 0.55265 | 0.2415 | -0.55253 | -0.24843
34 | 36 | 0.073114 | 0.021688 | 0.00015692 | 0 | 0 | 0 | 0 | 0 | 1 | -90 | 90 | 0.30131 | 0.1292 | -0.30123 | -0.14471
34 | 73 | 0.011473 | 0.0034032 | 2.4623e-05 | 0 | 0 | 0 | 0 | 0 | 1 | -90 | 90 | 0.25122 | 0.11923 | -0.25121 | -0.12167
36 | 74 | 0.0055723 | 0.0016529 | 1.1959e-05 | 0 | 0 | 0 | 0 | 0 | 1 | -90 | 90 | 0.30123 | 0.14471 | -0.30122 | -0.14589
54 | 55 | 0.019163 | 0.0056842 | 4.1126e-05 | 0 | 0 | 0 | 0 | 0 | 1 | -90 | 90 | 0.1281 | 0.05788 | -0.1281 | -0.061975
55 | 95 | 0.0081013 | 0.0050744 | 6.5138e-07 | 0 | 0 | 0 | 0 | 0 | 1 | -90 | 90 | 0.1281 | 0.061975 | -0.12809 | -0.062039
78 | 75 | 0.010873 | 0.0032251 | 2.3334e-05 | 0 | 0 | 0 | 0 | 0 | 1 | -90 | 90 | 3.8792 | 1.8383 | -3.8772 | -1.84
75 | 76 | 0.0002048 | 6.075e-05 | 4.3954e-07 | 0 | 0 | 0 | 0 | 0 | 1 | -90 | 90 | 1.1955 | 0.54632 | -1.1955 | -0.54636
57 | 58 | 0.0031026 | 0.00092031 | 6.6586e-06 | 0 | 0 | 0 | 0 | 0 | 1 | -90 | 90 | 0.089873 | 0.042865 | -0.089873 | -0.043527
57 | 59 | 0.0052173 | 0.0015476 | 1.1197e-05 | 0 | 0 | 0 | 0 | 0 | 1 | -90 | 90 | -0.42389 | -0.20464 | 0.4239 | 0.20353
59 | 60 | 0.009935 | 0.002947 | 2.1322e-05 | 0 | 0 | 0 | 0 | 0 | 1 | -90 | 90 | -0.4239 | -0.20353 | 0.42393 | 0.20142
60 | 72 | 0.010925 | 0.0032406 | 2.3447e-05 | 0 | 0 | 0 | 0 | 0 | 1 | -90 | 90 | -0.50771 | -0.242 | 0.50775 | 0.23967
72 | 76 | 0.018736 | 0.0055577 | 4.0211e-05 | 0 | 0 | 0 | 0 | 0 | 1 | -90 | 90 | -1.0813 | -0.49542 | 1.0815 | 0.4915
72 | 71 | 0.066687 | 0.019781 | 0.00014312 | 0 | 0 | 0 | 0 | 0 | 1 | -90 | 90 | 0.57353 | 0.25575 | -0.57326 | -0.2699
76 | 79 | 0.0016141 | 0.00047879 | 3.4641e-06 | 0 | 0 | 0 | 0 | 0 | 1 | -90 | 90 | 0.11398 | 0.05486 | -0.11398 | -0.055205
71 | 70 | 0.0039159 | 0.0011616 | 8.4041e-06 | 0 | 0 | 0 | 0 | 0 | 1 | -90 | 90 | 0.57326 | 0.2699 | -0.57324 | -0.27073
61 | 62 | 0.011917 | 0.0074642 | 9.5815e-07 | 0 | 0 | 0 | 0 | 0 | 1 | -90 | 90 | -0.24172 | -0.11707 | 0.24173 | 0.11698
62 | 63 | 0.030803 | 0.0091369 | 6.6107e-05 | 0 | 0 | 0 | 0 | 0 | 1 | -90 | 90 | -0.24173 | -0.11698 | 0.24175 | 0.11042
63 | 70 | 0.0011246 | 0.0003336 | 2.4136e-06 | 0 | 0 | 0 | 0 | 0 | 1 | -90 | 90 | -0.24175 | -0.11042 | 0.24175 | 0.11018