## bus_data
BUS_I | BUS_TYPE | Pd | Qd | Gs | Bs | area | Vm | Va | baseKV | zone | Vmax | Vmin
1 | 1 | 0.11698 | 0.056658 | 0 | 0 | 1 | 0.98676 | -0.29795 | 20 | 1 | 1.05 | 0.95
2 | 1 | 0 | 0 | 0 | 0 | 1 | 0.98671 | -0.29752 | 20 | 1 | 1.05 | 0.95
30 | 1 | 0 | 0 | 0 | 0 | 1 | 0.99117 | -0.26605 | 20 | 1 | 1.05 | 0.95
3 | 1 | 0 | 0 | 0 | 0 | 1 | 0.9864 | -0.2948 | 20 | 1 | 1.05 | 0.95
31 | 1 | 0.3092 | 0.14975 | 0 | 0 | 1 | 0.99113 | -0.26565 | 20 | 1 | 1.05 | 0.95
29 | 1 | 0 | 0 | 0 | 0 | 1 | 0.99178 | -0.27118 | 20 | 1 | 1.05 | 0.95
4 | 1 | 0.14218 | 0.068861 | 0 | 0 | 1 | 0.98633 | -0.29406 | 20 | 1 | 1.05 | 0.95
157 | 1 | 0.19925 | 0.096502 | 0 | 0 | 1 | 0.98472 | -0.30441 | 20 | 1 | 1.05 | 0.95
156 | 1 | 0.33617 | 0.16282 | 0 | 0 | 1 | 0.98438 | -0.30658 | 20 | 1 | 1.05 | 0.95
5 | 1 | 0.31749 | 0.15377 | 0 | 0 | 1 | 0.98256 | -0.83997 | 20 | 1 | 1.05 | 0.95
25 | 1 | 0 | 0 | 0 | 0 | 1 | 0.98283 | -0.82488 | 20 | 1 | 1.05 | 0.95
153 | 1 | 0.37172 | 0.18003 | 0 | 0 | 1 | 0.98276 | -0.82532 | 20 | 1 | 1.05 | 0.95
23 | 1 | 0 | 0 | 0 | 0 | 1 | 0.98312 | -0.823 | 20 | 1 | 1.05 | 0.95
17 | 1 | 0.3226 | 0.15624 | 0 | 0 | 1 | 0.98556 | -0.73026 | 20 | 1 | 1.05 | 0.95
18 | 1 | 0 | 0 | 0 | 0 | 1 | 0.98538 | -0.73165 | 20 | 1 | 1.05 | 0.95
7 | 1 | 0.39335 | 0.19051 | 0 | 0 | 1 | 0.99058 | -0.41333 | 20 | 1 | 1.05 | 0.95
9 | 1 | 0.18662 | 0.090386 | 0 | 0 | 1 | 0.98782 | -0.43144 | 20 | 1 | 1.05 | 0.95
44 | 1 | 0.072854 | 0.035285 | 0 | 0 | 1 | 0.98535 | -0.44766 | 20 | 1 | 1.05 | 0.95
8 | 1 | 0 | 0 | 0 | 0 | 1 | 0.99061 | -0.41314 | 20 | 1 | 1.05 | 0.95
34 | 1 | 0 | 0 | 0 | 0 | 1 | 0.99665 | -0.050049 | 20 | 1 | 1.05 | 0.95
36 | 1 | 0 | 0 | 0 | 0 | 1 | 0.99769 | -0.043852 | 20 | 1 | 1.05 | 0.95
33 | 1 | 0.20012 | 0.096924 | 0 | 0 | 1 | 0.99658 | -0.050516 | 20 | 1 | 1.05 | 0.95
41 | 1 | 0.2559 | 0.12394 | 0 | 0 | 1 | 0.98533 | -0.44753 | 20 | 1 | 1.05 | 0.95
10 | 1 | 0.22151 | 0.10728 | 0 | 0 | 1 | 0.98387 | -0.7884 | 20 | 1 | 1.05 | 0.95
11 | 1 | 0 | 0 | 0 | 0 | 1 | 0.98386 | -0.78844 | 20 | 1 | 1.05 | 0.95
12 | 1 | 0 | 0 | 0 | 0 | 1 | 0.98389 | -0.78828 | 20 | 1 | 1.05 | 0.95
13 | 1 | 0 | 0 | 0 | 0 | 1 | 0.98384 | -0.78857 | 20 | 1 | 1.05 | 0.95
14 | 1 | 0 | 0 | 0 | 0 | 1 | 0.98352 | -0.78598 | 20 | 1 | 1.05 | 0.95
15 | 1 | 0 | 0 | 0 | 0 | 1 | 0.98379 | -0.78916 | 20 | 1 | 1.05 | 0.95
16 | 1 | 0 | 0 | 0 | 0 | 1 | 0.98441 | -0.78422 | 20 | 1 | 1.05 | 0.95
120 | 1 | 0.12283 | 0.059491 | 0 | 0 | 1 | 0.98383 | -0.78841 | 20 | 1 | 1.05 | 0.95
154 | 1 | 0.33756 | 0.16349 | 0 | 0 | 1 | 0.98342 | -0.78527 | 20 | 1 | 1.05 | 0.95
20 | 1 | 0.20245 | 0.098049 | 0 | 0 | 1 | 0.98378 | -0.78911 | 20 | 1 | 1.05 | 0.95
24 | 1 | 0 | 0 | 0 | 0 | 1 | 0.9833 | -0.8215 | 20 | 1 | 1.05 | 0.95
21 | 1 | 0.27077 | 0.13114 | 0 | 0 | 1 | 0.98444 | -0.78398 | 20 | 1 | 1.05 | 0.95
121 | 1 | 0.13564 | 0.065695 | 0 | 0 | 1 | 0.98381 | -0.7883 | 20 | 1 | 1.05 | 0.95
155 | 1 | 0 | 0 | 0 | 0 | 1 | 0.9834 | -0.78513 | 20 | 1 | 1.05 | 0.95
123 | 1 | 0.12232 | 0.059241 | 0 | 0 | 1 | 0.98329 | -0.82143 | 20 | 1 | 1.05 | 0.95
122 | 1 | 0 | 0 | 0 | 0 | 1 | 0.98524 | -0.73276 | 20 | 1 | 1.05 | 0.95
19 | 1 | 0.11867 | 0.057473 | 0 | 0 | 1 | 0.98527 | -0.73253 | 20 | 1 | 1.05 | 0.95
22 | 1 | 0.29993 | 0.14526 | 0 | 0 | 1 | 0.98312 | -0.82293 | 20 | 1 | 1.05 | 0.95
26 | 1 | 0.15368 | 0.074429 | 0 | 0 | 1 | 0.99565 | -0.25134 | 20 | 1 | 1.05 | 0.95
27 | 1 | 0 | 0 | 0 | 0 | 1 | 0.99566 | -0.25144 | 20 | 1 | 1.05 | 0.95
28 | 1 | 0 | 0 | 0 | 0 | 1 | 0.99463 | -0.25676 | 20 | 1 | 1.05 | 0.95
124 | 3 | 0.097002 | 0.04698 | 0 | 0 | 1 | 1 | 0 | 20 | 1 | 1.05 | 0.95
35 | 1 | 0 | 0 | 0 | 0 | 1 | 0.99829 | -0.040229 | 20 | 1 | 1.05 | 0.95
148 | 1 | 0.1186 | 0.05744 | 0 | 0 | 1 | 0.9984 | -0.039556 | 20 | 1 | 1.05 | 0.95
145 | 1 | 0.22566 | 0.10929 | 0 | 0 | 1 | 0.99768 | -0.043703 | 20 | 1 | 1.05 | 0.95
146 | 1 | 0 | 0 | 0 | 0 | 1 | 0.99755 | -0.042771 | 20 | 1 | 1.05 | 0.95
39 | 1 | 0.17461 | 0.084568 | 0 | 0 | 1 | 0.98533 | -0.4475 | 20 | 1 | 1.05 | 0.95
40 | 1 | 0.092548 | 0.044823 | 0 | 0 | 1 | 0.99746 | -0.042105 | 20 | 1 | 1.05 | 0.95
42 | 1 | 0 | 0 | 0 | 0 | 1 | 0.99747 | -0.042172 | 20 | 1 | 1.05 | 0.95
50 | 1 | 0.21422 | 0.10375 | 0 | 0 | 1 | 0.98469 | -0.45171 | 20 | 1 | 1.05 | 0.95
43 | 1 | 0 | 0 | 0 | 0 | 1 | 0.99751 | -0.04245 | 20 | 1 | 1.05 | 0.95
147 | 1 | 0.34677 | 0.16795 | 0 | 0 | 1 | 0.99752 | -0.042467 | 20 | 1 | 1.05 | 0.95
46 | 1 | 0.47033 | 0.22779 | 0 | 0 | 1 | 0.99881 | -0.0048582 | 20 | 1 | 1.05 | 0.95
48 | 1 | 0 | 0 | 0 | 0 | 1 | 0.99895 | -0.0061844 | 20 | 1 | 1.05 | 0.95
45 | 1 | 0.23732 | 0.11494 | 0 | 0 | 1 | 0.9987 | -0.0055329 | 20 | 1 | 1.05 | 0.95
47 | 1 | 0.2525 | 0.12229 | 0 | 0 | 1 | 0.99868 | -0.0053408 | 20 | 1 | 1.05 | 0.95
49 | 1 | 0 | 0 | 0 | 0 | 1 | 0.99993 | -0.00044144 | 20 | 1 | 1.05 | 0.95
32 | 1 | 0.31474 | 0.15243 | 0 | 0 | 1 | 0.99458 | -0.25628 | 20 | 1 | 1.05 | 0.95
125 | 1 | 0.11649 | 0.056419 | 0 | 0 | 1 | 0.99177 | -0.27122 | 20 | 1 | 1.05 | 0.95
144 | 1 | 0.12306 | 0.0596 | 0 | 0 | 1 | 0.99983 | -0.0010365 | 20 | 1 | 1.05 | 0.95
73 | 1 | 0 | 0 | 0 | 0 | 1 | 0.98709 | -0.54451 | 20 | 1 | 1.05 | 0.95
152 | 1 | 0.31826 | 0.15414 | 0 | 0 | 1 | 0.98684 | -0.5545 | 20 | 1 | 1.05 | 0.95
60 | 1 | 0 | 0 | 0 | 0 | 1 | 0.98688 | -0.55479 | 20 | 1 | 1.05 | 0.95
52 | 1 | 0.15394 | 0.074558 | 0 | 0 | 1 | 0.98228 | -0.79623 | 20 | 1 | 1.05 | 0.95
53 | 1 | 0 | 0 | 0 | 0 | 1 | 0.98228 | -0.79624 | 20 | 1 | 1.05 | 0.95
54 | 1 | 0 | 0 | 0 | 0 | 1 | 0.98199 | -0.79436 | 20 | 1 | 1.05 | 0.95
55 | 1 | 0.20943 | 0.10143 | 0 | 0 | 1 | 0.98199 | -0.7943 | 20 | 1 | 1.05 | 0.95
56 | 1 | 0.28522 | 0.13814 | 0 | 0 | 1 | 0.98695 | -0.5531 | 20 | 1 | 1.05 | 0.95
58 | 1 | 0 | 0 | 0 | 0 | 1 | 0.98695 | -0.55304 | 20 | 1 | 1.05 | 0.95
57 | 1 | 0 | 0 | 0 | 0 | 1 | 0.98692 | -0.55449 | 20 | 1 | 1.05 | 0.95
61 | 1 | 0 | 0 | 0 | 0 | 1 | 0.98687 | -0.55409 | 20 | 1 | 1.05 | 0.95
150 | 1 | 0.21258 | 0.10296 | 0 | 0 | 1 | 0.98304 | -0.70028 | 20 | 1 | 1.05 | 0.95
66 | 1 | 0 | 0 | 0 | 0 | 1 | 0.98301 | -0.70052 | 20 | 1 | 1.05 | 0.95
67 | 1 | 0 | 0 | 0 | 0 | 1 | 0.9829 | -0.70123 | 20 | 1 | 1.05 | 0.95
98 | 1 | 0.15787 | 0.076458 | 0 | 0 | 1 | 0.98274 | -0.70257 | 20 | 1 | 1.05 | 0.95
99 | 1 | 0.20127 | 0.097479 | 0 | 0 | 1 | 0.98522 | -0.57239 | 20 | 1 | 1.05 | 0.95
110 | 1 | 0 | 0 | 0 | 0 | 1 | 0.98297 | -0.70472 | 20 | 1 | 1.05 | 0.95
68 | 1 | 0.12336 | 0.059747 | 0 | 0 | 1 | 0.98683 | -0.55435 | 20 | 1 | 1.05 | 0.95
74 | 1 | 0.32403 | 0.15693 | 0 | 0 | 1 | 0.98707 | -0.54428 | 20 | 1 | 1.05 | 0.95
71 | 1 | 0 | 0 | 0 | 0 | 1 | 0.98651 | -0.54751 | 20 | 1 | 1.05 | 0.95
63 | 1 | 0.16141 | 0.078175 | 0 | 0 | 1 | 0.98264 | -0.70222 | 20 | 1 | 1.05 | 0.95
64 | 1 | 0 | 0 | 0 | 0 | 1 | 0.98265 | -0.70228 | 20 | 1 | 1.05 | 0.95
65 | 1 | 0 | 0 | 0 | 0 | 1 | 0.98271 | -0.70281 | 20 | 1 | 1.05 | 0.95
137 | 1 | 0.1193 | 0.05778 | 0 | 0 | 1 | 0.983 | -0.70047 | 20 | 1 | 1.05 | 0.95
119 | 1 | 0.37654 | 0.18237 | 0 | 0 | 1 | 0.98285 | -0.70074 | 20 | 1 | 1.05 | 0.95
100 | 1 | 0 | 0 | 0 | 0 | 1 | 0.98255 | -0.70888 | 20 | 1 | 1.05 | 0.95
158 | 1 | 0.27581 | 0.13358 | 0 | 0 | 1 | 0.98254 | -0.70893 | 20 | 1 | 1.05 | 0.95
106 | 1 | 0.27997 | 0.1356 | 0 | 0 | 1 | 0.98267 | -0.70815 | 20 | 1 | 1.05 | 0.95
72 | 1 | 0 | 0 | 0 | 0 | 1 | 0.98533 | -0.57185 | 20 | 1 | 1.05 | 0.95
70 | 1 | 0 | 0 | 0 | 0 | 1 | 0.98608 | -0.56799 | 20 | 1 | 1.05 | 0.95
69 | 1 | 0.21645 | 0.10483 | 0 | 0 | 1 | 0.98642 | -0.54799 | 20 | 1 | 1.05 | 0.95
107 | 1 | 0 | 0 | 0 | 0 | 1 | 0.98267 | -0.70824 | 20 | 1 | 1.05 | 0.95
105 | 1 | 0 | 0 | 0 | 0 | 1 | 0.98274 | -0.70596 | 20 | 1 | 1.05 | 0.95
75 | 1 | 0.1875 | 0.090811 | 0 | 0 | 1 | 0.98197 | -0.70313 | 20 | 1 | 1.05 | 0.95
76 | 1 | 0 | 0 | 0 | 0 | 1 | 0.98199 | -0.703 | 20 | 1 | 1.05 | 0.95
78 | 1 | 0 | 0 | 0 | 0 | 1 | 0.98215 | -0.70423 | 20 | 1 | 1.05 | 0.95
80 | 1 | 0.14173 | 0.068641 | 0 | 0 | 1 | 0.98221 | -0.70467 | 20 | 1 | 1.05 | 0.95
79 | 1 | 0.28061 | 0.13591 | 0 | 0 | 1 | 0.98202 | -0.7051 | 20 | 1 | 1.05 | 0.95
81 | 1 | 0 | 0 | 0 | 0 | 1 | 0.98229 | -0.70535 | 20 | 1 | 1.05 | 0.95
109 | 1 | 0 | 0 | 0 | 0 | 1 | 0.98247 | -0.7067 | 20 | 1 | 1.05 | 0.95
141 | 1 | 0.084813 | 0.041077 | 0 | 0 | 1 | 0.98247 | -0.70669 | 20 | 1 | 1.05 | 0.95
108 | 1 | 0 | 0 | 0 | 0 | 1 | 0.98245 | -0.70657 | 20 | 1 | 1.05 | 0.95
143 | 1 | 0.079198 | 0.038357 | 0 | 0 | 1 | 0.98243 | -0.70672 | 20 | 1 | 1.05 | 0.95
82 | 1 | 0.26527 | 0.12848 | 0 | 0 | 1 | 0.98125 | -0.73032 | 20 | 1 | 1.05 | 0.95
83 | 1 | 0 | 0 | 0 | 0 | 1 | 0.98126 | -0.73043 | 20 | 1 | 1.05 | 0.95
84 | 1 | 0 | 0 | 0 | 0 | 1 | 0.981 | -0.73164 | 20 | 1 | 1.05 | 0.95
85 | 1 | 0 | 0 | 0 | 0 | 1 | 0.98138 | -0.72986 | 20 | 1 | 1.05 | 0.95
92 | 1 | 0 | 0 | 0 | 0 | 1 | 0.98138 | -0.73155 | 20 | 1 | 1.05 | 0.95
94 | 1 | 0 | 0 | 0 | 0 | 1 | 0.98128 | -0.73206 | 20 | 1 | 1.05 | 0.95
91 | 1 | 0.17828 | 0.086343 | 0 | 0 | 1 | 0.98141 | -0.72972 | 20 | 1 | 1.05 | 0.95
86 | 1 | 0.31111 | 0.15068 | 0 | 0 | 1 | 0.9809 | -0.73063 | 20 | 1 | 1.05 | 0.95
132 | 1 | 0.076138 | 0.036875 | 0 | 0 | 1 | 0.98084 | -0.74137 | 20 | 1 | 1.05 | 0.95
88 | 1 | 0.12502 | 0.060549 | 0 | 0 | 1 | 0.98088 | -0.73042 | 20 | 1 | 1.05 | 0.95
133 | 1 | 0.26595 | 0.12881 | 0 | 0 | 1 | 0.98074 | -0.74732 | 20 | 1 | 1.05 | 0.95
93 | 1 | 0 | 0 | 0 | 0 | 1 | 0.98147 | -0.72941 | 20 | 1 | 1.05 | 0.95
90 | 1 | 0.47135 | 0.22829 | 0 | 0 | 1 | 0.98077 | -0.7311 | 20 | 1 | 1.05 | 0.95
129 | 1 | 0 | 0 | 0 | 0 | 1 | 0.98068 | -0.74691 | 20 | 1 | 1.05 | 0.95
131 | 1 | 0.07071 | 0.034247 | 0 | 0 | 1 | 0.98067 | -0.74683 | 20 | 1 | 1.05 | 0.95
128 | 1 | 0 | 0 | 0 | 0 | 1 | 0.9807 | -0.74701 | 20 | 1 | 1.05 | 0.95
97 | 1 | 0 | 0 | 0 | 0 | 1 | 0.98159 | -0.72873 | 20 | 1 | 1.05 | 0.95
151 | 1 | 0.22262 | 0.10782 | 0 | 0 | 1 | 0.98122 | -0.7315 | 20 | 1 | 1.05 | 0.95
130 | 1 | 0.10397 | 0.050357 | 0 | 0 | 1 | 0.98163 | -0.72852 | 20 | 1 | 1.05 | 0.95
117 | 1 | 0 | 0 | 0 | 0 | 1 | 0.98113 | -0.73079 | 20 | 1 | 1.05 | 0.95
138 | 1 | 0.1956 | 0.094731 | 0 | 0 | 1 | 0.98031 | -0.74397 | 20 | 1 | 1.05 | 0.95
139 | 1 | 0 | 0 | 0 | 0 | 1 | 0.98033 | -0.74412 | 20 | 1 | 1.05 | 0.95
142 | 1 | 0.20168 | 0.097677 | 0 | 0 | 1 | 0.98194 | -0.71018 | 20 | 1 | 1.05 | 0.95
104 | 1 | 0 | 0 | 0 | 0 | 1 | 0.98199 | -0.70992 | 20 | 1 | 1.05 | 0.95
114 | 1 | 0 | 0 | 0 | 0 | 1 | 0.98194 | -0.71014 | 20 | 1 | 1.05 | 0.95
102 | 1 | 0.35053 | 0.16977 | 0 | 0 | 1 | 0.98218 | -0.7087 | 20 | 1 | 1.05 | 0.95
103 | 1 | 0 | 0 | 0 | 0 | 1 | 0.98219 | -0.70886 | 20 | 1 | 1.05 | 0.95
111 | 1 | 0.38705 | 0.18746 | 0 | 0 | 1 | 0.98272 | -0.70581 | 20 | 1 | 1.05 | 0.95
112 | 1 | 0.20665 | 0.10009 | 0 | 0 | 1 | 0.98189 | -0.70969 | 20 | 1 | 1.05 | 0.95
113 | 1 | 0 | 0 | 0 | 0 | 1 | 0.98191 | -0.70987 | 20 | 1 | 1.05 | 0.95
115 | 1 | 0.40276 | 0.19506 | 0 | 0 | 1 | 0.98106 | -0.73013 | 20 | 1 | 1.05 | 0.95
116 | 1 | 0 | 0 | 0 | 0 | 1 | 0.9811 | -0.73054 | 20 | 1 | 1.05 | 0.95
118 | 1 | 0 | 0 | 0 | 0 | 1 | 0.98095 | -0.72941 | 20 | 1 | 1.05 | 0.95
149 | 1 | 0.2323 | 0.11251 | 0 | 0 | 1 | 0.98093 | -0.72919 | 20 | 1 | 1.05 | 0.95
126 | 1 | 0.11677 | 0.056557 | 0 | 0 | 1 | 0.98068 | -0.74686 | 20 | 1 | 1.05 | 0.95
127 | 1 | 0 | 0 | 0 | 0 | 1 | 0.98069 | -0.74693 | 20 | 1 | 1.05 | 0.95
135 | 1 | 0 | 0 | 0 | 0 | 1 | 0.98056 | -0.74596 | 20 | 1 | 1.05 | 0.95
136 | 1 | 0 | 0 | 0 | 0 | 1 | 0.98039 | -0.74461 | 20 | 1 | 1.05 | 0.95
134 | 1 | 0.32691 | 0.15833 | 0 | 0 | 1 | 0.98055 | -0.74582 | 20 | 1 | 1.05 | 0.95
140 | 1 | 0.11319 | 0.054819 | 0 | 0 | 1 | 0.98038 | -0.74455 | 20 | 1 | 1.05 | 0.95

## generator_data
GEN_BUS | PG | QG | QMAX | QMIN | VG | MBASE | GEN_STATUS | PMAX | PMIN
124 | 16.9751 | 7.5847 | 10 | -10 | 1 | 100 | 1 | 10 | 0

## branch_data
F_BUS | T_BUS | BR_R | BR_X | BR_B | RATE_A | RATE_B | RATE_C | TAP | SHIFT | BR_STATUS | ANGMIN | ANGMAX | P_in | Q_in | P_out | Q_out
1 | 2 | 0.0064317 | 0.0019078 | 1.3803e-05 | 0 | 0 | 0 | 0 | 0 | 1 | -90 | 90 | 0.67886 | 0.31494 | -0.67882 | -0.31628
1 | 30 | 0.42356 | 0.2653 | 3.4056e-05 | 0 | 0 | 0 | 0 | 0 | 1 | -90 | 90 | -0.79584 | -0.3716 | 0.79919 | 0.37037
2 | 3 | 0.03879 | 0.011506 | 8.3249e-05 | 0 | 0 | 0 | 0 | 0 | 1 | -90 | 90 | 0.67882 | 0.31628 | -0.67859 | -0.32431
30 | 31 | 0.012121 | 0.0035955 | 2.6014e-05 | 0 | 0 | 0 | 0 | 0 | 1 | -90 | 90 | 0.30922 | 0.1472 | -0.3092 | -0.14975
30 | 29 | 0.047883 | 0.014203 | 0.00010276 | 0 | 0 | 0 | 0 | 0 | 1 | -90 | 90 | -1.1084 | -0.51757 | 1.1091 | 0.50768
3 | 4 | 0.010089 | 0.0029928 | 2.1653e-05 | 0 | 0 | 0 | 0 | 0 | 1 | -90 | 90 | 0.67859 | 0.32431 | -0.67854 | -0.3264
29 | 125 | 6.5359e-05 | 3.6804e-05 | 1.5948e-06 | 0 | 0 | 0 | 0 | 0 | 1 | -90 | 90 | 8.6175 | 3.9268 | -8.6174 | -3.9269
29 | 28 | 0.0232 | 0.013064 | 0.00056611 | 0 | 0 | 0 | 0 | 0 | 1 | -90 | 90 | -9.7266 | -4.4345 | 9.7535 | 4.3938
4 | 157 | 0.22632 | 0.14176 | 1.8197e-05 | 0 | 0 | 0 | 0 | 0 | 1 | -90 | 90 | 0.53636 | 0.25754 | -0.53553 | -0.25879
157 | 156 | 0.076264 | 0.047769 | 6.132e-06 | 0 | 0 | 0 | 0 | 0 | 1 | -90 | 90 | 0.33628 | 0.16229 | -0.33617 | -0.16282
5 | 25 | 0.036285 | 0.097573 | 1.6859e-05 | 0 | 0 | 0 | 0 | 0 | 1 | -90 | 90 | -0.31749 | -0.15377 | 0.31754 | 0.15227
25 | 153 | 0.013843 | 0.0086706 | 1.113e-06 | 0 | 0 | 0 | 0 | 0 | 1 | -90 | 90 | 0.37174 | 0.17994 | -0.37172 | -0.18003
25 | 23 | 0.033403 | 0.01881 | 0.00081506 | 0 | 0 | 0 | 0 | 0 | 1 | -90 | 90 | -0.68928 | -0.33221 | 0.68948 | 0.25356
23 | 24 | 0.014363 | 0.0080877 | 0.00035046 | 0 | 0 | 0 | 0 | 0 | 1 | -90 | 90 | -0.98941 | -0.39845 | 0.98958 | 0.36466
23 | 22 | 0.0018211 | 0.00054018 | 3.9083e-06 | 0 | 0 | 0 | 0 | 0 | 1 | -90 | 90 | 0.29994 | 0.14489 | -0.29993 | -0.14526
17 | 18 | 0.0049441 | 0.002784 | 0.00012064 | 0 | 0 | 0 | 0 | 0 | 1 | -90 | 90 | 2.8894 | 1.1441 | -2.8889 | -1.1555
17 | 7 | 0.073586 | 0.19788 | 3.4191e-05 | 0 | 0 | 0 | 0 | 0 | 1 | -90 | 90 | -3.212 | -1.3003 | 3.2211 | 1.3215
18 | 19 | 0.003161 | 0.00178 | 7.7131e-05 | 0 | 0 | 0 | 0 | 0 | 1 | -90 | 90 | 2.8889 | 1.1555 | -2.8886 | -1.1628
7 | 8 | 0.00062833 | 0.00035381 | 1.5332e-05 | 0 | 0 | 0 | 0 | 0 | 1 | -90 | 90 | -3.6145 | -1.512 | 3.6146 | 1.5105
9 | 44 | 0.26142 | 0.16375 | 2.102e-05 | 0 | 0 | 0 | 0 | 0 | 1 | -90 | 90 | 0.71944 | 0.34417 | -0.71773 | -0.34514
9 | 8 | 0.23346 | 0.14623 | 1.8772e-05 | 0 | 0 | 0 | 0 | 0 | 1 | -90 | 90 | -0.90606 | -0.43455 | 0.90847 | 0.43423
44 | 41 | 0.0019751 | 0.00058587 | 4.2389e-06 | 0 | 0 | 0 | 0 | 0 | 1 | -90 | 90 | 0.64488 | 0.30986 | -0.64487 | -0.31027
8 | 34 | 0.061221 | 0.16463 | 2.8446e-05 | 0 | 0 | 0 | 0 | 0 | 1 | -90 | 90 | -4.5231 | -1.9447 | 4.5382 | 1.9826
34 | 36 | 0.017623 | 0.0099239 | 0.00043002 | 0 | 0 | 0 | 0 | 0 | 1 | -90 | 90 | -4.7383 | -2.0793 | 4.743 | 2.0392
34 | 33 | 0.028346 | 0.017755 | 2.2791e-06 | 0 | 0 | 0 | 0 | 0 | 1 | -90 | 90 | 0.20014 | 0.096706 | -0.20012 | -0.096924
36 | 145 | 0.0062352 | 0.0018496 | 1.3382e-05 | 0 | 0 | 0 | 0 | 0 | 1 | -90 | 90 | 0.22566 | 0.10796 | -0.22566 | -0.10929
36 | 146 | 0.028364 | 0.0084136 | 6.0874e-05 | 0 | 0 | 0 | 0 | 0 | 1 | -90 | 90 | 0.43941 | 0.19354 | -0.43934 | -0.19958
36 | 35 | 0.0088046 | 0.0049579 | 0.00021484 | 0 | 0 | 0 | 0 | 0 | 1 | -90 | 90 | -5.4081 | -2.3407 | 5.4112 | 2.321
41 | 50 | 0.22624 | 0.14171 | 1.8191e-05 | 0 | 0 | 0 | 0 | 0 | 1 | -90 | 90 | 0.21435 | 0.10207 | -0.21422 | -0.10375
41 | 39 | 0.0014787 | 0.00043864 | 3.1736e-06 | 0 | 0 | 0 | 0 | 0 | 1 | -90 | 90 | 0.17461 | 0.08426 | -0.17461 | -0.084568
10 | 11 | 0.00056794 | 0.00031981 | 1.3858e-05 | 0 | 0 | 0 | 0 | 0 | 1 | -90 | 90 | 0.96022 | 0.40511 | -0.96021 | -0.40645
10 | 12 | 0.0013077 | 0.00073637 | 3.1909e-05 | 0 | 0 | 0 | 0 | 0 | 1 | -90 | 90 | -1.1817 | -0.5124 | 1.1818 | 0.50932
11 | 13 | 0.0067382 | 0.0037943 | 0.00016442 | 0 | 0 | 0 | 0 | 0 | 1 | -90 | 90 | 0.25849 | 0.10655 | -0.25848 | -0.12246
11 | 14 | 0.043221 | 0.012821 | 9.2759e-05 | 0 | 0 | 0 | 0 | 0 | 1 | -90 | 90 | 0.70172 | 0.2999 | -0.70146 | -0.3088
12 | 15 | 0.006508 | 0.0036647 | 0.0001588 | 0 | 0 | 0 | 0 | 0 | 1 | -90 | 90 | 1.3148 | 0.50511 | -1.3147 | -0.52041
12 | 16 | 0.016691 | 0.0093987 | 0.00040727 | 0 | 0 | 0 | 0 | 0 | 1 | -90 | 90 | -2.4965 | -1.0144 | 2.4978 | 0.97569
13 | 120 | 0.0056608 | 0.0016792 | 1.2149e-05 | 0 | 0 | 0 | 0 | 0 | 1 | -90 | 90 | 0.25848 | 0.12246 | -0.25848 | -0.12363
14 | 154 | 0.011744 | 0.0034837 | 2.5205e-05 | 0 | 0 | 0 | 0 | 0 | 1 | -90 | 90 | 0.70146 | 0.3088 | -0.70139 | -0.31122
15 | 20 | 0.0019467 | 0.00057743 | 4.1778e-06 | 0 | 0 | 0 | 0 | 0 | 1 | -90 | 90 | 0.20245 | 0.097645 | -0.20245 | -0.098049
15 | 24 | 0.021269 | 0.057193 | 9.8822e-06 | 0 | 0 | 0 | 0 | 0 | 1 | -90 | 90 | 1.1122 | 0.42276 | -1.1119 | -0.42288
16 | 21 | 0.00095684 | 0.00053881 | 2.3348e-05 | 0 | 0 | 0 | 0 | 0 | 1 | -90 | 90 | -2.4978 | -0.97569 | 2.4979 | 0.97347
120 | 121 | 0.007473 | 0.0022167 | 1.6038e-05 | 0 | 0 | 0 | 0 | 0 | 1 | -90 | 90 | 0.13564 | 0.064143 | -0.13564 | -0.065695
154 | 155 | 0.0058041 | 0.0017217 | 1.2457e-05 | 0 | 0 | 0 | 0 | 0 | 1 | -90 | 90 | 0.36383 | 0.14773 | -0.36382 | -0.14893
24 | 123 | 0.0049195 | 0.0014593 | 1.0558e-05 | 0 | 0 | 0 | 0 | 0 | 1 | -90 | 90 | 0.12232 | 0.058221 | -0.12232 | -0.059241
21 | 122 | 0.013674 | 0.036771 | 6.3535e-06 | 0 | 0 | 0 | 0 | 0 | 1 | -90 | 90 | -2.7686 | -1.1046 | 2.7699 | 1.1074
155 | 53 | 0.23998 | 0.15032 | 1.9296e-05 | 0 | 0 | 0 | 0 | 0 | 1 | -90 | 90 | 0.36382 | 0.14893 | -0.36344 | -0.15056
122 | 19 | 0.00085779 | 0.00048302 | 2.0931e-05 | 0 | 0 | 0 | 0 | 0 | 1 | -90 | 90 | -2.7699 | -1.1074 | 2.77 | 1.1054
26 | 27 | 0.0062694 | 0.0018597 | 1.3455e-05 | 0 | 0 | 0 | 0 | 0 | 1 | -90 | 90 | -0.15368 | -0.074429 | 0.15368 | 0.073096
27 | 28 | 0.0080812 | 0.0045506 | 0.00019719 | 0 | 0 | 0 | 0 | 0 | 1 | -90 | 90 | 10.0783 | 4.5293 | -10.0683 | -4.5432
27 | 124 | 0.01907 | 0.051281 | 8.8607e-06 | 0 | 0 | 0 | 0 | 0 | 1 | -90 | 90 | -10.2319 | -4.6024 | 10.2561 | 4.6666
28 | 32 | 0.014193 | 0.00421 | 3.046e-05 | 0 | 0 | 0 | 0 | 0 | 1 | -90 | 90 | 0.31476 | 0.14943 | -0.31474 | -0.15243
124 | 49 | 0.00089927 | 0.00050639 | 2.1943e-05 | 0 | 0 | 0 | 0 | 0 | 1 | -90 | 90 | 6.622 | 2.8711 | -6.6215 | -2.873
35 | 148 | 0.0016083 | 0.00090567 | 3.9245e-05 | 0 | 0 | 0 | 0 | 0 | 1 | -90 | 90 | -5.4112 | -2.321 | 5.4117 | 2.3174
148 | 48 | 0.0046484 | 0.0125 | 2.1598e-06 | 0 | 0 | 0 | 0 | 0 | 1 | -90 | 90 | -5.5303 | -2.3749 | 5.532 | 2.3792
146 | 147 | 0.0075364 | 0.0022355 | 1.6174e-05 | 0 | 0 | 0 | 0 | 0 | 1 | -90 | 90 | 0.43934 | 0.19958 | -0.43933 | -0.20118
40 | 42 | 0.0070517 | 0.0020918 | 1.5134e-05 | 0 | 0 | 0 | 0 | 0 | 1 | -90 | 90 | -0.092548 | -0.044823 | 0.092548 | 0.043317
42 | 43 | 0.042497 | 0.012606 | 9.1205e-05 | 0 | 0 | 0 | 0 | 0 | 1 | -90 | 90 | -0.092548 | -0.043317 | 0.092553 | 0.034244
43 | 147 | 0.0047249 | 0.0014015 | 1.014e-05 | 0 | 0 | 0 | 0 | 0 | 1 | -90 | 90 | -0.092553 | -0.034244 | 0.092553 | 0.033235
46 | 48 | 0.013036 | 0.0038667 | 2.7976e-05 | 0 | 0 | 0 | 0 | 0 | 1 | -90 | 90 | -0.9602 | -0.46339 | 0.96035 | 0.46064
46 | 45 | 0.016501 | 0.010336 | 1.3268e-06 | 0 | 0 | 0 | 0 | 0 | 1 | -90 | 90 | 0.48988 | 0.2356 | -0.48983 | -0.2357
48 | 49 | 0.012052 | 0.0067867 | 0.00029408 | 0 | 0 | 0 | 0 | 0 | 1 | -90 | 90 | -6.4924 | -2.8398 | 6.4984 | 2.8139
45 | 47 | 0.0071709 | 0.0021271 | 1.539e-05 | 0 | 0 | 0 | 0 | 0 | 1 | -90 | 90 | 0.25251 | 0.12076 | -0.2525 | -0.12229
49 | 144 | 0.058612 | 0.036713 | 4.7127e-06 | 0 | 0 | 0 | 0 | 0 | 1 | -90 | 90 | 0.12307 | 0.059135 | -0.12306 | -0.0596
125 | 73 | 0.024591 | 0.066127 | 1.1426e-05 | 0 | 0 | 0 | 0 | 0 | 1 | -90 | 90 | 8.501 | 3.8705 | -8.4791 | -3.8129
73 | 74 | 0.0064805 | 0.0019223 | 1.3908e-05 | 0 | 0 | 0 | 0 | 0 | 1 | -90 | 90 | 0.32404 | 0.15558 | -0.32403 | -0.15693
73 | 71 | 0.0061471 | 0.0034615 | 0.00014999 | 0 | 0 | 0 | 0 | 0 | 1 | -90 | 90 | 7.4282 | 3.346 | -7.424 | -3.3582
73 | 58 | 0.0088305 | 0.023746 | 4.103e-06 | 0 | 0 | 0 | 0 | 0 | 1 | -90 | 90 | 0.72694 | 0.3114 | -0.72688 | -0.31165
152 | 60 | 0.0083251 | 0.0024695 | 1.7867e-05 | 0 | 0 | 0 | 0 | 0 | 1 | -90 | 90 | -0.31826 | -0.15414 | 0.31827 | 0.1524
60 | 57 | 0.01206 | 0.0067913 | 0.00029428 | 0 | 0 | 0 | 0 | 0 | 1 | -90 | 90 | -0.31827 | -0.1524 | 0.31828 | 0.12375
52 | 53 | 0.00053011 | 0.00015725 | 1.1377e-06 | 0 | 0 | 0 | 0 | 0 | 1 | -90 | 90 | -0.15394 | -0.074558 | 0.15394 | 0.074448
53 | 54 | 0.11989 | 0.035561 | 0.00025729 | 0 | 0 | 0 | 0 | 0 | 1 | -90 | 90 | 0.20949 | 0.076107 | -0.20943 | -0.10091
54 | 55 | 0.0025349 | 0.00075194 | 5.4404e-06 | 0 | 0 | 0 | 0 | 0 | 1 | -90 | 90 | 0.20943 | 0.10091 | -0.20943 | -0.10143
56 | 58 | 0.00098226 | 0.00055312 | 2.3968e-05 | 0 | 0 | 0 | 0 | 0 | 1 | -90 | 90 | -0.72688 | -0.31398 | 0.72688 | 0.31165
56 | 57 | 0.0023478 | 0.0063135 | 1.0909e-06 | 0 | 0 | 0 | 0 | 0 | 1 | -90 | 90 | 0.44166 | 0.17584 | -0.44165 | -0.17593
57 | 61 | 0.035255 | 0.010458 | 7.5662e-05 | 0 | 0 | 0 | 0 | 0 | 1 | -90 | 90 | 0.12337 | 0.052187 | -0.12337 | -0.059554
61 | 68 | 0.025002 | 0.015661 | 2.0103e-06 | 0 | 0 | 0 | 0 | 0 | 1 | -90 | 90 | 0.12337 | 0.059554 | -0.12336 | -0.059747
150 | 66 | 0.023127 | 0.014486 | 1.8595e-06 | 0 | 0 | 0 | 0 | 0 | 1 | -90 | 90 | 0.11931 | 0.056727 | -0.1193 | -0.056904
150 | 67 | 0.028639 | 0.017939 | 2.3027e-06 | 0 | 0 | 0 | 0 | 0 | 1 | -90 | 90 | 0.37662 | 0.17971 | -0.37656 | -0.1799
150 | 98 | 0.072156 | 0.045196 | 5.8016e-06 | 0 | 0 | 0 | 0 | 0 | 1 | -90 | 90 | 0.31939 | 0.14622 | -0.31929 | -0.14673
150 | 99 | 0.013818 | 0.037157 | 6.4202e-06 | 0 | 0 | 0 | 0 | 0 | 1 | -90 | 90 | -6.9898 | -3.1512 | 6.9982 | 3.1732
150 | 110 | 0.00056056 | 0.0015074 | 2.6046e-07 | 0 | 0 | 0 | 0 | 0 | 1 | -90 | 90 | 5.9619 | 2.6656 | -5.9616 | -2.6649
66 | 137 | 0.0042236 | 0.0012528 | 9.0645e-06 | 0 | 0 | 0 | 0 | 0 | 1 | -90 | 90 | 0.1193 | 0.056904 | -0.1193 | -0.05778
67 | 119 | 0.011927 | 0.0035379 | 2.5598e-05 | 0 | 0 | 0 | 0 | 0 | 1 | -90 | 90 | 0.37656 | 0.1799 | -0.37654 | -0.18237
98 | 65 | 0.013279 | 0.0083174 | 1.0677e-06 | 0 | 0 | 0 | 0 | 0 | 1 | -90 | 90 | 0.16143 | 0.070268 | -0.16142 | -0.070368
99 | 72 | 0.0011612 | 0.00065391 | 2.8335e-05 | 0 | 0 | 0 | 0 | 0 | 1 | -90 | 90 | -7.1995 | -3.2707 | 7.2002 | 3.2683
110 | 107 | 0.016304 | 0.011848 | 0.00013896 | 0 | 0 | 0 | 0 | 0 | 1 | -90 | 90 | 1.3305 | 0.59595 | -1.3301 | -0.60911
110 | 105 | 0.0039051 | 0.002199 | 9.5286e-05 | 0 | 0 | 0 | 0 | 0 | 1 | -90 | 90 | 4.6312 | 2.069 | -4.6301 | -2.0776
71 | 69 | 0.001005 | 0.00056591 | 2.4522e-05 | 0 | 0 | 0 | 0 | 0 | 1 | -90 | 90 | 7.424 | 3.3582 | -7.4233 | -3.3602
63 | 64 | 0.0036022 | 0.0010685 | 7.7308e-06 | 0 | 0 | 0 | 0 | 0 | 1 | -90 | 90 | -0.16141 | -0.078175 | 0.16141 | 0.077429
64 | 65 | 0.034087 | 0.010111 | 7.3155e-05 | 0 | 0 | 0 | 0 | 0 | 1 | -90 | 90 | -0.16141 | -0.077429 | 0.16142 | 0.070368
100 | 158 | 0.0023446 | 0.0014686 | 1.8851e-07 | 0 | 0 | 0 | 0 | 0 | 1 | -90 | 90 | 0.27581 | 0.13356 | -0.27581 | -0.13358
100 | 106 | 0.031081 | 0.019468 | 2.499e-06 | 0 | 0 | 0 | 0 | 0 | 1 | -90 | 90 | -0.27581 | -0.13356 | 0.27584 | 0.13334
106 | 107 | 0.0014096 | 0.00041814 | 3.0253e-06 | 0 | 0 | 0 | 0 | 0 | 1 | -90 | 90 | -0.55582 | -0.26894 | 0.55582 | 0.26865
72 | 70 | 0.0082174 | 0.0046273 | 0.00020051 | 0 | 0 | 0 | 0 | 0 | 1 | -90 | 90 | -7.2002 | -3.2683 | 7.2055 | 3.2518
70 | 69 | 0.0021056 | 0.0056621 | 9.7834e-07 | 0 | 0 | 0 | 0 | 0 | 1 | -90 | 90 | -7.2055 | -3.2518 | 7.2068 | 3.2554
107 | 109 | 0.022948 | 0.0068071 | 4.9251e-05 | 0 | 0 | 0 | 0 | 0 | 1 | -90 | 90 | 0.7743 | 0.34046 | -0.77413 | -0.34517
105 | 111 | 0.0035119 | 0.0010417 | 7.5372e-06 | 0 | 0 | 0 | 0 | 0 | 1 | -90 | 90 | 0.38705 | 0.18673 | -0.38705 | -0.18746
105 | 103 | 0.010071 | 0.0056712 | 0.00024575 | 0 | 0 | 0 | 0 | 0 | 1 | -90 | 90 | 4.2431 | 1.8909 | -4.2408 | -1.9133
75 | 76 | 0.0083007 | 0.0051993 | 6.6741e-07 | 0 | 0 | 0 | 0 | 0 | 1 | -90 | 90 | -0.1875 | -0.090811 | 0.1875 | 0.090749
76 | 78 | 0.075636 | 0.022436 | 0.00016233 | 0 | 0 | 0 | 0 | 0 | 1 | -90 | 90 | -0.1875 | -0.090749 | 0.18754 | 0.075103
78 | 80 | 0.010501 | 0.003115 | 2.2538e-05 | 0 | 0 | 0 | 0 | 0 | 1 | -90 | 90 | -0.46819 | -0.21075 | 0.46821 | 0.20858
78 | 79 | 0.036622 | 0.022939 | 2.9445e-06 | 0 | 0 | 0 | 0 | 0 | 1 | -90 | 90 | 0.28065 | 0.13565 | -0.28061 | -0.13591
80 | 81 | 0.012057 | 0.0035765 | 2.5877e-05 | 0 | 0 | 0 | 0 | 0 | 1 | -90 | 90 | -0.60994 | -0.27722 | 0.61 | 0.27474
81 | 109 | 0.024883 | 0.0073809 | 5.3402e-05 | 0 | 0 | 0 | 0 | 0 | 1 | -90 | 90 | -0.61 | -0.27474 | 0.61011 | 0.26962
109 | 141 | 0.00047979 | 0.00014232 | 1.0297e-06 | 0 | 0 | 0 | 0 | 0 | 1 | -90 | 90 | 0.084813 | 0.040977 | -0.084813 | -0.041077
109 | 108 | 0.01749 | 0.0051881 | 3.7537e-05 | 0 | 0 | 0 | 0 | 0 | 1 | -90 | 90 | 0.079201 | 0.034563 | -0.0792 | -0.038186
108 | 143 | 0.022216 | 0.013916 | 1.7863e-06 | 0 | 0 | 0 | 0 | 0 | 1 | -90 | 90 | 0.0792 | 0.038186 | -0.079198 | -0.038357
82 | 83 | 0.0035462 | 0.0010519 | 7.6107e-06 | 0 | 0 | 0 | 0 | 0 | 1 | -90 | 90 | -0.26527 | -0.12848 | 0.26527 | 0.12774
83 | 84 | 0.0097147 | 0.0054704 | 0.00023704 | 0 | 0 | 0 | 0 | 0 | 1 | -90 | 90 | 2.0738 | 0.94687 | -2.0733 | -0.96939
83 | 85 | 0.0038469 | 0.0021662 | 9.3866e-05 | 0 | 0 | 0 | 0 | 0 | 1 | -90 | 90 | -2.3391 | -1.0746 | 2.3394 | 1.0657
84 | 86 | 0.010036 | 0.0029771 | 2.154e-05 | 0 | 0 | 0 | 0 | 0 | 1 | -90 | 90 | 0.90765 | 0.43673 | -0.90754 | -0.43877
84 | 132 | 0.006282 | 0.016893 | 2.9188e-06 | 0 | 0 | 0 | 0 | 0 | 1 | -90 | 90 | 1.1656 | 0.53267 | -1.1655 | -0.53266
85 | 91 | 0.00092211 | 0.00051924 | 2.25e-05 | 0 | 0 | 0 | 0 | 0 | 1 | -90 | 90 | -2.3394 | -1.0657 | 2.3394 | 1.0636
92 | 94 | 0.0085022 | 0.0047876 | 0.00020746 | 0 | 0 | 0 | 0 | 0 | 1 | -90 | 90 | 0.85796 | 0.37307 | -0.85788 | -0.39301
92 | 91 | 0.0015891 | 0.0042732 | 7.3835e-07 | 0 | 0 | 0 | 0 | 0 | 1 | -90 | 90 | -0.85796 | -0.37307 | 0.85797 | 0.37304
94 | 151 | 0.0067559 | 0.002004 | 1.4499e-05 | 0 | 0 | 0 | 0 | 0 | 1 | -90 | 90 | 0.85788 | 0.39301 | -0.85782 | -0.39439
91 | 93 | 0.0013963 | 0.00078625 | 3.407e-05 | 0 | 0 | 0 | 0 | 0 | 1 | -90 | 90 | -3.3757 | -1.523 | 3.3759 | 1.5198
86 | 88 | 0.0031525 | 0.00093514 | 6.7659e-06 | 0 | 0 | 0 | 0 | 0 | 1 | -90 | 90 | 0.59643 | 0.28809 | -0.59642 | -0.28874
132 | 133 | 0.0041017 | 0.01103 | 1.9058e-06 | 0 | 0 | 0 | 0 | 0 | 1 | -90 | 90 | 1.0894 | 0.49578 | -1.0893 | -0.4958
88 | 90 | 0.016828 | 0.010541 | 1.353e-06 | 0 | 0 | 0 | 0 | 0 | 1 | -90 | 90 | 0.4714 | 0.22819 | -0.47135 | -0.22829
133 | 128 | 0.0042289 | 0.0012544 | 9.076e-06 | 0 | 0 | 0 | 0 | 0 | 1 | -90 | 90 | 0.82338 | 0.367 | -0.82335 | -0.36786
93 | 97 | 0.0029917 | 0.0016847 | 7.3e-05 | 0 | 0 | 0 | 0 | 0 | 1 | -90 | 90 | -3.3759 | -1.5198 | 3.3763 | 1.513
129 | 131 | 0.011115 | 0.003297 | 2.3854e-05 | 0 | 0 | 0 | 0 | 0 | 1 | -90 | 90 | 0.070711 | 0.031953 | -0.07071 | -0.034247
129 | 128 | 0.017511 | 0.0051944 | 3.7582e-05 | 0 | 0 | 0 | 0 | 0 | 1 | -90 | 90 | -0.070711 | -0.031953 | 0.070712 | 0.028339
128 | 135 | 0.017867 | 0.0052999 | 3.8346e-05 | 0 | 0 | 0 | 0 | 0 | 1 | -90 | 90 | 0.63586 | 0.28543 | -0.63577 | -0.28909
128 | 127 | 0.006252 | 0.0018545 | 1.3418e-05 | 0 | 0 | 0 | 0 | 0 | 1 | -90 | 90 | 0.11678 | 0.054094 | -0.11678 | -0.055384
97 | 130 | 0.00089811 | 0.00050573 | 2.1914e-05 | 0 | 0 | 0 | 0 | 0 | 1 | -90 | 90 | -3.3763 | -1.513 | 3.3764 | 1.511
151 | 117 | 0.011982 | 0.0035542 | 2.5716e-05 | 0 | 0 | 0 | 0 | 0 | 1 | -90 | 90 | 0.6352 | 0.28656 | -0.63514 | -0.28902
130 | 142 | 0.0039558 | 0.010638 | 1.838e-06 | 0 | 0 | 0 | 0 | 0 | 1 | -90 | 90 | -3.4804 | -1.5613 | 3.481 | 1.5628
117 | 118 | 0.066301 | 0.019667 | 0.00014229 | 0 | 0 | 0 | 0 | 0 | 1 | -90 | 90 | 0.23235 | 0.097043 | -0.2323 | -0.11072
117 | 116 | 0.0058631 | 0.0017392 | 1.2583e-05 | 0 | 0 | 0 | 0 | 0 | 1 | -90 | 90 | 0.40279 | 0.19198 | -0.40277 | -0.19319
138 | 139 | 0.0070184 | 0.0020819 | 1.5063e-05 | 0 | 0 | 0 | 0 | 0 | 1 | -90 | 90 | -0.1956 | -0.094731 | 0.1956 | 0.093285
139 | 136 | 0.02514 | 0.0074572 | 5.3955e-05 | 0 | 0 | 0 | 0 | 0 | 1 | -90 | 90 | -0.1956 | -0.093285 | 0.19561 | 0.088103
142 | 104 | 0.0010106 | 0.00056905 | 2.4658e-05 | 0 | 0 | 0 | 0 | 0 | 1 | -90 | 90 | -3.8893 | -1.7558 | 3.8895 | 1.7535
142 | 114 | 0.002075 | 0.00061552 | 4.4534e-06 | 0 | 0 | 0 | 0 | 0 | 1 | -90 | 90 | 0.20667 | 0.095344 | -0.20667 | -0.095773
104 | 103 | 0.0040254 | 0.0022667 | 9.8223e-05 | 0 | 0 | 0 | 0 | 0 | 1 | -90 | 90 | -3.8895 | -1.7535 | 3.8903 | 1.7445
114 | 113 | 0.012631 | 0.0037466 | 2.7107e-05 | 0 | 0 | 0 | 0 | 0 | 1 | -90 | 90 | 0.20667 | 0.095773 | -0.20666 | -0.098384
102 | 103 | 0.0043068 | 0.0012775 | 9.2432e-06 | 0 | 0 | 0 | 0 | 0 | 1 | -90 | 90 | -0.35053 | -0.16977 | 0.35053 | 0.16888
112 | 113 | 0.0082368 | 0.0024433 | 1.7678e-05 | 0 | 0 | 0 | 0 | 0 | 1 | -90 | 90 | -0.20665 | -0.10009 | 0.20666 | 0.098384
115 | 116 | 0.0091134 | 0.0027033 | 1.9559e-05 | 0 | 0 | 0 | 0 | 0 | 1 | -90 | 90 | -0.40276 | -0.19506 | 0.40277 | 0.19319
118 | 149 | 0.0086393 | 0.0025627 | 1.8541e-05 | 0 | 0 | 0 | 0 | 0 | 1 | -90 | 90 | 0.2323 | 0.11072 | -0.2323 | -0.11251
126 | 127 | 0.0056814 | 0.0016853 | 1.2193e-05 | 0 | 0 | 0 | 0 | 0 | 1 | -90 | 90 | -0.11677 | -0.056557 | 0.11678 | 0.055384
135 | 136 | 0.050093 | 0.014859 | 0.00010751 | 0 | 0 | 0 | 0 | 0 | 1 | -90 | 90 | 0.30886 | 0.13152 | -0.3088 | -0.14183
135 | 134 | 0.0036766 | 0.0010906 | 7.8906e-06 | 0 | 0 | 0 | 0 | 0 | 1 | -90 | 90 | 0.32691 | 0.15757 | -0.32691 | -0.15833
136 | 140 | 0.005274 | 0.0015644 | 1.1319e-05 | 0 | 0 | 0 | 0 | 0 | 1 | -90 | 90 | 0.11319 | 0.053731 | -0.11319 | -0.054819