## bus_data
BUS_I | BUS_TYPE | Pd | Qd | Gs | Bs | area | Vm | Va | baseKV | zone | Vmax | Vmin
1 | 1 | 0.21831 | 0.10573 | 0 | 0 | 1 | 0.98261 | -0.2288 | 20 | 1 | 1.05 | 0.95
2 | 1 | 0 | 0 | 0 | 0 | 1 | 0.98263 | -0.22891 | 20 | 1 | 1.05 | 0.95
32 | 1 | 0.1316 | 0.063739 | 0 | 0 | 1 | 0.98358 | -0.22236 | 20 | 1 | 1.05 | 0.95
3 | 1 | 0.23787 | 0.11521 | 0 | 0 | 1 | 0.98341 | -0.65737 | 20 | 1 | 1.05 | 0.95
203 | 1 | 0 | 0 | 0 | 0 | 1 | 0.98421 | -0.65213 | 20 | 1 | 1.05 | 0.95
4 | 1 | 0.2547 | 0.12336 | 0 | 0 | 1 | 0.98903 | -0.56642 | 20 | 1 | 1.05 | 0.95
5 | 1 | 0 | 0 | 0 | 0 | 1 | 0.98904 | -0.5665 | 20 | 1 | 1.05 | 0.95
30 | 1 | 0.054558 | 0.026424 | 0 | 0 | 1 | 0.98887 | -0.56761 | 20 | 1 | 1.05 | 0.95
6 | 1 | 0 | 0 | 0 | 0 | 1 | 0.98944 | -0.56937 | 20 | 1 | 1.05 | 0.95
7 | 1 | 0 | 0 | 0 | 0 | 1 | 0.98913 | -0.56674 | 20 | 1 | 1.05 | 0.95
164 | 1 | 0.1286 | 0.062285 | 0 | 0 | 1 | 0.98947 | -0.56958 | 20 | 1 | 1.05 | 0.95
199 | 1 | 0.40015 | 0.1938 | 0 | 0 | 1 | 0.98913 | -0.56669 | 20 | 1 | 1.05 | 0.95
8 | 1 | 0.34559 | 0.16738 | 0 | 0 | 1 | 0.98041 | -0.67285 | 20 | 1 | 1.05 | 0.95
9 | 1 | 0 | 0 | 0 | 0 | 1 | 0.98042 | -0.67287 | 20 | 1 | 1.05 | 0.95
10 | 1 | 0 | 0 | 0 | 0 | 1 | 0.98055 | -0.67405 | 20 | 1 | 1.05 | 0.95
11 | 1 | 0.40648 | 0.19687 | 0 | 0 | 1 | 0.98056 | -0.67421 | 20 | 1 | 1.05 | 0.95
12 | 1 | 0 | 0 | 0 | 0 | 1 | 0.98062 | -0.67467 | 20 | 1 | 1.05 | 0.95
13 | 1 | 0 | 0 | 0 | 0 | 1 | 0.98078 | -0.6761 | 20 | 1 | 1.05 | 0.95
14 | 1 | 0.24156 | 0.11699 | 0 | 0 | 1 | 0.98078 | -0.67617 | 20 | 1 | 1.05 | 0.95
15 | 1 | 0.17847 | 0.086437 | 0 | 0 | 1 | 0.99221 | -0.41179 | 20 | 1 | 1.05 | 0.95
29 | 1 | 0.29684 | 0.14377 | 0 | 0 | 1 | 0.9912 | -0.46968 | 20 | 1 | 1.05 | 0.95
166 | 1 | 0 | 0 | 0 | 0 | 1 | 0.99475 | -0.26732 | 20 | 1 | 1.05 | 0.95
16 | 1 | 0.22054 | 0.10681 | 0 | 0 | 1 | 0.99907 | -0.022525 | 20 | 1 | 1.05 | 0.95
17 | 1 | 0 | 0 | 0 | 0 | 1 | 0.99942 | -0.0027936 | 20 | 1 | 1.05 | 0.95
22 | 1 | 0 | 0 | 0 | 0 | 1 | 0.99615 | -0.10007 | 20 | 1 | 1.05 | 0.95
18 | 1 | 0 | 0 | 0 | 0 | 1 | 0.99992 | -0.00042768 | 20 | 1 | 1.05 | 0.95
20 | 1 | 0 | 0 | 0 | 0 | 1 | 0.99942 | -0.0010372 | 20 | 1 | 1.05 | 0.95
19 | 3 | 0.24485 | 0.11858 | 0 | 0 | 1 | 1 | 0 | 20 | 1 | 1.05 | 0.95
200 | 1 | 0.067048 | 0.032473 | 0 | 0 | 1 | 0.99939 | -0.0009856 | 20 | 1 | 1.05 | 0.95
21 | 1 | 0.14558 | 0.070506 | 0 | 0 | 1 | 0.99614 | -0.10026 | 20 | 1 | 1.05 | 0.95
28 | 1 | 0 | 0 | 0 | 0 | 1 | 0.99363 | -0.16626 | 20 | 1 | 1.05 | 0.95
23 | 1 | 0 | 0 | 0 | 0 | 1 | 0.99588 | -0.098148 | 20 | 1 | 1.05 | 0.95
208 | 1 | 0.23603 | 0.11432 | 0 | 0 | 1 | 0.99588 | -0.098097 | 20 | 1 | 1.05 | 0.95
24 | 1 | 0.21603 | 0.10463 | 0 | 0 | 1 | 0.99256 | -0.1609 | 20 | 1 | 1.05 | 0.95
25 | 1 | 0 | 0 | 0 | 0 | 1 | 0.99261 | -0.16133 | 20 | 1 | 1.05 | 0.95
40 | 1 | 0 | 0 | 0 | 0 | 1 | 0.98797 | -0.198 | 20 | 1 | 1.05 | 0.95
26 | 1 | 0 | 0 | 0 | 0 | 1 | 0.99334 | -0.167 | 20 | 1 | 1.05 | 0.95
27 | 1 | 0.22868 | 0.11076 | 0 | 0 | 1 | 0.99353 | -0.16546 | 20 | 1 | 1.05 | 0.95
33 | 1 | 0 | 0 | 0 | 0 | 1 | 0.98363 | -0.22207 | 20 | 1 | 1.05 | 0.95
34 | 1 | 0 | 0 | 0 | 0 | 1 | 0.98348 | -0.22093 | 20 | 1 | 1.05 | 0.95
35 | 1 | 0 | 0 | 0 | 0 | 1 | 0.98433 | -0.22746 | 20 | 1 | 1.05 | 0.95
36 | 1 | 0.074031 | 0.035855 | 0 | 0 | 1 | 0.98341 | -0.22146 | 20 | 1 | 1.05 | 0.95
37 | 1 | 0.12564 | 0.06085 | 0 | 0 | 1 | 0.98436 | -0.22764 | 20 | 1 | 1.05 | 0.95
43 | 1 | 0 | 0 | 0 | 0 | 1 | 0.98199 | -0.23296 | 20 | 1 | 1.05 | 0.95
39 | 1 | 0.14617 | 0.070792 | 0 | 0 | 1 | 0.98791 | -0.19752 | 20 | 1 | 1.05 | 0.95
38 | 1 | 0.11222 | 0.054351 | 0 | 0 | 1 | 0.98787 | -0.19775 | 20 | 1 | 1.05 | 0.95
41 | 1 | 0.069683 | 0.033749 | 0 | 0 | 1 | 0.98185 | -0.23179 | 20 | 1 | 1.05 | 0.95
42 | 1 | 0 | 0 | 0 | 0 | 1 | 0.98186 | -0.23195 | 20 | 1 | 1.05 | 0.95
45 | 1 | 0.1604 | 0.077687 | 0 | 0 | 1 | 0.98175 | -0.23239 | 20 | 1 | 1.05 | 0.95
44 | 1 | 0.15327 | 0.074232 | 0 | 0 | 1 | 0.98197 | -0.23285 | 20 | 1 | 1.05 | 0.95
46 | 1 | 0.06277 | 0.030401 | 0 | 0 | 1 | 0.99902 | 0.00038975 | 20 | 1 | 1.05 | 0.95
47 | 1 | 0 | 0 | 0 | 0 | 1 | 0.99902 | 0.00034942 | 20 | 1 | 1.05 | 0.95
48 | 1 | 0 | 0 | 0 | 0 | 1 | 0.99906 | 0.0002045 | 20 | 1 | 1.05 | 0.95
49 | 1 | 0 | 0 | 0 | 0 | 1 | 0.99939 | -0.00098541 | 20 | 1 | 1.05 | 0.95
50 | 1 | 0.15537 | 0.075249 | 0 | 0 | 1 | 0.99903 | 4.6586e-05 | 20 | 1 | 1.05 | 0.95
201 | 1 | 0.082781 | 0.040093 | 0 | 0 | 1 | 0.98693 | -0.63383 | 20 | 1 | 1.05 | 0.95
165 | 1 | 0.097917 | 0.047423 | 0 | 0 | 1 | 0.99471 | -0.26706 | 20 | 1 | 1.05 | 0.95
202 | 1 | 0.072558 | 0.035141 | 0 | 0 | 1 | 0.98425 | -0.65251 | 20 | 1 | 1.05 | 0.95

## generator_data
GEN_BUS | PG | QG | QMAX | QMIN | VG | MBASE | GEN_STATUS | PMAX | PMIN
19 | 5.6142 | 2.5031 | 10 | -10 | 1 | 100 | 1 | 10 | 0

## branch_data
F_BUS | T_BUS | BR_R | BR_X | BR_B | RATE_A | RATE_B | RATE_C | TAP | SHIFT | BR_STATUS | ANGMIN | ANGMAX | P_in | Q_in | P_out | Q_out
1 | 2 | 0.0044991 | 0.0013346 | 9.6557e-06 | 0 | 0 | 0 | 0 | 0 | 1 | -90 | 90 | -0.21831 | -0.10573 | 0.21831 | 0.1048
2 | 32 | 0.33239 | 0.2082 | 2.6725e-05 | 0 | 0 | 0 | 0 | 0 | 1 | -90 | 90 | -0.21831 | -0.1048 | 0.21851 | 0.10234
32 | 33 | 0.0093704 | 0.0058693 | 7.5342e-07 | 0 | 0 | 0 | 0 | 0 | 1 | -90 | 90 | -0.35012 | -0.16608 | 0.35013 | 0.16602
3 | 203 | 0.25444 | 0.15937 | 2.0458e-05 | 0 | 0 | 0 | 0 | 0 | 1 | -90 | 90 | -0.23787 | -0.11521 | 0.23806 | 0.11334
203 | 14 | 0.26109 | 0.16354 | 2.0993e-05 | 0 | 0 | 0 | 0 | 0 | 1 | -90 | 90 | 0.99714 | 0.46841 | -0.99387 | -0.46838
203 | 202 | 0.0029997 | 0.00088981 | 6.438e-06 | 0 | 0 | 0 | 0 | 0 | 1 | -90 | 90 | -1.2352 | -0.58175 | 1.2353 | 0.58114
4 | 5 | 0.0025357 | 0.00075217 | 5.4421e-06 | 0 | 0 | 0 | 0 | 0 | 1 | -90 | 90 | -0.30927 | -0.14794 | 0.30927 | 0.14741
4 | 30 | 0.23442 | 0.14683 | 1.8848e-05 | 0 | 0 | 0 | 0 | 0 | 1 | -90 | 90 | 0.054567 | 0.024586 | -0.054558 | -0.026424
5 | 6 | 0.11147 | 0.033066 | 0.00023924 | 0 | 0 | 0 | 0 | 0 | 1 | -90 | 90 | -0.30927 | -0.14741 | 0.3094 | 0.12404
6 | 7 | 0.066136 | 0.019618 | 0.00014194 | 0 | 0 | 0 | 0 | 0 | 1 | -90 | 90 | 0.40028 | 0.17972 | -0.40015 | -0.19357
6 | 164 | 0.0038055 | 0.0011288 | 8.1673e-06 | 0 | 0 | 0 | 0 | 0 | 1 | -90 | 90 | -0.70968 | -0.30375 | 0.70971 | 0.30296
7 | 199 | 0.0011196 | 0.00033211 | 2.4029e-06 | 0 | 0 | 0 | 0 | 0 | 1 | -90 | 90 | 0.40015 | 0.19357 | -0.40015 | -0.1938
164 | 201 | 0.11674 | 0.13353 | 1.9177e-05 | 0 | 0 | 0 | 0 | 0 | 1 | -90 | 90 | 1.3968 | 0.65864 | -1.394 | -0.65726
164 | 29 | 0.034288 | 0.092204 | 1.5932e-05 | 0 | 0 | 0 | 0 | 0 | 1 | -90 | 90 | -2.2351 | -1.0239 | 2.2372 | 1.028
8 | 9 | 0.00066071 | 0.00019599 | 1.418e-06 | 0 | 0 | 0 | 0 | 0 | 1 | -90 | 90 | -0.34559 | -0.16738 | 0.34559 | 0.16724
9 | 10 | 0.032066 | 0.0095117 | 6.8819e-05 | 0 | 0 | 0 | 0 | 0 | 1 | -90 | 90 | -0.34559 | -0.16724 | 0.34564 | 0.16064
10 | 11 | 0.0046794 | 0.001388 | 1.0043e-05 | 0 | 0 | 0 | 0 | 0 | 1 | -90 | 90 | -0.34564 | -0.16064 | 0.34565 | 0.15968
11 | 12 | 0.0058492 | 0.001735 | 1.2553e-05 | 0 | 0 | 0 | 0 | 0 | 1 | -90 | 90 | -0.75212 | -0.35654 | 0.75217 | 0.35535
12 | 13 | 0.018429 | 0.0054665 | 3.9551e-05 | 0 | 0 | 0 | 0 | 0 | 1 | -90 | 90 | -0.75217 | -0.35535 | 0.7523 | 0.35158
13 | 14 | 0.0009464 | 0.00028073 | 2.0311e-06 | 0 | 0 | 0 | 0 | 0 | 1 | -90 | 90 | -0.7523 | -0.35158 | 0.7523 | 0.35139
15 | 29 | 0.017607 | 0.047347 | 8.181e-06 | 0 | 0 | 0 | 0 | 0 | 1 | -90 | 90 | 2.5355 | 1.1747 | -2.5341 | -1.1718
15 | 166 | 0.041221 | 0.11085 | 1.9153e-05 | 0 | 0 | 0 | 0 | 0 | 1 | -90 | 90 | -2.7139 | -1.2612 | 2.7177 | 1.2694
166 | 16 | 0.067804 | 0.18233 | 3.1504e-05 | 0 | 0 | 0 | 0 | 0 | 1 | -90 | 90 | -2.8156 | -1.3107 | 2.8222 | 1.3253
166 | 165 | 0.028607 | 0.0084858 | 6.1396e-05 | 0 | 0 | 0 | 0 | 0 | 1 | -90 | 90 | 0.09792 | 0.041349 | -0.097917 | -0.047423
16 | 17 | 0.0030378 | 0.008169 | 1.4115e-06 | 0 | 0 | 0 | 0 | 0 | 1 | -90 | 90 | -5.0801 | -2.3419 | 5.0811 | 2.3443
16 | 22 | 0.094863 | 0.1085 | 1.5583e-05 | 0 | 0 | 0 | 0 | 0 | 1 | -90 | 90 | 2.0374 | 0.9097 | -2.0326 | -0.90584
17 | 18 | 0.0078384 | 0.0044139 | 0.00019126 | 0 | 0 | 0 | 0 | 0 | 1 | -90 | 90 | -5.0811 | -2.3443 | 5.0835 | 2.3265
22 | 23 | 0.099918 | 0.029639 | 0.00021444 | 0 | 0 | 0 | 0 | 0 | 1 | -90 | 90 | 0.2361 | 0.092634 | -0.23603 | -0.11389
22 | 21 | 0.00068324 | 0.00049652 | 5.8235e-06 | 0 | 0 | 0 | 0 | 0 | 1 | -90 | 90 | 1.7965 | 0.8132 | -1.7965 | -0.81376
18 | 20 | 0.16396 | 0.048635 | 0.00035188 | 0 | 0 | 0 | 0 | 0 | 1 | -90 | 90 | 0.28542 | 0.060588 | -0.28527 | -0.09571
18 | 19 | 0.0011706 | 0.0006592 | 2.8565e-05 | 0 | 0 | 0 | 0 | 0 | 1 | -90 | 90 | -5.3689 | -2.3871 | 5.3693 | 2.3845
20 | 200 | 0.0075636 | 0.0022436 | 1.6233e-05 | 0 | 0 | 0 | 0 | 0 | 1 | -90 | 90 | 0.28527 | 0.09571 | -0.28527 | -0.097329
200 | 49 | 0.0012827 | 0.00038049 | 2.7529e-06 | 0 | 0 | 0 | 0 | 0 | 1 | -90 | 90 | 0.21822 | 0.064856 | -0.21822 | -0.065131
21 | 28 | 0.099648 | 0.11398 | 1.6369e-05 | 0 | 0 | 0 | 0 | 0 | 1 | -90 | 90 | 1.6509 | 0.74326 | -1.6476 | -0.74111
28 | 27 | 0.005457 | 0.0016187 | 1.1712e-05 | 0 | 0 | 0 | 0 | 0 | 1 | -90 | 90 | 1.6476 | 0.74111 | -1.6475 | -0.74221
23 | 208 | 0.0020105 | 0.00059638 | 4.3149e-06 | 0 | 0 | 0 | 0 | 0 | 1 | -90 | 90 | 0.23603 | 0.11389 | -0.23603 | -0.11432
24 | 25 | 0.0033477 | 0.00099304 | 7.1848e-06 | 0 | 0 | 0 | 0 | 0 | 1 | -90 | 90 | -1.4173 | -0.64132 | 1.4174 | 0.64064
24 | 40 | 0.29594 | 0.18537 | 2.3795e-05 | 0 | 0 | 0 | 0 | 0 | 1 | -90 | 90 | 1.2013 | 0.53669 | -1.1961 | -0.53576
25 | 26 | 0.045303 | 0.013438 | 9.7227e-05 | 0 | 0 | 0 | 0 | 0 | 1 | -90 | 90 | -1.4174 | -0.64064 | 1.4185 | 0.63138
40 | 39 | 0.0044972 | 0.001334 | 9.6517e-06 | 0 | 0 | 0 | 0 | 0 | 1 | -90 | 90 | 1.1961 | 0.53576 | -1.196 | -0.53668
26 | 27 | 0.010267 | 0.0064309 | 8.2552e-07 | 0 | 0 | 0 | 0 | 0 | 1 | -90 | 90 | -1.4185 | -0.63138 | 1.4188 | 0.63145
33 | 34 | 0.028111 | 0.0083386 | 6.0332e-05 | 0 | 0 | 0 | 0 | 0 | 1 | -90 | 90 | 0.45806 | 0.20136 | -0.45799 | -0.20718
33 | 35 | 0.076036 | 0.022554 | 0.00016319 | 0 | 0 | 0 | 0 | 0 | 1 | -90 | 90 | -0.8082 | -0.36738 | 0.80881 | 0.35176
34 | 36 | 0.011163 | 0.0069924 | 8.9758e-07 | 0 | 0 | 0 | 0 | 0 | 1 | -90 | 90 | 0.45799 | 0.20718 | -0.45796 | -0.20724
35 | 37 | 0.0027773 | 0.00082382 | 5.9605e-06 | 0 | 0 | 0 | 0 | 0 | 1 | -90 | 90 | -0.80881 | -0.35176 | 0.80883 | 0.35119
36 | 43 | 0.28508 | 0.17856 | 2.2922e-05 | 0 | 0 | 0 | 0 | 0 | 1 | -90 | 90 | 0.38393 | 0.17139 | -0.38341 | -0.17328
37 | 39 | 0.29305 | 0.18356 | 2.3563e-05 | 0 | 0 | 0 | 0 | 0 | 1 | -90 | 90 | -0.93447 | -0.41204 | 0.93762 | 0.41172
43 | 44 | 0.0061003 | 0.0018095 | 1.3092e-05 | 0 | 0 | 0 | 0 | 0 | 1 | -90 | 90 | 0.15327 | 0.07297 | -0.15327 | -0.074232
43 | 42 | 0.045997 | 0.013644 | 9.8717e-05 | 0 | 0 | 0 | 0 | 0 | 1 | -90 | 90 | 0.23014 | 0.10031 | -0.23011 | -0.10981
39 | 38 | 0.023833 | 0.014928 | 1.9163e-06 | 0 | 0 | 0 | 0 | 0 | 1 | -90 | 90 | 0.11223 | 0.054167 | -0.11222 | -0.054351
41 | 42 | 0.0062477 | 0.0018532 | 1.3409e-05 | 0 | 0 | 0 | 0 | 0 | 1 | -90 | 90 | -0.2301 | -0.11111 | 0.23011 | 0.10981
41 | 45 | 0.043739 | 0.027397 | 3.5168e-06 | 0 | 0 | 0 | 0 | 0 | 1 | -90 | 90 | 0.16042 | 0.077357 | -0.1604 | -0.077687
46 | 47 | 0.0063258 | 0.0018764 | 1.3576e-05 | 0 | 0 | 0 | 0 | 0 | 1 | -90 | 90 | -0.06277 | -0.030401 | 0.06277 | 0.029046
47 | 48 | 0.045197 | 0.013407 | 9.7e-05 | 0 | 0 | 0 | 0 | 0 | 1 | -90 | 90 | -0.06277 | -0.029046 | 0.062772 | 0.019365
48 | 49 | 0.13724 | 0.040708 | 0.00029453 | 0 | 0 | 0 | 0 | 0 | 1 | -90 | 90 | -0.21814 | -0.094516 | 0.21822 | 0.065131
48 | 50 | 0.012436 | 0.0077895 | 9.9991e-07 | 0 | 0 | 0 | 0 | 0 | 1 | -90 | 90 | 0.15537 | 0.075151 | -0.15537 | -0.075249
201 | 202 | 0.15563 | 0.097481 | 1.2513e-05 | 0 | 0 | 0 | 0 | 0 | 1 | -90 | 90 | 1.3112 | 0.61717 | -1.3078 | -0.61628