## bus_data
BUS_I | BUS_TYPE | Pd | Qd | Gs | Bs | area | Vm | Va | baseKV | zone | Vmax | Vmin
57 | 1 | 0.19661 | 0.095223 | 0 | 0 | 1 | 0.99037 | -0.35668 | 20 | 1 | 1.05 | 0.95
56 | 1 | 0 | 0 | 0 | 0 | 1 | 0.99053 | -0.35261 | 20 | 1 | 1.05 | 0.95
51 | 1 | 0.38244 | 0.18522 | 0 | 0 | 1 | 0.99049 | -0.33734 | 20 | 1 | 1.05 | 0.95
52 | 1 | 0 | 0 | 0 | 0 | 1 | 0.99049 | -0.33737 | 20 | 1 | 1.05 | 0.95
53 | 1 | 0 | 0 | 0 | 0 | 1 | 0.99069 | -0.33909 | 20 | 1 | 1.05 | 0.95
94 | 1 | 0.10155 | 0.049185 | 0 | 0 | 1 | 0.99988 | -0.00078172 | 20 | 1 | 1.05 | 0.95
84 | 1 | 0 | 0 | 0 | 0 | 1 | 0.9999 | -0.00066491 | 20 | 1 | 1.05 | 0.95
67 | 1 | 0 | 0 | 0 | 0 | 1 | 0.99089 | -0.34086 | 20 | 1 | 1.05 | 0.95
76 | 1 | 0.27633 | 0.13383 | 0 | 0 | 1 | 0.99068 | -0.33903 | 20 | 1 | 1.05 | 0.95
71 | 1 | 0 | 0 | 0 | 0 | 1 | 0.99082 | -0.34161 | 20 | 1 | 1.05 | 0.95
74 | 1 | 0 | 0 | 0 | 0 | 1 | 0.99074 | -0.34661 | 20 | 1 | 1.05 | 0.95
65 | 1 | 0.22721 | 0.11004 | 0 | 0 | 1 | 0.9909 | -0.34079 | 20 | 1 | 1.05 | 0.95
54 | 1 | 0.25714 | 0.12454 | 0 | 0 | 1 | 0.99041 | -0.35153 | 20 | 1 | 1.05 | 0.95
55 | 1 | 0 | 0 | 0 | 0 | 1 | 0.99041 | -0.35155 | 20 | 1 | 1.05 | 0.95
59 | 1 | 0.26175 | 0.12677 | 0 | 0 | 1 | 0.99055 | -0.3516 | 20 | 1 | 1.05 | 0.95
60 | 1 | 0 | 0 | 0 | 0 | 1 | 0.99056 | -0.35157 | 20 | 1 | 1.05 | 0.95
61 | 1 | 0 | 0 | 0 | 0 | 1 | 0.9906 | -0.35129 | 20 | 1 | 1.05 | 0.95
63 | 1 | 0 | 0 | 0 | 0 | 1 | 0.99063 | -0.34986 | 20 | 1 | 1.05 | 0.95
64 | 1 | 0 | 0 | 0 | 0 | 1 | 0.99067 | -0.34947 | 20 | 1 | 1.05 | 0.95
62 | 1 | 0.25402 | 0.12303 | 0 | 0 | 1 | 0.99062 | -0.34981 | 20 | 1 | 1.05 | 0.95
205 | 1 | 0.12203 | 0.059103 | 0 | 0 | 1 | 0.99068 | -0.34945 | 20 | 1 | 1.05 | 0.95
75 | 1 | 0 | 0 | 0 | 0 | 1 | 0.99072 | -0.34683 | 20 | 1 | 1.05 | 0.95
66 | 1 | 0 | 0 | 0 | 0 | 1 | 0.99091 | -0.34074 | 20 | 1 | 1.05 | 0.95
68 | 1 | 0 | 0 | 0 | 0 | 1 | 0.99083 | -0.34004 | 20 | 1 | 1.05 | 0.95
69 | 1 | 0 | 0 | 0 | 0 | 1 | 0.99123 | -0.33784 | 20 | 1 | 1.05 | 0.95
72 | 1 | 0.25504 | 0.12352 | 0 | 0 | 1 | 0.99077 | -0.34045 | 20 | 1 | 1.05 | 0.95
206 | 1 | 0.16183 | 0.078376 | 0 | 0 | 1 | 0.99122 | -0.3377 | 20 | 1 | 1.05 | 0.95
70 | 1 | 0 | 0 | 0 | 0 | 1 | 0.99149 | -0.33514 | 20 | 1 | 1.05 | 0.95
109 | 1 | 0 | 0 | 0 | 0 | 1 | 0.99168 | -0.33284 | 20 | 1 | 1.05 | 0.95
167 | 1 | 0.14458 | 0.070022 | 0 | 0 | 1 | 0.99149 | -0.33513 | 20 | 1 | 1.05 | 0.95
187 | 1 | 0.24639 | 0.11933 | 0 | 0 | 1 | 0.99379 | -0.23471 | 20 | 1 | 1.05 | 0.95
188 | 1 | 0 | 0 | 0 | 0 | 1 | 0.99379 | -0.23475 | 20 | 1 | 1.05 | 0.95
107 | 1 | 0 | 0 | 0 | 0 | 1 | 0.99223 | -0.32539 | 20 | 1 | 1.05 | 0.95
108 | 1 | 0.07388 | 0.035782 | 0 | 0 | 1 | 0.99168 | -0.33287 | 20 | 1 | 1.05 | 0.95
73 | 1 | 0.1146 | 0.055502 | 0 | 0 | 1 | 0.99073 | -0.34651 | 20 | 1 | 1.05 | 0.95
77 | 1 | 0.20983 | 0.10162 | 0 | 0 | 1 | 0.98364 | -0.34665 | 20 | 1 | 1.05 | 0.95
78 | 1 | 0 | 0 | 0 | 0 | 1 | 0.98366 | -0.34682 | 20 | 1 | 1.05 | 0.95
79 | 1 | 0 | 0 | 0 | 0 | 1 | 0.98448 | -0.35328 | 20 | 1 | 1.05 | 0.95
80 | 1 | 0 | 0 | 0 | 0 | 1 | 0.98313 | -0.34259 | 20 | 1 | 1.05 | 0.95
82 | 1 | 0.37311 | 0.1807 | 0 | 0 | 1 | 0.98473 | -0.35123 | 20 | 1 | 1.05 | 0.95
98 | 1 | 0.29174 | 0.14129 | 0 | 0 | 1 | 0.9831 | -0.34229 | 20 | 1 | 1.05 | 0.95
81 | 1 | 0 | 0 | 0 | 0 | 1 | 0.98781 | -0.35176 | 20 | 1 | 1.05 | 0.95
169 | 1 | 0.076692 | 0.037144 | 0 | 0 | 1 | 0.98724 | -0.34689 | 20 | 1 | 1.05 | 0.95
193 | 1 | 0.24986 | 0.12101 | 0 | 0 | 1 | 0.99108 | -0.32782 | 20 | 1 | 1.05 | 0.95
191 | 3 | 0.64792 | 0.3138 | 0 | 0 | 1 | 1 | 0 | 20 | 1 | 1.05 | 0.95
83 | 1 | 0 | 0 | 0 | 0 | 1 | 0.98476 | -0.35146 | 20 | 1 | 1.05 | 0.95
85 | 1 | 0 | 0 | 0 | 0 | 1 | 0.9853 | -0.35584 | 20 | 1 | 1.05 | 0.95
101 | 1 | 0.14414 | 0.069811 | 0 | 0 | 1 | 0.98525 | -0.35647 | 20 | 1 | 1.05 | 0.95
99 | 1 | 0.15311 | 0.074153 | 0 | 0 | 1 | 0.98527 | -0.35665 | 20 | 1 | 1.05 | 0.95
89 | 1 | 0 | 0 | 0 | 0 | 1 | 0.98307 | -0.34211 | 20 | 1 | 1.05 | 0.95
170 | 1 | 0.14276 | 0.069143 | 0 | 0 | 1 | 0.98709 | -0.34563 | 20 | 1 | 1.05 | 0.95
140 | 1 | 0 | 0 | 0 | 0 | 1 | 0.99181 | -0.32229 | 20 | 1 | 1.05 | 0.95
141 | 1 | 0 | 0 | 0 | 0 | 1 | 0.99165 | -0.32092 | 20 | 1 | 1.05 | 0.95
142 | 1 | 0 | 0 | 0 | 0 | 1 | 0.99224 | -0.31999 | 20 | 1 | 1.05 | 0.95
144 | 1 | 0 | 0 | 0 | 0 | 1 | 0.99139 | -0.32432 | 20 | 1 | 1.05 | 0.95
139 | 1 | 0.14079 | 0.06819 | 0 | 0 | 1 | 0.99179 | -0.32241 | 20 | 1 | 1.05 | 0.95
156 | 1 | 0.29596 | 0.14334 | 0 | 0 | 1 | 0.99163 | -0.32074 | 20 | 1 | 1.05 | 0.95
143 | 1 | 0 | 0 | 0 | 0 | 1 | 0.99246 | -0.31872 | 20 | 1 | 1.05 | 0.95
148 | 1 | 0.15572 | 0.07542 | 0 | 0 | 1 | 0.99219 | -0.31967 | 20 | 1 | 1.05 | 0.95
149 | 1 | 0 | 0 | 0 | 0 | 1 | 0.99217 | -0.31953 | 20 | 1 | 1.05 | 0.95
194 | 1 | 0.069893 | 0.033851 | 0 | 0 | 1 | 0.99085 | -0.32583 | 20 | 1 | 1.05 | 0.95
103 | 1 | 0.30686 | 0.14862 | 0 | 0 | 1 | 0.9855 | -0.35737 | 20 | 1 | 1.05 | 0.95
189 | 1 | 0 | 0 | 0 | 0 | 1 | 0.99387 | -0.23548 | 20 | 1 | 1.05 | 0.95
190 | 1 | 0 | 0 | 0 | 0 | 1 | 0.99956 | -0.0036457 | 20 | 1 | 1.05 | 0.95
100 | 1 | 0.17739 | 0.085915 | 0 | 0 | 1 | 0.98536 | -0.35608 | 20 | 1 | 1.05 | 0.95
86 | 1 | 0.2611 | 0.12646 | 0 | 0 | 1 | 0.98284 | -0.34057 | 20 | 1 | 1.05 | 0.95
87 | 1 | 0 | 0 | 0 | 0 | 1 | 0.98286 | -0.34044 | 20 | 1 | 1.05 | 0.95
88 | 1 | 0 | 0 | 0 | 0 | 1 | 0.98276 | -0.33972 | 20 | 1 | 1.05 | 0.95
90 | 1 | 0 | 0 | 0 | 0 | 1 | 0.98272 | -0.33912 | 20 | 1 | 1.05 | 0.95
97 | 1 | 0 | 0 | 0 | 0 | 1 | 0.98264 | -0.33873 | 20 | 1 | 1.05 | 0.95
168 | 1 | 0.070202 | 0.034 | 0 | 0 | 1 | 0.98276 | -0.3397 | 20 | 1 | 1.05 | 0.95
91 | 1 | 0.31666 | 0.15337 | 0 | 0 | 1 | 0.98268 | -0.33937 | 20 | 1 | 1.05 | 0.95
95 | 1 | 0.22159 | 0.10732 | 0 | 0 | 1 | 0.98263 | -0.33862 | 20 | 1 | 1.05 | 0.95
163 | 1 | 0.38965 | 0.18872 | 0 | 0 | 1 | 0.98763 | -0.33814 | 20 | 1 | 1.05 | 0.95
160 | 1 | 0 | 0 | 0 | 0 | 1 | 0.98765 | -0.33835 | 20 | 1 | 1.05 | 0.95
197 | 1 | 0.20341 | 0.098516 | 0 | 0 | 1 | 0.98936 | -0.33643 | 20 | 1 | 1.05 | 0.95
196 | 1 | 0 | 0 | 0 | 0 | 1 | 0.98941 | -0.33614 | 20 | 1 | 1.05 | 0.95
102 | 1 | 0.63438 | 0.30725 | 0 | 0 | 1 | 0.98518 | -0.35581 | 20 | 1 | 1.05 | 0.95
104 | 1 | 0.29008 | 0.14049 | 0 | 0 | 1 | 0.992 | -0.32347 | 20 | 1 | 1.05 | 0.95
105 | 1 | 0 | 0 | 0 | 0 | 1 | 0.99202 | -0.3237 | 20 | 1 | 1.05 | 0.95
106 | 1 | 0 | 0 | 0 | 0 | 1 | 0.99254 | -0.32098 | 20 | 1 | 1.05 | 0.95
110 | 1 | 0.14495 | 0.0702 | 0 | 0 | 1 | 0.99257 | -0.32063 | 20 | 1 | 1.05 | 0.95
114 | 1 | 0.29923 | 0.14492 | 0 | 0 | 1 | 0.99221 | -0.32519 | 20 | 1 | 1.05 | 0.95
111 | 1 | 0 | 0 | 0 | 0 | 1 | 0.99271 | -0.30959 | 20 | 1 | 1.05 | 0.95
171 | 1 | 0.43043 | 0.20847 | 0 | 0 | 1 | 0.99244 | -0.32144 | 20 | 1 | 1.05 | 0.95
113 | 1 | 0 | 0 | 0 | 0 | 1 | 0.99288 | -0.30739 | 20 | 1 | 1.05 | 0.95
207 | 1 | 0.17631 | 0.085389 | 0 | 0 | 1 | 0.99307 | -0.29264 | 20 | 1 | 1.05 | 0.95
183 | 1 | 0 | 0 | 0 | 0 | 1 | 0.99307 | -0.2926 | 20 | 1 | 1.05 | 0.95
115 | 1 | 0.26832 | 0.12995 | 0 | 0 | 1 | 0.99344 | -0.2272 | 20 | 1 | 1.05 | 0.95
116 | 1 | 0 | 0 | 0 | 0 | 1 | 0.99348 | -0.227 | 20 | 1 | 1.05 | 0.95
118 | 1 | 0 | 0 | 0 | 0 | 1 | 0.9938 | -0.22942 | 20 | 1 | 1.05 | 0.95
153 | 1 | 0 | 0 | 0 | 0 | 1 | 0.9918 | -0.31701 | 20 | 1 | 1.05 | 0.95
154 | 1 | 0.2351 | 0.11386 | 0 | 0 | 1 | 0.99178 | -0.31687 | 20 | 1 | 1.05 | 0.95
152 | 1 | 0 | 0 | 0 | 0 | 1 | 0.99207 | -0.31894 | 20 | 1 | 1.05 | 0.95
117 | 1 | 0 | 0 | 0 | 0 | 1 | 0.99371 | -0.22855 | 20 | 1 | 1.05 | 0.95
125 | 1 | 0.30683 | 0.1486 | 0 | 0 | 1 | 0.99371 | -0.22853 | 20 | 1 | 1.05 | 0.95
120 | 1 | 0 | 0 | 0 | 0 | 1 | 0.99438 | -0.23346 | 20 | 1 | 1.05 | 0.95
134 | 1 | 0.17537 | 0.084937 | 0 | 0 | 1 | 0.99379 | -0.22931 | 20 | 1 | 1.05 | 0.95
119 | 1 | 0 | 0 | 0 | 0 | 1 | 0.99537 | -0.22745 | 20 | 1 | 1.05 | 0.95
121 | 1 | 0 | 0 | 0 | 0 | 1 | 0.99486 | -0.23332 | 20 | 1 | 1.05 | 0.95
130 | 1 | 0.26405 | 0.12789 | 0 | 0 | 1 | 0.99567 | -0.22487 | 20 | 1 | 1.05 | 0.95
180 | 1 | 0.88221 | 0.42727 | 0 | 0 | 1 | 0.99431 | -0.23383 | 20 | 1 | 1.05 | 0.95
126 | 1 | 0 | 0 | 0 | 0 | 1 | 0.99456 | -0.23067 | 20 | 1 | 1.05 | 0.95
138 | 1 | 0.13482 | 0.065297 | 0 | 0 | 1 | 0.99482 | -0.23376 | 20 | 1 | 1.05 | 0.95
204 | 1 | 0.29547 | 0.1431 | 0 | 0 | 1 | 0.99451 | -0.23097 | 20 | 1 | 1.05 | 0.95
132 | 1 | 0.07123 | 0.034498 | 0 | 0 | 1 | 0.99574 | -0.2242 | 20 | 1 | 1.05 | 0.95
124 | 1 | 0 | 0 | 0 | 0 | 1 | 0.9942 | -0.23449 | 20 | 1 | 1.05 | 0.95
135 | 1 | 0.40043 | 0.19394 | 0 | 0 | 1 | 0.9948 | -0.23409 | 20 | 1 | 1.05 | 0.95
122 | 1 | 0.28063 | 0.13592 | 0 | 0 | 1 | 0.99389 | -0.23601 | 20 | 1 | 1.05 | 0.95
123 | 1 | 0 | 0 | 0 | 0 | 1 | 0.99391 | -0.23618 | 20 | 1 | 1.05 | 0.95
155 | 1 | 0.33399 | 0.16176 | 0 | 0 | 1 | 0.99253 | -0.31829 | 20 | 1 | 1.05 | 0.95
150 | 1 | 0 | 0 | 0 | 0 | 1 | 0.99212 | -0.31921 | 20 | 1 | 1.05 | 0.95
151 | 1 | 0.15829 | 0.076665 | 0 | 0 | 1 | 0.99208 | -0.31896 | 20 | 1 | 1.05 | 0.95
209 | 1 | 0.24633 | 0.1193 | 0 | 0 | 1 | 0.99386 | -0.23537 | 20 | 1 | 1.05 | 0.95
127 | 1 | 0.078661 | 0.038097 | 0 | 0 | 1 | 0.99403 | -0.27742 | 20 | 1 | 1.05 | 0.95
128 | 1 | 0 | 0 | 0 | 0 | 1 | 0.99403 | -0.27744 | 20 | 1 | 1.05 | 0.95
129 | 1 | 0 | 0 | 0 | 0 | 1 | 0.99404 | -0.27751 | 20 | 1 | 1.05 | 0.95
136 | 1 | 0.093185 | 0.045131 | 0 | 0 | 1 | 0.99476 | -0.23735 | 20 | 1 | 1.05 | 0.95
175 | 1 | 0 | 0 | 0 | 0 | 1 | 0.99472 | -0.23765 | 20 | 1 | 1.05 | 0.95
179 | 1 | 0.17001 | 0.08234 | 0 | 0 | 1 | 0.99427 | -0.2755 | 20 | 1 | 1.05 | 0.95
173 | 1 | 0 | 0 | 0 | 0 | 1 | 0.9941 | -0.27795 | 20 | 1 | 1.05 | 0.95
186 | 1 | 0.14402 | 0.069751 | 0 | 0 | 1 | 0.99398 | -0.27702 | 20 | 1 | 1.05 | 0.95
176 | 1 | 0 | 0 | 0 | 0 | 1 | 0.99358 | -0.28569 | 20 | 1 | 1.05 | 0.95
172 | 1 | 0.11665 | 0.056495 | 0 | 0 | 1 | 0.99412 | -0.27763 | 20 | 1 | 1.05 | 0.95
184 | 1 | 0.074845 | 0.036249 | 0 | 0 | 1 | 0.99471 | -0.23751 | 20 | 1 | 1.05 | 0.95
185 | 1 | 0.29948 | 0.14505 | 0 | 0 | 1 | 0.99626 | -0.19061 | 20 | 1 | 1.05 | 0.95
131 | 1 | 0 | 0 | 0 | 0 | 1 | 0.99676 | -0.18633 | 20 | 1 | 1.05 | 0.95
133 | 1 | 0 | 0 | 0 | 0 | 1 | 0.99641 | -0.1893 | 20 | 1 | 1.05 | 0.95
137 | 1 | 0.13743 | 0.066558 | 0 | 0 | 1 | 0.9948 | -0.23406 | 20 | 1 | 1.05 | 0.95
174 | 1 | 0.27603 | 0.13369 | 0 | 0 | 1 | 0.99421 | -0.27631 | 20 | 1 | 1.05 | 0.95
177 | 1 | 0 | 0 | 0 | 0 | 1 | 0.99422 | -0.27615 | 20 | 1 | 1.05 | 0.95
181 | 1 | 0.10717 | 0.051907 | 0 | 0 | 1 | 0.9935 | -0.28674 | 20 | 1 | 1.05 | 0.95
178 | 1 | 0.077448 | 0.03751 | 0 | 0 | 1 | 0.99422 | -0.27612 | 20 | 1 | 1.05 | 0.95
182 | 1 | 0 | 0 | 0 | 0 | 1 | 0.99335 | -0.28889 | 20 | 1 | 1.05 | 0.95
195 | 1 | 0.092973 | 0.045029 | 0 | 0 | 1 | 0.98942 | -0.33627 | 20 | 1 | 1.05 | 0.95
198 | 1 | 0.10092 | 0.048877 | 0 | 0 | 1 | 0.98875 | -0.34133 | 20 | 1 | 1.05 | 0.95
145 | 1 | 0 | 0 | 0 | 0 | 1 | 0.98874 | -0.34118 | 20 | 1 | 1.05 | 0.95
146 | 1 | 0 | 0 | 0 | 0 | 1 | 0.98821 | -0.33682 | 20 | 1 | 1.05 | 0.95
162 | 1 | 0.34049 | 0.16491 | 0 | 0 | 1 | 0.98819 | -0.33697 | 20 | 1 | 1.05 | 0.95
158 | 1 | 0 | 0 | 0 | 0 | 1 | 0.98782 | -0.33984 | 20 | 1 | 1.05 | 0.95
159 | 1 | 0 | 0 | 0 | 0 | 1 | 0.98775 | -0.3393 | 20 | 1 | 1.05 | 0.95
157 | 1 | 0.18549 | 0.089836 | 0 | 0 | 1 | 0.98781 | -0.3397 | 20 | 1 | 1.05 | 0.95
161 | 1 | 0.15001 | 0.072654 | 0 | 0 | 1 | 0.98774 | -0.3392 | 20 | 1 | 1.05 | 0.95

## generator_data
GEN_BUS | PG | QG | QMAX | QMIN | VG | MBASE | GEN_STATUS | PMAX | PMIN
191 | 16.5641 | 6.4434 | 10 | -10 | 1 | 100 | 1 | 10 | 0

## branch_data
F_BUS | T_BUS | BR_R | BR_X | BR_B | RATE_A | RATE_B | RATE_C | TAP | SHIFT | BR_STATUS | ANGMIN | ANGMAX | P_in | Q_in | P_out | Q_out
57 | 56 | 0.053614 | 0.061323 | 8.807e-06 | 0 | 0 | 0 | 0 | 0 | 1 | -90 | 90 | -0.19661 | -0.095223 | 0.19664 | 0.094389
56 | 59 | 0.0017135 | 0.0046078 | 3.1847e-06 | 0 | 0 | 0 | 0 | 0 | 1 | -90 | 90 | -0.45381 | -0.21009 | 0.45381 | 0.20979
56 | 55 | 0.04141 | 0.012283 | 8.8872e-05 | 0 | 0 | 0 | 0 | 0 | 1 | -90 | 90 | 0.25717 | 0.1157 | -0.25714 | -0.12441
51 | 52 | 0.00070354 | 0.00020869 | 1.5099e-06 | 0 | 0 | 0 | 0 | 0 | 1 | -90 | 90 | -0.38244 | -0.18522 | 0.38244 | 0.18508
52 | 53 | 0.044119 | 0.013087 | 9.4686e-05 | 0 | 0 | 0 | 0 | 0 | 1 | -90 | 90 | -0.38244 | -0.18508 | 0.38252 | 0.17581
53 | 67 | 0.02734 | 0.0081097 | 5.8675e-05 | 0 | 0 | 0 | 0 | 0 | 1 | -90 | 90 | -0.65886 | -0.30922 | 0.65901 | 0.3035
53 | 76 | 0.0020279 | 0.00060152 | 4.3521e-06 | 0 | 0 | 0 | 0 | 0 | 1 | -90 | 90 | 0.27634 | 0.13341 | -0.27633 | -0.13383
94 | 84 | 0.014074 | 0.0088155 | 1.1316e-06 | 0 | 0 | 0 | 0 | 0 | 1 | -90 | 90 | -0.10155 | -0.049185 | 0.10156 | 0.049073
84 | 191 | 0.078126 | 0.048936 | 6.2817e-06 | 0 | 0 | 0 | 0 | 0 | 1 | -90 | 90 | -0.10156 | -0.049073 | 0.10157 | 0.048451
67 | 65 | 0.00036395 | 0.00020494 | 3.5523e-05 | 0 | 0 | 0 | 0 | 0 | 1 | -90 | 90 | -1.8655 | -0.71176 | 1.8655 | 0.70828
67 | 71 | 0.0051642 | 0.002908 | 0.00050404 | 0 | 0 | 0 | 0 | 0 | 1 | -90 | 90 | 1.2065 | 0.40826 | -1.2064 | -0.4577
71 | 74 | 0.0030748 | 0.0082683 | 5.7146e-06 | 0 | 0 | 0 | 0 | 0 | 1 | -90 | 90 | 1.2064 | 0.4577 | -1.2064 | -0.45812
74 | 75 | 0.0019093 | 0.0010751 | 0.00018635 | 0 | 0 | 0 | 0 | 0 | 1 | -90 | 90 | 1.0918 | 0.40423 | -1.0917 | -0.42251
74 | 73 | 0.0076478 | 0.0022686 | 1.6413e-05 | 0 | 0 | 0 | 0 | 0 | 1 | -90 | 90 | 0.1146 | 0.053892 | -0.1146 | -0.055502
65 | 66 | 0.00026081 | 0.00014686 | 2.5456e-05 | 0 | 0 | 0 | 0 | 0 | 1 | -90 | 90 | -2.0927 | -0.81833 | 2.0927 | 0.81584
54 | 55 | 0.00060598 | 0.00017975 | 1.3005e-06 | 0 | 0 | 0 | 0 | 0 | 1 | -90 | 90 | -0.25714 | -0.12454 | 0.25714 | 0.12441
59 | 60 | 0.00069586 | 0.00039184 | 6.7917e-05 | 0 | 0 | 0 | 0 | 0 | 1 | -90 | 90 | -0.71556 | -0.33656 | 0.71557 | 0.3299
60 | 61 | 0.0049549 | 0.0027901 | 0.00048361 | 0 | 0 | 0 | 0 | 0 | 1 | -90 | 90 | -0.71557 | -0.3299 | 0.7156 | 0.28246
61 | 63 | 0.0014952 | 0.0040206 | 2.7788e-06 | 0 | 0 | 0 | 0 | 0 | 1 | -90 | 90 | -0.7156 | -0.28246 | 0.71561 | 0.28221
63 | 64 | 0.0040851 | 0.0023004 | 0.00039872 | 0 | 0 | 0 | 0 | 0 | 1 | -90 | 90 | -0.96962 | -0.4049 | 0.96967 | 0.3658
63 | 62 | 0.0015998 | 0.00047454 | 3.4334e-06 | 0 | 0 | 0 | 0 | 0 | 1 | -90 | 90 | 0.25402 | 0.12269 | -0.25402 | -0.12303
64 | 205 | 0.00022319 | 0.00012568 | 2.1784e-05 | 0 | 0 | 0 | 0 | 0 | 1 | -90 | 90 | -0.96967 | -0.3658 | 0.96967 | 0.36366
205 | 75 | 0.0017866 | 0.0048044 | 3.3205e-06 | 0 | 0 | 0 | 0 | 0 | 1 | -90 | 90 | -1.0917 | -0.42276 | 1.0917 | 0.42251
66 | 68 | 0.026641 | 0.0079026 | 5.7177e-05 | 0 | 0 | 0 | 0 | 0 | 1 | -90 | 90 | 0.25508 | 0.11777 | -0.25506 | -0.12338
66 | 69 | 0.011217 | 0.0063165 | 0.0010948 | 0 | 0 | 0 | 0 | 0 | 1 | -90 | 90 | -2.3478 | -0.93361 | 2.3485 | 0.82648
68 | 72 | 0.019432 | 0.012172 | 1.5625e-06 | 0 | 0 | 0 | 0 | 0 | 1 | -90 | 90 | 0.25506 | 0.12338 | -0.25504 | -0.12352
69 | 206 | 0.0082089 | 0.002435 | 1.7618e-05 | 0 | 0 | 0 | 0 | 0 | 1 | -90 | 90 | 0.16183 | 0.076646 | -0.16183 | -0.078376
69 | 70 | 0.0084222 | 0.0047426 | 0.00082203 | 0 | 0 | 0 | 0 | 0 | 1 | -90 | 90 | -2.5104 | -0.90312 | 2.511 | 0.82267
70 | 109 | 0.0062288 | 0.0035075 | 0.00060795 | 0 | 0 | 0 | 0 | 0 | 1 | -90 | 90 | -2.6556 | -0.89263 | 2.656 | 0.83314
70 | 167 | 0.00029184 | 8.6567e-05 | 6.2633e-07 | 0 | 0 | 0 | 0 | 0 | 1 | -90 | 90 | 0.14458 | 0.069961 | -0.14458 | -0.070022
109 | 107 | 0.017048 | 0.0096001 | 0.001664 | 0 | 0 | 0 | 0 | 0 | 1 | -90 | 90 | -2.7299 | -0.86888 | 2.7313 | 0.70594
109 | 108 | 0.0046416 | 0.0029073 | 3.732e-07 | 0 | 0 | 0 | 0 | 0 | 1 | -90 | 90 | 0.07388 | 0.035745 | -0.07388 | -0.035782
187 | 188 | 0.0014173 | 0.00042041 | 3.0418e-06 | 0 | 0 | 0 | 0 | 0 | 1 | -90 | 90 | -0.24639 | -0.11933 | 0.24639 | 0.11903
188 | 189 | 0.029695 | 0.0088083 | 6.373e-05 | 0 | 0 | 0 | 0 | 0 | 1 | -90 | 90 | -0.24639 | -0.11903 | 0.24641 | 0.11274
107 | 114 | 0.0064179 | 0.0019037 | 1.3774e-05 | 0 | 0 | 0 | 0 | 0 | 1 | -90 | 90 | 0.29924 | 0.14357 | -0.29923 | -0.14492
107 | 105 | 0.062908 | 0.01866 | 0.00013501 | 0 | 0 | 0 | 0 | 0 | 1 | -90 | 90 | 0.29015 | 0.12571 | -0.29009 | -0.13898
107 | 106 | 0.0081166 | 0.0045705 | 0.0007922 | 0 | 0 | 0 | 0 | 0 | 1 | -90 | 90 | -3.3207 | -0.97521 | 3.3217 | 0.89775
77 | 78 | 0.0076647 | 0.0022736 | 1.645e-05 | 0 | 0 | 0 | 0 | 0 | 1 | -90 | 90 | -0.20983 | -0.10162 | 0.20983 | 0.10003
78 | 79 | 0.051768 | 0.015356 | 0.0001111 | 0 | 0 | 0 | 0 | 0 | 1 | -90 | 90 | -1.3722 | -0.62325 | 1.3734 | 0.61285
78 | 80 | 0.039119 | 0.011604 | 8.3956e-05 | 0 | 0 | 0 | 0 | 0 | 1 | -90 | 90 | 1.1623 | 0.52322 | -1.1617 | -0.53114
79 | 82 | 0.014031 | 0.0087883 | 1.1281e-06 | 0 | 0 | 0 | 0 | 0 | 1 | -90 | 90 | -1.3734 | -0.61285 | 1.3737 | 0.61295
80 | 98 | 0.0027171 | 0.00080596 | 5.8313e-06 | 0 | 0 | 0 | 0 | 0 | 1 | -90 | 90 | 1.1617 | 0.53114 | -1.1616 | -0.53169
82 | 83 | 0.0014061 | 0.00041709 | 3.0177e-06 | 0 | 0 | 0 | 0 | 0 | 1 | -90 | 90 | -1.7468 | -0.79365 | 1.7469 | 0.79337
98 | 89 | 0.0023215 | 0.00068861 | 4.9822e-06 | 0 | 0 | 0 | 0 | 0 | 1 | -90 | 90 | 0.86991 | 0.3904 | -0.86989 | -0.39087
81 | 169 | 0.014652 | 0.0043463 | 3.1446e-05 | 0 | 0 | 0 | 0 | 0 | 1 | -90 | 90 | 3.3914 | 1.5707 | -3.3893 | -1.5731
81 | 193 | 0.073858 | 0.046262 | 5.9385e-06 | 0 | 0 | 0 | 0 | 0 | 1 | -90 | 90 | -3.3914 | -1.5707 | 3.4019 | 1.5767
169 | 170 | 0.0038524 | 0.0011427 | 8.268e-06 | 0 | 0 | 0 | 0 | 0 | 1 | -90 | 90 | 3.3126 | 1.536 | -3.3121 | -1.5366
193 | 194 | 0.013397 | 0.0039741 | 2.8753e-05 | 0 | 0 | 0 | 0 | 0 | 1 | -90 | 90 | 1.537 | 0.70961 | -1.5366 | -0.71231
193 | 144 | 0.0043977 | 0.0031959 | 3.7483e-05 | 0 | 0 | 0 | 0 | 0 | 1 | -90 | 90 | -5.1888 | -2.4074 | 5.1902 | 2.4047
191 | 190 | 0.0022609 | 0.0012731 | 0.00022067 | 0 | 0 | 0 | 0 | 0 | 1 | -90 | 90 | 15.8146 | 6.0811 | -15.8081 | -6.0995
83 | 85 | 0.027252 | 0.0080837 | 5.8487e-05 | 0 | 0 | 0 | 0 | 0 | 1 | -90 | 90 | -1.7469 | -0.79337 | 1.7479 | 0.788
85 | 103 | 0.0096466 | 0.0028615 | 2.0703e-05 | 0 | 0 | 0 | 0 | 0 | 1 | -90 | 90 | -1.7479 | -0.788 | 1.7483 | 0.7861
101 | 99 | 0.01137 | 0.0033725 | 2.4401e-05 | 0 | 0 | 0 | 0 | 0 | 1 | -90 | 90 | -0.14414 | -0.069811 | 0.14415 | 0.067443
99 | 102 | 0.012036 | 0.0035702 | 2.5831e-05 | 0 | 0 | 0 | 0 | 0 | 1 | -90 | 90 | 0.63445 | 0.30476 | -0.63438 | -0.30725
99 | 100 | 0.0070093 | 0.0043904 | 5.6358e-07 | 0 | 0 | 0 | 0 | 0 | 1 | -90 | 90 | -0.9317 | -0.44635 | 0.93178 | 0.44635
89 | 87 | 0.020863 | 0.0061885 | 4.4775e-05 | 0 | 0 | 0 | 0 | 0 | 1 | -90 | 90 | 0.86989 | 0.39087 | -0.86969 | -0.39514
170 | 103 | 0.038492 | 0.02411 | 3.0949e-06 | 0 | 0 | 0 | 0 | 0 | 1 | -90 | 90 | 3.1693 | 1.4675 | -3.1645 | -1.4648
140 | 141 | 0.047924 | 0.014216 | 0.00010285 | 0 | 0 | 0 | 0 | 0 | 1 | -90 | 90 | 0.29602 | 0.13206 | -0.29597 | -0.14216
140 | 142 | 0.0060476 | 0.0034054 | 0.00059026 | 0 | 0 | 0 | 0 | 0 | 1 | -90 | 90 | -5.6291 | -2.5452 | 5.6315 | 2.4884
140 | 144 | 0.0063443 | 0.0035725 | 0.00061922 | 0 | 0 | 0 | 0 | 0 | 1 | -90 | 90 | 5.1923 | 2.345 | -5.1902 | -2.4047
140 | 139 | 0.0099209 | 0.0062142 | 7.9769e-07 | 0 | 0 | 0 | 0 | 0 | 1 | -90 | 90 | 0.1408 | 0.068113 | -0.14079 | -0.06819
141 | 156 | 0.005595 | 0.0016596 | 1.2008e-05 | 0 | 0 | 0 | 0 | 0 | 1 | -90 | 90 | 0.29597 | 0.14216 | -0.29596 | -0.14334
142 | 143 | 0.0028487 | 0.0016041 | 0.00027805 | 0 | 0 | 0 | 0 | 0 | 1 | -90 | 90 | -6.1807 | -2.724 | 6.1821 | 2.6974
142 | 148 | 0.0075709 | 0.0022457 | 1.6248e-05 | 0 | 0 | 0 | 0 | 0 | 1 | -90 | 90 | 0.54926 | 0.23562 | -0.54923 | -0.23721
143 | 155 | 0.00092889 | 0.00052307 | 9.0663e-05 | 0 | 0 | 0 | 0 | 0 | 1 | -90 | 90 | -6.1821 | -2.6974 | 6.1825 | 2.6887
148 | 149 | 0.0053444 | 0.0015853 | 1.147e-05 | 0 | 0 | 0 | 0 | 0 | 1 | -90 | 90 | 0.39351 | 0.16179 | -0.3935 | -0.16291
149 | 150 | 0.01154 | 0.003423 | 2.4766e-05 | 0 | 0 | 0 | 0 | 0 | 1 | -90 | 90 | 0.3935 | 0.16291 | -0.39348 | -0.16535
194 | 195 | 0.07447 | 0.046646 | 5.9877e-06 | 0 | 0 | 0 | 0 | 0 | 1 | -90 | 90 | 1.4667 | 0.67846 | -1.4647 | -0.67781
103 | 100 | 0.010809 | 0.0032064 | 2.3199e-05 | 0 | 0 | 0 | 0 | 0 | 1 | -90 | 90 | 1.1093 | 0.53006 | -1.1092 | -0.53226
189 | 209 | 0.004106 | 0.001218 | 8.8122e-06 | 0 | 0 | 0 | 0 | 0 | 1 | -90 | 90 | 0.24633 | 0.11843 | -0.24633 | -0.1193
189 | 126 | 0.1066 | 0.066774 | 8.5715e-06 | 0 | 0 | 0 | 0 | 0 | 1 | -90 | 90 | -0.49275 | -0.23118 | 0.49307 | 0.23053
190 | 131 | 0.0087252 | 0.023463 | 1.6216e-05 | 0 | 0 | 0 | 0 | 0 | 1 | -90 | 90 | 15.8081 | 6.0995 | -15.7831 | -6.0337
86 | 87 | 0.0060365 | 0.003781 | 4.8536e-07 | 0 | 0 | 0 | 0 | 0 | 1 | -90 | 90 | -0.2611 | -0.12646 | 0.26111 | 0.12641
87 | 88 | 0.029869 | 0.0088599 | 6.4103e-05 | 0 | 0 | 0 | 0 | 0 | 1 | -90 | 90 | 0.29186 | 0.12376 | -0.29182 | -0.12994
87 | 90 | 0.04028 | 0.011948 | 8.6448e-05 | 0 | 0 | 0 | 0 | 0 | 1 | -90 | 90 | 0.31673 | 0.14497 | -0.31668 | -0.1533
88 | 97 | 0.046987 | 0.013938 | 0.00010084 | 0 | 0 | 0 | 0 | 0 | 1 | -90 | 90 | 0.22162 | 0.096679 | -0.22159 | -0.10641
88 | 168 | 0.0035567 | 0.001055 | 7.6333e-06 | 0 | 0 | 0 | 0 | 0 | 1 | -90 | 90 | 0.070202 | 0.033263 | -0.070202 | -0.034
90 | 91 | 0.0095725 | 0.0059959 | 7.6967e-07 | 0 | 0 | 0 | 0 | 0 | 1 | -90 | 90 | 0.31668 | 0.1533 | -0.31666 | -0.15337
97 | 95 | 0.0044085 | 0.0013077 | 9.4614e-06 | 0 | 0 | 0 | 0 | 0 | 1 | -90 | 90 | 0.22159 | 0.10641 | -0.22159 | -0.10732
163 | 160 | 0.0049057 | 0.0014552 | 1.0528e-05 | 0 | 0 | 0 | 0 | 0 | 1 | -90 | 90 | -0.38965 | -0.18872 | 0.38966 | 0.18769
160 | 158 | 0.037235 | 0.011045 | 7.9912e-05 | 0 | 0 | 0 | 0 | 0 | 1 | -90 | 90 | -0.38966 | -0.18769 | 0.38973 | 0.17992
197 | 196 | 0.017196 | 0.010771 | 1.3826e-06 | 0 | 0 | 0 | 0 | 0 | 1 | -90 | 90 | -0.20341 | -0.098516 | 0.20342 | 0.098387
196 | 195 | 0.00585 | 0.0017353 | 1.2555e-05 | 0 | 0 | 0 | 0 | 0 | 1 | -90 | 90 | -0.20342 | -0.098387 | 0.20342 | 0.097158
104 | 105 | 0.007185 | 0.0021313 | 1.542e-05 | 0 | 0 | 0 | 0 | 0 | 1 | -90 | 90 | -0.29008 | -0.14049 | 0.29009 | 0.13898
106 | 110 | 0.00063336 | 0.00035665 | 6.1818e-05 | 0 | 0 | 0 | 0 | 0 | 1 | -90 | 90 | -3.3217 | -0.89775 | 3.3218 | 0.8917
110 | 111 | 0.0020388 | 0.0054824 | 3.7892e-06 | 0 | 0 | 0 | 0 | 0 | 1 | -90 | 90 | -3.8972 | -1.1702 | 3.8975 | 1.1708
110 | 171 | 0.022998 | 0.014405 | 1.8492e-06 | 0 | 0 | 0 | 0 | 0 | 1 | -90 | 90 | 0.43049 | 0.20832 | -0.43043 | -0.20847
111 | 113 | 0.003638 | 0.0020486 | 0.00035508 | 0 | 0 | 0 | 0 | 0 | 1 | -90 | 90 | -3.8975 | -1.1708 | 3.8982 | 1.1361
113 | 207 | 0.0027146 | 0.0072997 | 5.0452e-06 | 0 | 0 | 0 | 0 | 0 | 1 | -90 | 90 | -3.8982 | -1.1361 | 3.8986 | 1.1368
207 | 183 | 7.0542e-05 | 3.9723e-05 | 6.8851e-06 | 0 | 0 | 0 | 0 | 0 | 1 | -90 | 90 | -4.0749 | -1.2222 | 4.0749 | 1.2216
183 | 182 | 0.0057987 | 0.0032653 | 0.00056597 | 0 | 0 | 0 | 0 | 0 | 1 | -90 | 90 | -4.0749 | -1.2216 | 4.076 | 1.1663
115 | 116 | 0.0090754 | 0.0056846 | 7.297e-07 | 0 | 0 | 0 | 0 | 0 | 1 | -90 | 90 | -0.26832 | -0.12995 | 0.26833 | 0.12989
116 | 118 | 0.10689 | 0.031707 | 0.00022941 | 0 | 0 | 0 | 0 | 0 | 1 | -90 | 90 | -0.26833 | -0.12989 | 0.26842 | 0.10726
118 | 120 | 0.067145 | 0.019917 | 0.00014411 | 0 | 0 | 0 | 0 | 0 | 1 | -90 | 90 | -0.75066 | -0.33374 | 0.75111 | 0.31963
118 | 134 | 0.0055948 | 0.0016596 | 1.2007e-05 | 0 | 0 | 0 | 0 | 0 | 1 | -90 | 90 | 0.17538 | 0.083752 | -0.17537 | -0.084937
118 | 117 | 0.027281 | 0.0080923 | 5.8549e-05 | 0 | 0 | 0 | 0 | 0 | 1 | -90 | 90 | 0.30686 | 0.14272 | -0.30683 | -0.1485
153 | 154 | 0.0053399 | 0.001584 | 1.146e-05 | 0 | 0 | 0 | 0 | 0 | 1 | -90 | 90 | 0.2351 | 0.11274 | -0.2351 | -0.11386
153 | 152 | 0.10339 | 0.03067 | 0.0002219 | 0 | 0 | 0 | 0 | 0 | 1 | -90 | 90 | -0.2351 | -0.11274 | 0.23517 | 0.090923
152 | 151 | 0.0021253 | 0.00063043 | 4.5613e-06 | 0 | 0 | 0 | 0 | 0 | 1 | -90 | 90 | -0.23517 | -0.090923 | 0.23517 | 0.090475
117 | 125 | 0.00050841 | 0.00015081 | 1.0911e-06 | 0 | 0 | 0 | 0 | 0 | 1 | -90 | 90 | 0.30683 | 0.1485 | -0.30683 | -0.1486
120 | 180 | 0.00066799 | 0.00037615 | 6.5198e-05 | 0 | 0 | 0 | 0 | 0 | 1 | -90 | 90 | 7.6874 | 3.3738 | -7.6869 | -3.3799
120 | 119 | 0.0094043 | 0.0052956 | 0.00091789 | 0 | 0 | 0 | 0 | 0 | 1 | -90 | 90 | -8.4385 | -3.6934 | 8.4465 | 3.6071
119 | 121 | 0.006388 | 0.0035971 | 0.00062348 | 0 | 0 | 0 | 0 | 0 | 1 | -90 | 90 | 6.6844 | 2.145 | -6.6812 | -2.205
119 | 130 | 0.0016087 | 0.00090586 | 0.00015701 | 0 | 0 | 0 | 0 | 0 | 1 | -90 | 90 | -15.1309 | -5.7521 | 15.1352 | 5.7389
121 | 126 | 0.033672 | 0.009988 | 7.2265e-05 | 0 | 0 | 0 | 0 | 0 | 1 | -90 | 90 | 0.78881 | 0.36647 | -0.78855 | -0.37354
121 | 138 | 0.00051456 | 0.00028975 | 5.0223e-05 | 0 | 0 | 0 | 0 | 0 | 1 | -90 | 90 | 5.8924 | 1.8385 | -5.8922 | -1.8433
130 | 132 | 0.0004154 | 0.00023392 | 4.0544e-05 | 0 | 0 | 0 | 0 | 0 | 1 | -90 | 90 | -15.3992 | -5.8668 | 15.4004 | 5.8634
180 | 124 | 0.0012962 | 0.00072989 | 0.00012651 | 0 | 0 | 0 | 0 | 0 | 1 | -90 | 90 | 6.8047 | 2.9527 | -6.804 | -2.9648
126 | 204 | 0.012338 | 0.0077284 | 9.9206e-07 | 0 | 0 | 0 | 0 | 0 | 1 | -90 | 90 | 0.29548 | 0.14301 | -0.29547 | -0.1431
138 | 135 | 0.00038411 | 0.0002163 | 3.749e-05 | 0 | 0 | 0 | 0 | 0 | 1 | -90 | 90 | 5.7574 | 1.7781 | -5.7572 | -1.7817
132 | 185 | 0.0016288 | 0.0043799 | 3.0272e-06 | 0 | 0 | 0 | 0 | 0 | 1 | -90 | 90 | -15.4716 | -5.8979 | 15.4761 | 5.9097
124 | 123 | 0.0034284 | 0.0019305 | 0.00033462 | 0 | 0 | 0 | 0 | 0 | 1 | -90 | 90 | 6.804 | 2.9648 | -6.8021 | -2.9967
135 | 137 | 0.0016718 | 0.0004959 | 3.5879e-06 | 0 | 0 | 0 | 0 | 0 | 1 | -90 | 90 | 0.13743 | 0.066203 | -0.13743 | -0.066558
135 | 136 | 0.00045012 | 0.0012104 | 8.3656e-07 | 0 | 0 | 0 | 0 | 0 | 1 | -90 | 90 | 5.2194 | 1.5215 | -5.2192 | -1.5213
122 | 123 | 0.005608 | 0.0016635 | 1.2036e-05 | 0 | 0 | 0 | 0 | 0 | 1 | -90 | 90 | -0.28063 | -0.13592 | 0.28064 | 0.13473
123 | 155 | 0.0096349 | 0.025909 | 1.7907e-05 | 0 | 0 | 0 | 0 | 0 | 1 | -90 | 90 | 6.5214 | 2.862 | -6.5165 | -2.8505
150 | 151 | 0.0085153 | 0.0025259 | 1.8275e-05 | 0 | 0 | 0 | 0 | 0 | 1 | -90 | 90 | 0.39348 | 0.16535 | -0.39346 | -0.16714
127 | 128 | 0.0013677 | 0.0004057 | 2.9353e-06 | 0 | 0 | 0 | 0 | 0 | 1 | -90 | 90 | -0.078661 | -0.038097 | 0.078661 | 0.037807
128 | 129 | 0.008979 | 0.0026634 | 1.927e-05 | 0 | 0 | 0 | 0 | 0 | 1 | -90 | 90 | -0.078661 | -0.037807 | 0.078662 | 0.035903
129 | 173 | 0.0262 | 0.0077716 | 5.6229e-05 | 0 | 0 | 0 | 0 | 0 | 1 | -90 | 90 | -0.22269 | -0.097916 | 0.22271 | 0.092364
129 | 186 | 0.036509 | 0.01083 | 7.8355e-05 | 0 | 0 | 0 | 0 | 0 | 1 | -90 | 90 | 0.14403 | 0.062012 | -0.14402 | -0.069751
136 | 175 | 0.034313 | 0.021492 | 2.7589e-06 | 0 | 0 | 0 | 0 | 0 | 1 | -90 | 90 | 0.074848 | 0.031444 | -0.074846 | -0.031715
136 | 179 | 0.0054255 | 0.01459 | 1.0084e-05 | 0 | 0 | 0 | 0 | 0 | 1 | -90 | 90 | 5.0512 | 1.4447 | -5.0497 | -1.4416
175 | 184 | 0.021351 | 0.0063334 | 4.5824e-05 | 0 | 0 | 0 | 0 | 0 | 1 | -90 | 90 | 0.074846 | 0.031715 | -0.074845 | -0.036249
179 | 177 | 0.00080991 | 0.00045607 | 7.905e-05 | 0 | 0 | 0 | 0 | 0 | 1 | -90 | 90 | 4.8797 | 1.3593 | -4.8795 | -1.367
173 | 176 | 0.010805 | 0.0060846 | 0.0010546 | 0 | 0 | 0 | 0 | 0 | 1 | -90 | 90 | 4.1861 | 1.0697 | -4.184 | -1.1727
173 | 172 | 0.0004207 | 0.0002369 | 4.1062e-05 | 0 | 0 | 0 | 0 | 0 | 1 | -90 | 90 | -4.4088 | -1.1621 | 4.4089 | 1.1581
176 | 181 | 0.001538 | 0.00086606 | 0.00015011 | 0 | 0 | 0 | 0 | 0 | 1 | -90 | 90 | 4.184 | 1.1727 | -4.1838 | -1.1874
172 | 174 | 0.0016931 | 0.00095338 | 0.00016525 | 0 | 0 | 0 | 0 | 0 | 1 | -90 | 90 | -4.5255 | -1.2146 | 4.5259 | 1.1985
185 | 133 | 0.00079782 | 0.00044926 | 7.7869e-05 | 0 | 0 | 0 | 0 | 0 | 1 | -90 | 90 | -15.7756 | -6.0548 | 15.7779 | 6.0483
131 | 133 | 0.0018112 | 0.0010199 | 0.00017678 | 0 | 0 | 0 | 0 | 0 | 1 | -90 | 90 | 15.7831 | 6.0337 | -15.7779 | -6.0483
174 | 177 | 0.0002002 | 0.00011274 | 1.954e-05 | 0 | 0 | 0 | 0 | 0 | 1 | -90 | 90 | -4.802 | -1.3322 | 4.802 | 1.3303
177 | 178 | 0.0037423 | 0.0011101 | 8.0316e-06 | 0 | 0 | 0 | 0 | 0 | 1 | -90 | 90 | 0.077448 | 0.036716 | -0.077448 | -0.03751
181 | 182 | 0.0032347 | 0.0018215 | 0.00031572 | 0 | 0 | 0 | 0 | 0 | 1 | -90 | 90 | 4.0766 | 1.1355 | -4.076 | -1.1663
195 | 198 | 0.04409 | 0.027616 | 3.545e-06 | 0 | 0 | 0 | 0 | 0 | 1 | -90 | 90 | 1.1683 | 0.53562 | -1.1676 | -0.5355
198 | 145 | 0.0015111 | 0.00044824 | 3.2431e-06 | 0 | 0 | 0 | 0 | 0 | 1 | -90 | 90 | 1.0666 | 0.48663 | -1.0666 | -0.48694
145 | 146 | 0.042498 | 0.012606 | 9.1208e-05 | 0 | 0 | 0 | 0 | 0 | 1 | -90 | 90 | 1.0666 | 0.48694 | -1.066 | -0.49567
146 | 162 | 0.0052961 | 0.0033173 | 4.2583e-07 | 0 | 0 | 0 | 0 | 0 | 1 | -90 | 90 | 0.3405 | 0.16487 | -0.34049 | -0.16491
146 | 158 | 0.041738 | 0.026144 | 3.356e-06 | 0 | 0 | 0 | 0 | 0 | 1 | -90 | 90 | 0.72552 | 0.3308 | -0.72525 | -0.33096
158 | 159 | 0.040921 | 0.012138 | 8.7824e-05 | 0 | 0 | 0 | 0 | 0 | 1 | -90 | 90 | 0.15002 | 0.062706 | -0.15001 | -0.071272
158 | 157 | 0.0071792 | 0.0021296 | 1.5408e-05 | 0 | 0 | 0 | 0 | 0 | 1 | -90 | 90 | 0.18549 | 0.088333 | -0.18549 | -0.089836
159 | 161 | 0.0066028 | 0.0019586 | 1.4171e-05 | 0 | 0 | 0 | 0 | 0 | 1 | -90 | 90 | 0.15001 | 0.071272 | -0.15001 | -0.072654