## bus_data
BUS_I | BUS_TYPE | Pd | Qd | Gs | Bs | area | Vm | Va | baseKV | zone | Vmax | Vmin
129 | 1 | 0 | 0 | 0 | 0 | 1 | 0.98242 | -0.35008 | 20 | 1 | 1.05 | 0.95
128 | 1 | 0 | 0 | 0 | 0 | 1 | 0.98261 | -0.3517 | 20 | 1 | 1.05 | 0.95
135 | 1 | 0.30044 | 0.14551 | 0 | 0 | 1 | 0.98235 | -0.35052 | 20 | 1 | 1.05 | 0.95
134 | 1 | 0.28495 | 0.13801 | 0 | 0 | 1 | 0.99632 | -0.18307 | 20 | 1 | 1.05 | 0.95
26 | 1 | 0 | 0 | 0 | 0 | 1 | 0.99632 | -0.18313 | 20 | 1 | 1.05 | 0.95
19 | 1 | 0.28767 | 0.13932 | 0 | 0 | 1 | 0.99483 | -0.19301 | 20 | 1 | 1.05 | 0.95
30 | 1 | 0 | 0 | 0 | 0 | 1 | 0.99596 | -0.18572 | 20 | 1 | 1.05 | 0.95
23 | 1 | 0.37824 | 0.18319 | 0 | 0 | 1 | 0.99627 | -0.17788 | 20 | 1 | 1.05 | 0.95
24 | 1 | 0 | 0 | 0 | 0 | 1 | 0.9963 | -0.17767 | 20 | 1 | 1.05 | 0.95
27 | 1 | 0 | 0 | 0 | 0 | 1 | 0.99671 | -0.18099 | 20 | 1 | 1.05 | 0.95
25 | 1 | 0 | 0 | 0 | 0 | 1 | 0.9966 | -0.18003 | 20 | 1 | 1.05 | 0.95
43 | 1 | 0.38892 | 0.18836 | 0 | 0 | 1 | 0.99658 | -0.17987 | 20 | 1 | 1.05 | 0.95
92 | 1 | 0 | 0 | 0 | 0 | 1 | 0.9937 | -0.33869 | 20 | 1 | 1.05 | 0.95
45 | 1 | 0.24322 | 0.1178 | 0 | 0 | 1 | 0.99679 | -0.18051 | 20 | 1 | 1.05 | 0.95
28 | 1 | 0.32539 | 0.1576 | 0 | 0 | 1 | 0.99597 | -0.18584 | 20 | 1 | 1.05 | 0.95
29 | 1 | 0 | 0 | 0 | 0 | 1 | 0.99612 | -0.18488 | 20 | 1 | 1.05 | 0.95
31 | 1 | 0 | 0 | 0 | 0 | 1 | 0.99671 | -0.181 | 20 | 1 | 1.05 | 0.95
44 | 1 | 0.21335 | 0.10333 | 0 | 0 | 1 | 0.99671 | -0.18094 | 20 | 1 | 1.05 | 0.95
34 | 1 | 0.22755 | 0.11021 | 0 | 0 | 1 | 0.98373 | -0.49614 | 20 | 1 | 1.05 | 0.95
35 | 1 | 0.080459 | 0.038968 | 0 | 0 | 1 | 0.98374 | -0.49621 | 20 | 1 | 1.05 | 0.95
40 | 1 | 0 | 0 | 0 | 0 | 1 | 0.98375 | -0.49632 | 20 | 1 | 1.05 | 0.95
36 | 1 | 2.36 | 1.143 | 0 | 0 | 1 | 0.9833 | -0.50099 | 20 | 1 | 1.05 | 0.95
37 | 1 | 0 | 0 | 0 | 0 | 1 | 0.98331 | -0.50105 | 20 | 1 | 1.05 | 0.95
38 | 1 | 0 | 0 | 0 | 0 | 1 | 0.98347 | -0.49932 | 20 | 1 | 1.05 | 0.95
39 | 1 | 1.0023 | 0.48543 | 0 | 0 | 1 | 0.98324 | -0.50047 | 20 | 1 | 1.05 | 0.95
99 | 1 | 0.096309 | 0.046645 | 0 | 0 | 1 | 0.98359 | -0.49805 | 20 | 1 | 1.05 | 0.95
107 | 1 | 0 | 0 | 0 | 0 | 1 | 0.98174 | -0.51197 | 20 | 1 | 1.05 | 0.95
105 | 1 | 0 | 0 | 0 | 0 | 1 | 0.98323 | -0.50035 | 20 | 1 | 1.05 | 0.95
98 | 1 | 0.10057 | 0.048706 | 0 | 0 | 1 | 0.98382 | -0.49555 | 20 | 1 | 1.05 | 0.95
41 | 3 | 0.15335 | 0.074273 | 0 | 0 | 1 | 1 | 0 | 20 | 1 | 1.05 | 0.95
42 | 1 | 0 | 0 | 0 | 0 | 1 | 0.99913 | -0.048548 | 20 | 1 | 1.05 | 0.95
46 | 1 | 0.31181 | 0.15101 | 0 | 0 | 1 | 0.99368 | -0.25625 | 20 | 1 | 1.05 | 0.95
100 | 1 | 0 | 0 | 0 | 0 | 1 | 0.98412 | -0.4924 | 20 | 1 | 1.05 | 0.95
47 | 1 | 0.29286 | 0.14184 | 0 | 0 | 1 | 0.98163 | -0.51099 | 20 | 1 | 1.05 | 0.95
48 | 1 | 0 | 0 | 0 | 0 | 1 | 0.98165 | -0.5112 | 20 | 1 | 1.05 | 0.95
49 | 1 | 0 | 0 | 0 | 0 | 1 | 0.98166 | -0.51128 | 20 | 1 | 1.05 | 0.95
106 | 1 | 0.074773 | 0.036214 | 0 | 0 | 1 | 0.98169 | -0.51153 | 20 | 1 | 1.05 | 0.95
57 | 1 | 0.1992 | 0.096475 | 0 | 0 | 1 | 0.98423 | -0.35411 | 20 | 1 | 1.05 | 0.95
58 | 1 | 0 | 0 | 0 | 0 | 1 | 0.98424 | -0.35425 | 20 | 1 | 1.05 | 0.95
59 | 1 | 0 | 0 | 0 | 0 | 1 | 0.98467 | -0.35757 | 20 | 1 | 1.05 | 0.95
60 | 1 | 0 | 0 | 0 | 0 | 1 | 0.98383 | -0.351 | 20 | 1 | 1.05 | 0.95
61 | 1 | 0.29949 | 0.14505 | 0 | 0 | 1 | 0.98472 | -0.35793 | 20 | 1 | 1.05 | 0.95
72 | 1 | 0.1584 | 0.076719 | 0 | 0 | 1 | 0.98379 | -0.35075 | 20 | 1 | 1.05 | 0.95
62 | 1 | 0 | 0 | 0 | 0 | 1 | 0.98488 | -0.35914 | 20 | 1 | 1.05 | 0.95
63 | 1 | 0 | 0 | 0 | 0 | 1 | 0.9854 | -0.36319 | 20 | 1 | 1.05 | 0.95
109 | 1 | 0.15484 | 0.07499 | 0 | 0 | 1 | 0.98567 | -0.36091 | 20 | 1 | 1.05 | 0.95
64 | 1 | 0.18904 | 0.091554 | 0 | 0 | 1 | 0.98607 | -0.36397 | 20 | 1 | 1.05 | 0.95
65 | 1 | 0 | 0 | 0 | 0 | 1 | 0.98586 | -0.36235 | 20 | 1 | 1.05 | 0.95
93 | 1 | 0.22841 | 0.11063 | 0 | 0 | 1 | 0.9909 | -0.32545 | 20 | 1 | 1.05 | 0.95
66 | 1 | 0 | 0 | 0 | 0 | 1 | 0.98583 | -0.36214 | 20 | 1 | 1.05 | 0.95
67 | 1 | 0.15915 | 0.077081 | 0 | 0 | 1 | 0.98314 | -0.35139 | 20 | 1 | 1.05 | 0.95
68 | 1 | 0 | 0 | 0 | 0 | 1 | 0.98312 | -0.35122 | 20 | 1 | 1.05 | 0.95
69 | 1 | 0 | 0 | 0 | 0 | 1 | 0.9832 | -0.35194 | 20 | 1 | 1.05 | 0.95
70 | 1 | 0 | 0 | 0 | 0 | 1 | 0.98292 | -0.34967 | 20 | 1 | 1.05 | 0.95
71 | 1 | 0 | 0 | 0 | 0 | 1 | 0.98343 | -0.35373 | 20 | 1 | 1.05 | 0.95
108 | 1 | 0.069316 | 0.033571 | 0 | 0 | 1 | 0.9829 | -0.34947 | 20 | 1 | 1.05 | 0.95
89 | 1 | 0.20082 | 0.09726 | 0 | 0 | 1 | 0.991 | -0.32012 | 20 | 1 | 1.05 | 0.95
90 | 1 | 0 | 0 | 0 | 0 | 1 | 0.99103 | -0.31995 | 20 | 1 | 1.05 | 0.95
91 | 1 | 0 | 0 | 0 | 0 | 1 | 0.99137 | -0.32185 | 20 | 1 | 1.05 | 0.95
94 | 1 | 0.31969 | 0.15483 | 0 | 0 | 1 | 0.99367 | -0.33844 | 20 | 1 | 1.05 | 0.95
101 | 1 | 0.21851 | 0.10583 | 0 | 0 | 1 | 0.98312 | -0.49931 | 20 | 1 | 1.05 | 0.95
102 | 1 | 0.27908 | 0.13516 | 0 | 0 | 1 | 0.98312 | -0.49929 | 20 | 1 | 1.05 | 0.95
103 | 1 | 0.12254 | 0.05935 | 0 | 0 | 1 | 0.9832 | -0.50004 | 20 | 1 | 1.05 | 0.95
104 | 1 | 0.35898 | 0.17386 | 0 | 0 | 1 | 0.9831 | -0.49911 | 20 | 1 | 1.05 | 0.95
127 | 1 | 0.23305 | 0.11287 | 0 | 0 | 1 | 0.98257 | -0.35136 | 20 | 1 | 1.05 | 0.95

## generator_data
GEN_BUS | PG | QG | QMAX | QMIN | VG | MBASE | GEN_STATUS | PMAX | PMIN
41 | 10.4137 | 4.9217 | 10 | -10 | 1 | 100 | 1 | 10 | 0

## branch_data
F_BUS | T_BUS | BR_R | BR_X | BR_B | RATE_A | RATE_B | RATE_C | TAP | SHIFT | BR_STATUS | ANGMIN | ANGMAX | P_in | Q_in | P_out | Q_out
129 | 128 | 0.05387 | 0.01598 | 0.00011561 | 0 | 0 | 0 | 0 | 0 | 1 | -90 | 90 | -0.30046 | -0.14539 | 0.30052 | 0.13424
129 | 135 | 0.017359 | 0.010873 | 1.3957e-06 | 0 | 0 | 0 | 0 | 0 | 1 | -90 | 90 | 0.30046 | 0.14539 | -0.30044 | -0.14551
128 | 108 | 0.041592 | 0.026052 | 3.3442e-06 | 0 | 0 | 0 | 0 | 0 | 1 | -90 | 90 | -0.53357 | -0.24437 | 0.53372 | 0.24414
128 | 127 | 0.013265 | 0.0039349 | 2.847e-05 | 0 | 0 | 0 | 0 | 0 | 1 | -90 | 90 | 0.23306 | 0.11012 | -0.23305 | -0.11287
134 | 26 | 0.0019848 | 0.00058875 | 4.2597e-06 | 0 | 0 | 0 | 0 | 0 | 1 | -90 | 90 | -0.28495 | -0.13801 | 0.28495 | 0.13758
26 | 27 | 0.010798 | 0.0060806 | 0.00026349 | 0 | 0 | 0 | 0 | 0 | 1 | -90 | 90 | -2.819 | -1.2561 | 2.82 | 1.2305
26 | 92 | 0.047202 | 0.12693 | 2.1932e-05 | 0 | 0 | 0 | 0 | 0 | 1 | -90 | 90 | 2.5341 | 1.1185 | -2.5304 | -1.1108
19 | 30 | 0.29988 | 0.18783 | 2.4111e-05 | 0 | 0 | 0 | 0 | 0 | 1 | -90 | 90 | -0.28767 | -0.13932 | 0.28797 | 0.13713
30 | 28 | 0.0041121 | 0.0012198 | 8.8253e-06 | 0 | 0 | 0 | 0 | 0 | 1 | -90 | 90 | -0.28797 | -0.13713 | 0.28798 | 0.13625
23 | 24 | 0.0067584 | 0.0042332 | 5.4341e-07 | 0 | 0 | 0 | 0 | 0 | 1 | -90 | 90 | -0.37824 | -0.18319 | 0.37825 | 0.18314
24 | 27 | 0.094328 | 0.02798 | 0.00020244 | 0 | 0 | 0 | 0 | 0 | 1 | -90 | 90 | -0.37825 | -0.18314 | 0.37841 | 0.16309
27 | 45 | 0.0018357 | 0.0010337 | 4.4792e-05 | 0 | 0 | 0 | 0 | 0 | 1 | -90 | 90 | -3.5874 | -1.576 | 3.5877 | 1.5717
27 | 25 | 0.023852 | 0.0070751 | 5.119e-05 | 0 | 0 | 0 | 0 | 0 | 1 | -90 | 90 | 0.38898 | 0.18248 | -0.38893 | -0.18756
25 | 43 | 0.0038019 | 0.0011277 | 8.1594e-06 | 0 | 0 | 0 | 0 | 0 | 1 | -90 | 90 | 0.38893 | 0.18756 | -0.38892 | -0.18836
92 | 94 | 0.0074312 | 0.0022043 | 1.5949e-05 | 0 | 0 | 0 | 0 | 0 | 1 | -90 | 90 | 0.3197 | 0.15326 | -0.31969 | -0.15483
92 | 91 | 0.092898 | 0.027556 | 0.00019938 | 0 | 0 | 0 | 0 | 0 | 1 | -90 | 90 | 2.2107 | 0.95756 | -2.2052 | -0.97558
45 | 46 | 0.035653 | 0.04078 | 5.8566e-06 | 0 | 0 | 0 | 0 | 0 | 1 | -90 | 90 | 5.5844 | 2.7148 | -5.5706 | -2.6995
45 | 29 | 0.083304 | 0.052179 | 6.698e-06 | 0 | 0 | 0 | 0 | 0 | 1 | -90 | 90 | 0.61385 | 0.29333 | -0.61346 | -0.29376
45 | 31 | 0.02706 | 0.016949 | 2.1757e-06 | 0 | 0 | 0 | 0 | 0 | 1 | -90 | 90 | 0.21336 | 0.10256 | -0.21335 | -0.10277
45 | 42 | 0.010086 | 0.027122 | 4.6863e-06 | 0 | 0 | 0 | 0 | 0 | 1 | -90 | 90 | -10.2426 | -4.8002 | 10.2555 | 4.8347
28 | 29 | 0.018413 | 0.011533 | 1.4805e-06 | 0 | 0 | 0 | 0 | 0 | 1 | -90 | 90 | -0.61337 | -0.29385 | 0.61346 | 0.29376
31 | 44 | 0.0026313 | 0.00078052 | 5.6472e-06 | 0 | 0 | 0 | 0 | 0 | 1 | -90 | 90 | 0.21335 | 0.10277 | -0.21335 | -0.10333
34 | 35 | 0.0028411 | 0.00084277 | 6.0976e-06 | 0 | 0 | 0 | 0 | 0 | 1 | -90 | 90 | -0.22755 | -0.11021 | 0.22755 | 0.10962
35 | 40 | 0.0032085 | 0.00095173 | 6.886e-06 | 0 | 0 | 0 | 0 | 0 | 1 | -90 | 90 | -0.30801 | -0.14859 | 0.30802 | 0.14792
40 | 98 | 0.0010294 | 0.00074809 | 8.774e-06 | 0 | 0 | 0 | 0 | 0 | 1 | -90 | 90 | -5.1162 | -2.4586 | 5.1166 | 2.458
40 | 99 | 0.0024708 | 0.0017956 | 2.106e-05 | 0 | 0 | 0 | 0 | 0 | 1 | -90 | 90 | 4.8082 | 2.3107 | -4.8075 | -2.3122
36 | 37 | 0.0002162 | 6.413e-05 | 4.6399e-07 | 0 | 0 | 0 | 0 | 0 | 1 | -90 | 90 | -2.36 | -1.143 | 2.36 | 1.143
37 | 38 | 0.0027545 | 0.0020017 | 2.3477e-05 | 0 | 0 | 0 | 0 | 0 | 1 | -90 | 90 | -4.3417 | -2.0987 | 4.3424 | 2.0969
37 | 39 | 0.0026328 | 0.00078098 | 5.6505e-06 | 0 | 0 | 0 | 0 | 0 | 1 | -90 | 90 | 1.9817 | 0.95575 | -1.9815 | -0.95626
38 | 99 | 0.0018543 | 0.0013475 | 1.5805e-05 | 0 | 0 | 0 | 0 | 0 | 1 | -90 | 90 | -4.7106 | -2.2667 | 4.7112 | 2.2656
38 | 107 | 0.35813 | 0.22432 | 2.8795e-05 | 0 | 0 | 0 | 0 | 0 | 1 | -90 | 90 | 0.36828 | 0.1698 | -0.36767 | -0.1722
39 | 105 | 0.0011297 | 0.00033511 | 2.4246e-06 | 0 | 0 | 0 | 0 | 0 | 1 | -90 | 90 | 0.97924 | 0.47083 | -0.97922 | -0.47106
107 | 106 | 0.011388 | 0.0033781 | 2.4441e-05 | 0 | 0 | 0 | 0 | 0 | 1 | -90 | 90 | 0.36767 | 0.1722 | -0.36765 | -0.17455
105 | 103 | 0.0029718 | 0.00088152 | 6.378e-06 | 0 | 0 | 0 | 0 | 0 | 1 | -90 | 90 | 0.97922 | 0.47106 | -0.97919 | -0.47167
98 | 100 | 0.0041498 | 0.0030157 | 3.537e-05 | 0 | 0 | 0 | 0 | 0 | 1 | -90 | 90 | -5.2171 | -2.5067 | 5.2186 | 2.5044
41 | 42 | 0.0037224 | 0.01001 | 1.7296e-06 | 0 | 0 | 0 | 0 | 0 | 1 | -90 | 90 | 10.2603 | 4.8474 | -10.2555 | -4.8347
46 | 100 | 0.1163 | 0.13302 | 1.9104e-05 | 0 | 0 | 0 | 0 | 0 | 1 | -90 | 90 | 5.2588 | 2.5485 | -5.2186 | -2.5044
47 | 48 | 0.0063791 | 0.0018922 | 1.3691e-05 | 0 | 0 | 0 | 0 | 0 | 1 | -90 | 90 | -0.29286 | -0.14184 | 0.29287 | 0.14052
48 | 49 | 0.0025505 | 0.00075656 | 5.4738e-06 | 0 | 0 | 0 | 0 | 0 | 1 | -90 | 90 | -0.29287 | -0.14052 | 0.29287 | 0.13999
49 | 106 | 0.0080402 | 0.002385 | 1.7256e-05 | 0 | 0 | 0 | 0 | 0 | 1 | -90 | 90 | -0.29287 | -0.13999 | 0.29288 | 0.13833
57 | 58 | 0.0067552 | 0.0020038 | 1.4498e-05 | 0 | 0 | 0 | 0 | 0 | 1 | -90 | 90 | -0.1992 | -0.096475 | 0.1992 | 0.095071
58 | 59 | 0.033376 | 0.0099002 | 7.163e-05 | 0 | 0 | 0 | 0 | 0 | 1 | -90 | 90 | -1.1209 | -0.50396 | 1.1214 | 0.49718
58 | 60 | 0.039416 | 0.011692 | 8.4593e-05 | 0 | 0 | 0 | 0 | 0 | 1 | -90 | 90 | 0.9217 | 0.40889 | -0.92129 | -0.41696
59 | 61 | 0.0037383 | 0.0011089 | 8.0231e-06 | 0 | 0 | 0 | 0 | 0 | 1 | -90 | 90 | -1.1214 | -0.49718 | 1.1215 | 0.49642
60 | 72 | 0.002909 | 0.00086288 | 6.2431e-06 | 0 | 0 | 0 | 0 | 0 | 1 | -90 | 90 | 0.92129 | 0.41696 | -0.92126 | -0.41756
61 | 62 | 0.0093677 | 0.0027787 | 2.0105e-05 | 0 | 0 | 0 | 0 | 0 | 1 | -90 | 90 | -1.421 | -0.64146 | 1.4212 | 0.63958
72 | 71 | 0.036751 | 0.023019 | 2.9549e-06 | 0 | 0 | 0 | 0 | 0 | 1 | -90 | 90 | 0.76285 | 0.34084 | -0.76259 | -0.34096
62 | 63 | 0.031908 | 0.0094647 | 6.8479e-05 | 0 | 0 | 0 | 0 | 0 | 1 | -90 | 90 | -1.4212 | -0.63958 | 1.422 | 0.63317
63 | 109 | 0.014955 | 0.0093674 | 1.2025e-06 | 0 | 0 | 0 | 0 | 0 | 1 | -90 | 90 | -1.422 | -0.63317 | 1.4224 | 0.63329
109 | 66 | 0.0086604 | 0.0025689 | 1.8587e-05 | 0 | 0 | 0 | 0 | 0 | 1 | -90 | 90 | -1.5772 | -0.70828 | 1.5775 | 0.70655
64 | 65 | 0.011611 | 0.0034441 | 2.4919e-05 | 0 | 0 | 0 | 0 | 0 | 1 | -90 | 90 | 1.5779 | 0.70394 | -1.5775 | -0.70625
64 | 93 | 0.21049 | 0.13185 | 1.6925e-05 | 0 | 0 | 0 | 0 | 0 | 1 | -90 | 90 | -1.7669 | -0.79549 | 1.775 | 0.79893
65 | 66 | 0.0015048 | 0.00044636 | 3.2295e-06 | 0 | 0 | 0 | 0 | 0 | 1 | -90 | 90 | 1.5775 | 0.70625 | -1.5775 | -0.70655
93 | 91 | 0.017871 | 0.011194 | 1.4369e-06 | 0 | 0 | 0 | 0 | 0 | 1 | -90 | 90 | -2.0034 | -0.90955 | 2.0043 | 0.90996
67 | 68 | 0.00296 | 0.00087803 | 6.3527e-06 | 0 | 0 | 0 | 0 | 0 | 1 | -90 | 90 | 0.60319 | 0.27074 | -0.60318 | -0.27135
67 | 69 | 0.0077068 | 0.0022861 | 1.654e-05 | 0 | 0 | 0 | 0 | 0 | 1 | -90 | 90 | -0.76234 | -0.34782 | 0.7624 | 0.34624
68 | 70 | 0.027453 | 0.0081433 | 5.8919e-05 | 0 | 0 | 0 | 0 | 0 | 1 | -90 | 90 | 0.60318 | 0.27135 | -0.60305 | -0.27701
69 | 71 | 0.025729 | 0.0076319 | 5.5219e-05 | 0 | 0 | 0 | 0 | 0 | 1 | -90 | 90 | -0.7624 | -0.34624 | 0.76259 | 0.34096
70 | 108 | 0.003392 | 0.0010062 | 7.2798e-06 | 0 | 0 | 0 | 0 | 0 | 1 | -90 | 90 | 0.60305 | 0.27701 | -0.60304 | -0.27771
89 | 90 | 0.010484 | 0.0065668 | 8.4296e-07 | 0 | 0 | 0 | 0 | 0 | 1 | -90 | 90 | -0.20082 | -0.09726 | 0.20082 | 0.09718
90 | 91 | 0.14981 | 0.044437 | 0.00032151 | 0 | 0 | 0 | 0 | 0 | 1 | -90 | 90 | -0.20082 | -0.09718 | 0.20089 | 0.065615
101 | 102 | 0.00039239 | 0.00011639 | 8.4213e-07 | 0 | 0 | 0 | 0 | 0 | 1 | -90 | 90 | 0.63807 | 0.30806 | -0.63807 | -0.30814
101 | 103 | 0.0076636 | 0.0022732 | 1.6447e-05 | 0 | 0 | 0 | 0 | 0 | 1 | -90 | 90 | -0.85657 | -0.41388 | 0.85665 | 0.41232
102 | 104 | 0.0042933 | 0.0012735 | 9.2142e-06 | 0 | 0 | 0 | 0 | 0 | 1 | -90 | 90 | 0.35899 | 0.17297 | -0.35898 | -0.17386