## bus_data
BUS_I | BUS_TYPE | Pd | Qd | Gs | Bs | area | Vm | Va | baseKV | zone | Vmax | Vmin
97 | 1 | 0.18249 | 0.088382 | 0 | 0 | 1 | 0.99846 | -0.0094987 | 20 | 1 | 1.05 | 0.95
22 | 1 | 0 | 0 | 0 | 0 | 1 | 0.99848 | -0.0097326 | 20 | 1 | 1.05 | 0.95
50 | 1 | 0.38205 | 0.18503 | 0 | 0 | 1 | 0.99857 | -0.0089672 | 20 | 1 | 1.05 | 0.95
51 | 1 | 0 | 0 | 0 | 0 | 1 | 0.99859 | -0.0091542 | 20 | 1 | 1.05 | 0.95
56 | 3 | 0 | 0 | 0 | 0 | 1 | 1 | 0 | 20 | 1 | 1.05 | 0.95
20 | 1 | 0.2897 | 0.14031 | 0 | 0 | 1 | 0.99862 | -0.010582 | 20 | 1 | 1.05 | 0.95
21 | 1 | 0 | 0 | 0 | 0 | 1 | 0.99863 | -0.010742 | 20 | 1 | 1.05 | 0.95
55 | 1 | 0 | 0 | 0 | 0 | 1 | 0.99996 | 0.00030723 | 20 | 1 | 1.05 | 0.95
52 | 1 | 0.16096 | 0.077954 | 0 | 0 | 1 | 0.9993 | -0.0046671 | 20 | 1 | 1.05 | 0.95
54 | 1 | 0.32697 | 0.15836 | 0 | 0 | 1 | 0.99997 | 0.00027633 | 20 | 1 | 1.05 | 0.95

## generator_data
GEN_BUS | PG | QG | QMAX | QMIN | VG | MBASE | GEN_STATUS | PMAX | PMIN
56 | 1.3434 | 0.62249 | 10 | -10 | 1 | 100 | 1 | 10 | 0

## branch_data
F_BUS | T_BUS | BR_R | BR_X | BR_B | RATE_A | RATE_B | RATE_C | TAP | SHIFT | BR_STATUS | ANGMIN | ANGMAX | P_in | Q_in | P_out | Q_out
97 | 22 | 0.012361 | 0.0036666 | 2.6528e-05 | 0 | 0 | 0 | 0 | 0 | 1 | -90 | 90 | -0.18249 | -0.088382 | 0.18249 | 0.085738
22 | 21 | 0.074174 | 0.022002 | 0.00015919 | 0 | 0 | 0 | 0 | 0 | 1 | -90 | 90 | -0.18249 | -0.085738 | 0.18252 | 0.069874
50 | 51 | 0.0045694 | 0.0013554 | 9.8066e-06 | 0 | 0 | 0 | 0 | 0 | 1 | -90 | 90 | -0.38205 | -0.18503 | 0.38206 | 0.18406
51 | 56 | 0.28297 | 0.17724 | 2.2752e-05 | 0 | 0 | 0 | 0 | 0 | 1 | -90 | 90 | -0.38206 | -0.18406 | 0.38257 | 0.18211
56 | 52 | 0.33618 | 0.21057 | 2.703e-05 | 0 | 0 | 0 | 0 | 0 | 1 | -90 | 90 | 0.16106 | 0.07532 | -0.16096 | -0.077954
56 | 54 | 0.0037611 | 0.0011157 | 8.072e-06 | 0 | 0 | 0 | 0 | 0 | 1 | -90 | 90 | 0.79981 | 0.36507 | -0.79978 | -0.36587
20 | 21 | 0.0051586 | 0.0015302 | 1.1071e-05 | 0 | 0 | 0 | 0 | 0 | 1 | -90 | 90 | -0.2897 | -0.14031 | 0.2897 | 0.1392
21 | 55 | 0.21986 | 0.13771 | 1.7677e-05 | 0 | 0 | 0 | 0 | 0 | 1 | -90 | 90 | -0.47222 | -0.20908 | 0.47281 | 0.20768
55 | 54 | 0.00080078 | 0.00023753 | 1.7186e-06 | 0 | 0 | 0 | 0 | 0 | 1 | -90 | 90 | -0.47281 | -0.20768 | 0.47281 | 0.20751