## bus_data
BUS_I | BUS_TYPE | Pd | Qd | Gs | Bs | area | Vm | Va | baseKV | zone | Vmax | Vmin
1 | 1 | 0.35986 | 0.17429 | 0 | 0 | 1 | 0.9919 | -0.25438 | 20 | 1 | 1.05 | 0.95
2 | 1 | 0 | 0 | 0 | 0 | 1 | 0.99194 | -0.25466 | 20 | 1 | 1.05 | 0.95
3 | 1 | 0 | 0 | 0 | 0 | 1 | 0.99185 | -0.25395 | 20 | 1 | 1.05 | 0.95
51 | 1 | 0.26181 | 0.1268 | 0 | 0 | 1 | 0.99458 | -0.23589 | 20 | 1 | 1.05 | 0.95
4 | 1 | 0 | 0 | 0 | 0 | 1 | 0.99168 | -0.25239 | 20 | 1 | 1.05 | 0.95
52 | 1 | 0 | 0 | 0 | 0 | 1 | 0.99469 | -0.23685 | 20 | 1 | 1.05 | 0.95
26 | 1 | 0.40908 | 0.19813 | 0 | 0 | 1 | 0.99165 | -0.25214 | 20 | 1 | 1.05 | 0.95
5 | 1 | 0.30292 | 0.14671 | 0 | 0 | 1 | 0.99471 | -0.014797 | 20 | 1 | 1.05 | 0.95
9 | 1 | 0 | 0 | 0 | 0 | 1 | 0.99493 | -0.013424 | 20 | 1 | 1.05 | 0.95
10 | 1 | 0 | 0 | 0 | 0 | 1 | 0.99407 | -0.007031 | 20 | 1 | 1.05 | 0.95
11 | 1 | 0 | 0 | 0 | 0 | 1 | 0.9961 | -0.022316 | 20 | 1 | 1.05 | 0.95
7 | 1 | 0 | 0 | 0 | 0 | 1 | 0.9949 | -0.013602 | 20 | 1 | 1.05 | 0.95
8 | 1 | 0.16297 | 0.078932 | 0 | 0 | 1 | 0.9949 | -0.013581 | 20 | 1 | 1.05 | 0.95
14 | 1 | 0 | 0 | 0 | 0 | 1 | 0.99334 | -0.0013483 | 20 | 1 | 1.05 | 0.95
15 | 1 | 0.24779 | 0.12001 | 0 | 0 | 1 | 0.99405 | -0.0068674 | 20 | 1 | 1.05 | 0.95
13 | 1 | 0 | 0 | 0 | 0 | 1 | 0.99609 | -0.022247 | 20 | 1 | 1.05 | 0.95
27 | 1 | 0.22885 | 0.11084 | 0 | 0 | 1 | 0.99643 | -0.024713 | 20 | 1 | 1.05 | 0.95
12 | 1 | 0 | 0 | 0 | 0 | 1 | 0.99608 | -0.022154 | 20 | 1 | 1.05 | 0.95
78 | 1 | 0.069422 | 0.033623 | 0 | 0 | 1 | 0.99608 | -0.022138 | 20 | 1 | 1.05 | 0.95
84 | 1 | 0.40111 | 0.19426 | 0 | 0 | 1 | 0.9933 | -0.0010551 | 20 | 1 | 1.05 | 0.95
16 | 1 | 0 | 0 | 0 | 0 | 1 | 0.99404 | -0.0068061 | 20 | 1 | 1.05 | 0.95
28 | 1 | 0 | 0 | 0 | 0 | 1 | 0.99664 | -0.026338 | 20 | 1 | 1.05 | 0.95
50 | 1 | 0 | 0 | 0 | 0 | 1 | 0.9932 | -0.0003462 | 20 | 1 | 1.05 | 0.95
17 | 1 | 0 | 0 | 0 | 0 | 1 | 0.99393 | -0.0059785 | 20 | 1 | 1.05 | 0.95
79 | 1 | 0.17451 | 0.084517 | 0 | 0 | 1 | 0.99392 | -0.0059157 | 20 | 1 | 1.05 | 0.95
18 | 1 | 0.40044 | 0.19394 | 0 | 0 | 1 | 0.99816 | -0.033338 | 20 | 1 | 1.05 | 0.95
20 | 1 | 0.38534 | 0.18663 | 0 | 0 | 1 | 0.99815 | -0.033161 | 20 | 1 | 1.05 | 0.95
21 | 1 | 0.086089 | 0.041695 | 0 | 0 | 1 | 0.99827 | -0.032149 | 20 | 1 | 1.05 | 0.95
19 | 1 | 0.11179 | 0.054141 | 0 | 0 | 1 | 0.99788 | -0.035585 | 20 | 1 | 1.05 | 0.95
23 | 1 | 0 | 0 | 0 | 0 | 1 | 0.99831 | -0.03169 | 20 | 1 | 1.05 | 0.95
22 | 1 | 0 | 0 | 0 | 0 | 1 | 0.99779 | -0.03495 | 20 | 1 | 1.05 | 0.95
24 | 1 | 0.19189 | 0.092938 | 0 | 0 | 1 | 0.99758 | -0.0333 | 20 | 1 | 1.05 | 0.95
25 | 1 | 0.37664 | 0.18242 | 0 | 0 | 1 | 0.99773 | -0.034361 | 20 | 1 | 1.05 | 0.95
44 | 1 | 0 | 0 | 0 | 0 | 1 | 0.99974 | -0.014992 | 20 | 1 | 1.05 | 0.95
73 | 1 | 0 | 0 | 0 | 0 | 1 | 0.99749 | -0.032664 | 20 | 1 | 1.05 | 0.95
75 | 1 | 0.14697 | 0.071182 | 0 | 0 | 1 | 0.99773 | -0.034351 | 20 | 1 | 1.05 | 0.95
45 | 1 | 0 | 0 | 0 | 0 | 1 | 0.99954 | -0.015974 | 20 | 1 | 1.05 | 0.95
43 | 3 | 0.13575 | 0.065745 | 0 | 0 | 1 | 1 | 0 | 20 | 1 | 1.05 | 0.95
72 | 1 | 0 | 0 | 0 | 0 | 1 | 0.99702 | -0.029113 | 20 | 1 | 1.05 | 0.95
76 | 1 | 0.093215 | 0.045146 | 0 | 0 | 1 | 0.99772 | -0.034287 | 20 | 1 | 1.05 | 0.95
29 | 1 | 0.070926 | 0.034351 | 0 | 0 | 1 | 0.99687 | -0.028018 | 20 | 1 | 1.05 | 0.95
74 | 1 | 0 | 0 | 0 | 0 | 1 | 0.99699 | -0.028888 | 20 | 1 | 1.05 | 0.95
30 | 1 | 0.27725 | 0.13428 | 0 | 0 | 1 | 0.99848 | -0.01525 | 20 | 1 | 1.05 | 0.95
31 | 1 | 0 | 0 | 0 | 0 | 1 | 0.99855 | -0.014826 | 20 | 1 | 1.05 | 0.95
39 | 1 | 0 | 0 | 0 | 0 | 1 | 0.99877 | -0.013439 | 20 | 1 | 1.05 | 0.95
46 | 1 | 0.2656 | 0.12864 | 0 | 0 | 1 | 0.99873 | -0.013659 | 20 | 1 | 1.05 | 0.95
82 | 1 | 0.075886 | 0.036753 | 0 | 0 | 1 | 0.99896 | -0.012123 | 20 | 1 | 1.05 | 0.95
36 | 1 | 0 | 0 | 0 | 0 | 1 | 0.99864 | -0.012332 | 20 | 1 | 1.05 | 0.95
33 | 1 | 0 | 0 | 0 | 0 | 1 | 0.99904 | -0.012807 | 20 | 1 | 1.05 | 0.95
34 | 1 | 0 | 0 | 0 | 0 | 1 | 0.99946 | -0.016379 | 20 | 1 | 1.05 | 0.95
83 | 1 | 0.16447 | 0.079658 | 0 | 0 | 1 | 0.99947 | -0.016312 | 20 | 1 | 1.05 | 0.95
41 | 1 | 0 | 0 | 0 | 0 | 1 | 0.99883 | -0.052618 | 20 | 1 | 1.05 | 0.95
42 | 1 | 0.081164 | 0.039309 | 0 | 0 | 1 | 0.99881 | -0.052463 | 20 | 1 | 1.05 | 0.95
40 | 1 | 0.23414 | 0.1134 | 0 | 0 | 1 | 0.99847 | -0.073406 | 20 | 1 | 1.05 | 0.95
35 | 1 | 0.24948 | 0.12083 | 0 | 0 | 1 | 0.99861 | -0.012514 | 20 | 1 | 1.05 | 0.95
38 | 1 | 0 | 0 | 0 | 0 | 1 | 0.99836 | -0.073939 | 20 | 1 | 1.05 | 0.95
53 | 1 | 0 | 0 | 0 | 0 | 1 | 0.99544 | -0.24311 | 20 | 1 | 1.05 | 0.95
54 | 1 | 0.36719 | 0.17784 | 0 | 0 | 1 | 0.99541 | -0.24286 | 20 | 1 | 1.05 | 0.95
68 | 1 | 0 | 0 | 0 | 0 | 1 | 0.99023 | -0.28639 | 20 | 1 | 1.05 | 0.95
47 | 1 | 0.34123 | 0.16526 | 0 | 0 | 1 | 0.9924 | 0.0061485 | 20 | 1 | 1.05 | 0.95
48 | 1 | 0 | 0 | 0 | 0 | 1 | 0.99241 | 0.006065 | 20 | 1 | 1.05 | 0.95
49 | 1 | 0 | 0 | 0 | 0 | 1 | 0.99221 | 0.0078129 | 20 | 1 | 1.05 | 0.95
85 | 1 | 0.39925 | 0.19337 | 0 | 0 | 1 | 0.99218 | 0.0081163 | 20 | 1 | 1.05 | 0.95
66 | 1 | 0.124 | 0.060054 | 0 | 0 | 1 | 0.99021 | -0.28622 | 20 | 1 | 1.05 | 0.95
67 | 1 | 0 | 0 | 0 | 0 | 1 | 0.99007 | -0.28739 | 20 | 1 | 1.05 | 0.95
69 | 1 | 0 | 0 | 0 | 0 | 1 | 0.9897 | -0.28467 | 20 | 1 | 1.05 | 0.95
70 | 1 | 0.094903 | 0.045964 | 0 | 0 | 1 | 0.98968 | -0.28447 | 20 | 1 | 1.05 | 0.95
71 | 1 | 0 | 0 | 0 | 0 | 1 | 0.98961 | -0.28399 | 20 | 1 | 1.05 | 0.95
55 | 1 | 0.32347 | 0.15666 | 0 | 0 | 1 | 0.98538 | -0.31931 | 20 | 1 | 1.05 | 0.95
59 | 1 | 0 | 0 | 0 | 0 | 1 | 0.98133 | -0.35632 | 20 | 1 | 1.05 | 0.95
60 | 1 | 0 | 0 | 0 | 0 | 1 | 0.98107 | -0.35426 | 20 | 1 | 1.05 | 0.95
62 | 1 | 0.1172 | 0.056762 | 0 | 0 | 1 | 0.98131 | -0.35644 | 20 | 1 | 1.05 | 0.95
57 | 1 | 0 | 0 | 0 | 0 | 1 | 0.98121 | -0.35553 | 20 | 1 | 1.05 | 0.95
56 | 1 | 0.071456 | 0.034608 | 0 | 0 | 1 | 0.98119 | -0.35568 | 20 | 1 | 1.05 | 0.95
58 | 1 | 0 | 0 | 0 | 0 | 1 | 0.98112 | -0.35483 | 20 | 1 | 1.05 | 0.95
61 | 1 | 0.15771 | 0.076383 | 0 | 0 | 1 | 0.9811 | -0.355 | 20 | 1 | 1.05 | 0.95
64 | 1 | 0 | 0 | 0 | 0 | 1 | 0.98105 | -0.35409 | 20 | 1 | 1.05 | 0.95
63 | 1 | 0.1533 | 0.074246 | 0 | 0 | 1 | 0.98105 | -0.35441 | 20 | 1 | 1.05 | 0.95
65 | 1 | 0.22656 | 0.10973 | 0 | 0 | 1 | 0.98097 | -0.35342 | 20 | 1 | 1.05 | 0.95
81 | 1 | 0 | 0 | 0 | 0 | 1 | 0.99682 | -0.027489 | 20 | 1 | 1.05 | 0.95
80 | 1 | 0.075375 | 0.036506 | 0 | 0 | 1 | 0.99698 | -0.028813 | 20 | 1 | 1.05 | 0.95
86 | 1 | 0.31989 | 0.15493 | 0 | 0 | 1 | 0.99681 | -0.02738 | 20 | 1 | 1.05 | 0.95
77 | 1 | 0.083103 | 0.040249 | 0 | 0 | 1 | 0.99772 | -0.034278 | 20 | 1 | 1.05 | 0.95

## generator_data
GEN_BUS | PG | QG | QMAX | QMIN | VG | MBASE | GEN_STATUS | PMAX | PMIN
43 | 8.865 | 4.0327 | 10 | -10 | 1 | 100 | 1 | 10 | 0

## branch_data
F_BUS | T_BUS | BR_R | BR_X | BR_B | RATE_A | RATE_B | RATE_C | TAP | SHIFT | BR_STATUS | ANGMIN | ANGMAX | P_in | Q_in | P_out | Q_out
1 | 2 | 0.0036736 | 0.0010897 | 7.8841e-06 | 0 | 0 | 0 | 0 | 0 | 1 | -90 | 90 | -0.76906 | -0.36105 | 0.76909 | 0.36028
1 | 3 | 0.011064 | 0.0032819 | 2.3745e-05 | 0 | 0 | 0 | 0 | 0 | 1 | -90 | 90 | 0.4092 | 0.18676 | -0.40917 | -0.18909
2 | 51 | 0.26382 | 0.16525 | 2.1212e-05 | 0 | 0 | 0 | 0 | 0 | 1 | -90 | 90 | -0.76909 | -0.36028 | 0.77102 | 0.3594
3 | 4 | 0.037471 | 0.011115 | 8.0419e-05 | 0 | 0 | 0 | 0 | 0 | 1 | -90 | 90 | 0.40917 | 0.18909 | -0.4091 | -0.19698
51 | 52 | 0.0092425 | 0.0027416 | 1.9836e-05 | 0 | 0 | 0 | 0 | 0 | 1 | -90 | 90 | -1.0328 | -0.4862 | 1.0329 | 0.48427
4 | 26 | 0.0054758 | 0.0016243 | 1.1752e-05 | 0 | 0 | 0 | 0 | 0 | 1 | -90 | 90 | 0.4091 | 0.19698 | -0.40908 | -0.19813
52 | 53 | 0.063202 | 0.018747 | 0.00013564 | 0 | 0 | 0 | 0 | 0 | 1 | -90 | 90 | -1.0329 | -0.48427 | 1.0338 | 0.47109
5 | 9 | 0.05485 | 0.034356 | 4.4102e-06 | 0 | 0 | 0 | 0 | 0 | 1 | -90 | 90 | -0.30292 | -0.14671 | 0.30299 | 0.14632
9 | 10 | 0.048347 | 0.014341 | 0.00010376 | 0 | 0 | 0 | 0 | 0 | 1 | -90 | 90 | 1.5671 | 0.68797 | -1.5657 | -0.69781
9 | 11 | 0.050518 | 0.014985 | 0.00010842 | 0 | 0 | 0 | 0 | 0 | 1 | -90 | 90 | -2.0331 | -0.91287 | 2.0356 | 0.90288
9 | 7 | 0.013099 | 0.0082051 | 1.0533e-06 | 0 | 0 | 0 | 0 | 0 | 1 | -90 | 90 | 0.16298 | 0.078583 | -0.16298 | -0.078685
10 | 14 | 0.056176 | 0.016663 | 0.00012056 | 0 | 0 | 0 | 0 | 0 | 1 | -90 | 90 | 1.1433 | 0.50753 | -1.1424 | -0.51917
10 | 15 | 0.0043082 | 0.0012779 | 9.246e-06 | 0 | 0 | 0 | 0 | 0 | 1 | -90 | 90 | 0.42233 | 0.19028 | -0.42232 | -0.19119
11 | 13 | 0.015096 | 0.004478 | 3.2399e-05 | 0 | 0 | 0 | 0 | 0 | 1 | -90 | 90 | 0.069424 | 0.026834 | -0.069423 | -0.030049
11 | 27 | 0.013669 | 0.0040546 | 2.9336e-05 | 0 | 0 | 0 | 0 | 0 | 1 | -90 | 90 | -2.105 | -0.92971 | 2.1057 | 0.92702
7 | 8 | 0.0011655 | 0.00034571 | 2.5013e-06 | 0 | 0 | 0 | 0 | 0 | 1 | -90 | 90 | 0.16298 | 0.078685 | -0.16297 | -0.078932
14 | 84 | 0.0027962 | 0.00082942 | 6.001e-06 | 0 | 0 | 0 | 0 | 0 | 1 | -90 | 90 | 1.1424 | 0.51917 | -1.1424 | -0.51975
15 | 16 | 0.0052949 | 0.0015706 | 1.1364e-05 | 0 | 0 | 0 | 0 | 0 | 1 | -90 | 90 | 0.17453 | 0.071182 | -0.17453 | -0.072304
13 | 12 | 0.014631 | 0.0043399 | 3.14e-05 | 0 | 0 | 0 | 0 | 0 | 1 | -90 | 90 | 0.069423 | 0.030049 | -0.069422 | -0.033164
27 | 28 | 0.0081748 | 0.0024249 | 1.7544e-05 | 0 | 0 | 0 | 0 | 0 | 1 | -90 | 90 | -2.3346 | -1.0379 | 2.3351 | 1.0363
12 | 78 | 0.002155 | 0.00063923 | 4.625e-06 | 0 | 0 | 0 | 0 | 0 | 1 | -90 | 90 | 0.069422 | 0.033164 | -0.069422 | -0.033623
84 | 50 | 0.011428 | 0.0033899 | 2.4526e-05 | 0 | 0 | 0 | 0 | 0 | 1 | -90 | 90 | 0.74129 | 0.32548 | -0.74121 | -0.32788
16 | 17 | 0.054286 | 0.016103 | 0.00011651 | 0 | 0 | 0 | 0 | 0 | 1 | -90 | 90 | 0.17453 | 0.072304 | -0.17451 | -0.083809
28 | 29 | 0.008499 | 0.002521 | 1.824e-05 | 0 | 0 | 0 | 0 | 0 | 1 | -90 | 90 | -2.3351 | -1.0363 | 2.3357 | 1.0346
50 | 48 | 0.093536 | 0.027745 | 0.00020074 | 0 | 0 | 0 | 0 | 0 | 1 | -90 | 90 | 0.74121 | 0.32788 | -0.74058 | -0.34748
17 | 79 | 0.0033415 | 0.0009912 | 7.1715e-06 | 0 | 0 | 0 | 0 | 0 | 1 | -90 | 90 | 0.17451 | 0.083809 | -0.17451 | -0.084517
18 | 20 | 0.0042829 | 0.0012704 | 9.1918e-06 | 0 | 0 | 0 | 0 | 0 | 1 | -90 | 90 | 0.38535 | 0.18572 | -0.38534 | -0.18663
18 | 21 | 0.0016733 | 0.001216 | 1.4262e-05 | 0 | 0 | 0 | 0 | 0 | 1 | -90 | 90 | -4.5955 | -2.1047 | 4.5959 | 2.1036
18 | 19 | 0.0059083 | 0.0037008 | 4.7506e-07 | 0 | 0 | 0 | 0 | 0 | 1 | -90 | 90 | 3.8097 | 1.725 | -3.8087 | -1.7244
21 | 23 | 0.00063449 | 0.00046109 | 5.4079e-06 | 0 | 0 | 0 | 0 | 0 | 1 | -90 | 90 | -4.682 | -2.1452 | 4.6822 | 2.1448
19 | 22 | 0.0019236 | 0.00057061 | 4.1285e-06 | 0 | 0 | 0 | 0 | 0 | 1 | -90 | 90 | 3.6969 | 1.6703 | -3.6966 | -1.6706
23 | 44 | 0.022949 | 0.016677 | 0.0001956 | 0 | 0 | 0 | 0 | 0 | 1 | -90 | 90 | -4.6822 | -2.1448 | 4.6883 | 2.1297
22 | 24 | 0.006427 | 0.0019064 | 1.3793e-05 | 0 | 0 | 0 | 0 | 0 | 1 | -90 | 90 | 2.9966 | 1.3343 | -2.9959 | -1.3354
22 | 25 | 0.0079072 | 0.0023455 | 1.697e-05 | 0 | 0 | 0 | 0 | 0 | 1 | -90 | 90 | 0.69998 | 0.3363 | -0.69994 | -0.33798
24 | 73 | 0.0026848 | 0.00079638 | 5.7619e-06 | 0 | 0 | 0 | 0 | 0 | 1 | -90 | 90 | 2.804 | 1.2425 | -2.8037 | -1.243
25 | 75 | 0.00028285 | 8.3903e-05 | 6.0705e-07 | 0 | 0 | 0 | 0 | 0 | 1 | -90 | 90 | 0.32329 | 0.15556 | -0.32329 | -0.15562
44 | 45 | 0.0039293 | 0.0022126 | 9.5878e-05 | 0 | 0 | 0 | 0 | 0 | 1 | -90 | 90 | 4.0398 | 1.834 | -4.039 | -1.8431
44 | 43 | 0.001341 | 0.0036061 | 6.2308e-07 | 0 | 0 | 0 | 0 | 0 | 1 | -90 | 90 | -8.7281 | -3.9637 | 8.7293 | 3.967
73 | 72 | 0.014929 | 0.0044284 | 3.204e-05 | 0 | 0 | 0 | 0 | 0 | 1 | -90 | 90 | 2.8037 | 1.243 | -2.8023 | -1.2458
75 | 76 | 0.0034338 | 0.0010186 | 7.3695e-06 | 0 | 0 | 0 | 0 | 0 | 1 | -90 | 90 | 0.17632 | 0.084439 | -0.17632 | -0.085172
45 | 83 | 0.0013707 | 0.00077184 | 3.3445e-05 | 0 | 0 | 0 | 0 | 0 | 1 | -90 | 90 | 4.039 | 1.8431 | -4.0387 | -1.8463
72 | 74 | 0.0063631 | 0.0018875 | 1.3656e-05 | 0 | 0 | 0 | 0 | 0 | 1 | -90 | 90 | 0.39534 | 0.17782 | -0.39533 | -0.17918
72 | 29 | 0.0053596 | 0.0015898 | 1.1503e-05 | 0 | 0 | 0 | 0 | 0 | 1 | -90 | 90 | 2.407 | 1.0679 | -2.4066 | -1.069
76 | 77 | 0.0010409 | 0.00030875 | 2.2339e-06 | 0 | 0 | 0 | 0 | 0 | 1 | -90 | 90 | 0.083103 | 0.040026 | -0.083103 | -0.040249
74 | 81 | 0.044426 | 0.013178 | 9.5346e-05 | 0 | 0 | 0 | 0 | 0 | 1 | -90 | 90 | 0.31995 | 0.1448 | -0.3199 | -0.15426
74 | 80 | 0.0099712 | 0.0029578 | 2.14e-05 | 0 | 0 | 0 | 0 | 0 | 1 | -90 | 90 | 0.075376 | 0.034379 | -0.075375 | -0.036506
30 | 31 | 0.018702 | 0.011714 | 1.5037e-06 | 0 | 0 | 0 | 0 | 0 | 1 | -90 | 90 | -0.27725 | -0.13428 | 0.27726 | 0.13414
31 | 39 | 0.060694 | 0.038017 | 4.8801e-06 | 0 | 0 | 0 | 0 | 0 | 1 | -90 | 90 | -0.27726 | -0.13414 | 0.27732 | 0.13369
39 | 46 | 0.010168 | 0.0063687 | 8.1752e-07 | 0 | 0 | 0 | 0 | 0 | 1 | -90 | 90 | 0.26561 | 0.12856 | -0.2656 | -0.12864
39 | 82 | 0.018588 | 0.011643 | 1.4945e-06 | 0 | 0 | 0 | 0 | 0 | 1 | -90 | 90 | -0.79245 | -0.37316 | 0.7926 | 0.3731
39 | 36 | 0.046059 | 0.013662 | 9.885e-05 | 0 | 0 | 0 | 0 | 0 | 1 | -90 | 90 | 0.24952 | 0.11091 | -0.24949 | -0.12076
82 | 33 | 0.0078757 | 0.0023362 | 1.6903e-05 | 0 | 0 | 0 | 0 | 0 | 1 | -90 | 90 | -0.86848 | -0.40985 | 0.86856 | 0.40819
36 | 35 | 0.0089372 | 0.005598 | 7.1859e-07 | 0 | 0 | 0 | 0 | 0 | 1 | -90 | 90 | 0.24949 | 0.12076 | -0.24948 | -0.12083
33 | 34 | 0.042643 | 0.012649 | 9.1518e-05 | 0 | 0 | 0 | 0 | 0 | 1 | -90 | 90 | -0.86856 | -0.40819 | 0.86895 | 0.39917
34 | 83 | 0.00028374 | 0.00015978 | 6.9234e-06 | 0 | 0 | 0 | 0 | 0 | 1 | -90 | 90 | -3.8742 | -1.7673 | 3.8743 | 1.7666
34 | 41 | 0.0094056 | 0.025292 | 4.3702e-06 | 0 | 0 | 0 | 0 | 0 | 1 | -90 | 90 | 3.0053 | 1.3681 | -3.0042 | -1.3658
41 | 42 | 0.020731 | 0.0061495 | 4.4493e-05 | 0 | 0 | 0 | 0 | 0 | 1 | -90 | 90 | 0.081165 | 0.034871 | -0.081164 | -0.039309
41 | 40 | 0.0055419 | 0.014903 | 2.575e-06 | 0 | 0 | 0 | 0 | 0 | 1 | -90 | 90 | 2.9231 | 1.3309 | -2.9225 | -1.3297
40 | 38 | 0.0031524 | 0.0017751 | 7.6921e-05 | 0 | 0 | 0 | 0 | 0 | 1 | -90 | 90 | 2.6884 | 1.2163 | -2.6881 | -1.2238
38 | 53 | 0.048876 | 0.13143 | 2.271e-05 | 0 | 0 | 0 | 0 | 0 | 1 | -90 | 90 | 2.6881 | 1.2238 | -2.6838 | -1.2145
53 | 54 | 0.0064046 | 0.0018998 | 1.3745e-05 | 0 | 0 | 0 | 0 | 0 | 1 | -90 | 90 | 0.3672 | 0.17648 | -0.36719 | -0.17784
53 | 68 | 0.31643 | 0.1982 | 2.5443e-05 | 0 | 0 | 0 | 0 | 0 | 1 | -90 | 90 | 1.2828 | 0.56696 | -1.2765 | -0.56553
68 | 66 | 0.0015265 | 0.00045279 | 3.276e-06 | 0 | 0 | 0 | 0 | 0 | 1 | -90 | 90 | 1.2765 | 0.56553 | -1.2765 | -0.56584
47 | 48 | 0.0022487 | 0.00066703 | 4.8261e-06 | 0 | 0 | 0 | 0 | 0 | 1 | -90 | 90 | -0.34123 | -0.16526 | 0.34123 | 0.16479
48 | 49 | 0.043633 | 0.012943 | 9.3645e-05 | 0 | 0 | 0 | 0 | 0 | 1 | -90 | 90 | 0.39935 | 0.18269 | -0.39927 | -0.19189
49 | 85 | 0.0070278 | 0.0020846 | 1.5083e-05 | 0 | 0 | 0 | 0 | 0 | 1 | -90 | 90 | 0.39927 | 0.19189 | -0.39925 | -0.19337
66 | 67 | 0.009204 | 0.0057651 | 7.4005e-07 | 0 | 0 | 0 | 0 | 0 | 1 | -90 | 90 | 1.1525 | 0.50579 | -1.1524 | -0.50577
67 | 69 | 0.027794 | 0.0082446 | 5.9651e-05 | 0 | 0 | 0 | 0 | 0 | 1 | -90 | 90 | 1.1524 | 0.50577 | -1.1519 | -0.51148
69 | 70 | 0.0020625 | 0.00061179 | 4.4264e-06 | 0 | 0 | 0 | 0 | 0 | 1 | -90 | 90 | 1.1519 | 0.51148 | -1.1519 | -0.5119
70 | 71 | 0.0053858 | 0.0015976 | 1.1559e-05 | 0 | 0 | 0 | 0 | 0 | 1 | -90 | 90 | 1.057 | 0.46594 | -1.0569 | -0.46705
71 | 55 | 0.3103 | 0.19436 | 2.495e-05 | 0 | 0 | 0 | 0 | 0 | 1 | -90 | 90 | 1.0569 | 0.46705 | -1.0527 | -0.46683
55 | 59 | 0.43102 | 0.26997 | 3.4656e-05 | 0 | 0 | 0 | 0 | 0 | 1 | -90 | 90 | 0.72921 | 0.31017 | -0.72641 | -0.31177
59 | 60 | 0.060139 | 0.017839 | 0.00012907 | 0 | 0 | 0 | 0 | 0 | 1 | -90 | 90 | 0.38 | 0.16397 | -0.37989 | -0.17636
59 | 62 | 0.012778 | 0.0080038 | 1.0274e-06 | 0 | 0 | 0 | 0 | 0 | 1 | -90 | 90 | 0.1172 | 0.056664 | -0.1172 | -0.056762
59 | 57 | 0.047128 | 0.01398 | 0.00010114 | 0 | 0 | 0 | 0 | 0 | 1 | -90 | 90 | 0.22922 | 0.091142 | -0.22919 | -0.10087
60 | 64 | 0.0079221 | 0.0023499 | 1.7002e-05 | 0 | 0 | 0 | 0 | 0 | 1 | -90 | 90 | 0.22659 | 0.1022 | -0.22658 | -0.10384
60 | 63 | 0.011891 | 0.0074478 | 9.5605e-07 | 0 | 0 | 0 | 0 | 0 | 1 | -90 | 90 | 0.1533 | 0.074156 | -0.1533 | -0.074246
57 | 58 | 0.047636 | 0.01413 | 0.00010224 | 0 | 0 | 0 | 0 | 0 | 1 | -90 | 90 | 0.15773 | 0.066448 | -0.15771 | -0.076286
57 | 56 | 0.02389 | 0.014964 | 1.9209e-06 | 0 | 0 | 0 | 0 | 0 | 1 | -90 | 90 | 0.071458 | 0.034424 | -0.071456 | -0.034608
58 | 61 | 0.012856 | 0.0080524 | 1.0337e-06 | 0 | 0 | 0 | 0 | 0 | 1 | -90 | 90 | 0.15771 | 0.076286 | -0.15771 | -0.076383
64 | 65 | 0.028547 | 0.0084678 | 6.1266e-05 | 0 | 0 | 0 | 0 | 0 | 1 | -90 | 90 | 0.22658 | 0.10384 | -0.22656 | -0.10973
81 | 86 | 0.0031668 | 0.00093938 | 6.7966e-06 | 0 | 0 | 0 | 0 | 0 | 1 | -90 | 90 | 0.3199 | 0.15426 | -0.31989 | -0.15493