## bus_data
BUS_I | BUS_TYPE | Pd | Qd | Gs | Bs | area | Vm | Va | baseKV | zone | Vmax | Vmin
1 | 1 | 0.29813 | 0.14439 | 0 | 0 | 1 | 0.99983 | -0.00019165 | 20 | 1 | 1.05 | 0.95
3 | 1 | 0 | 0 | 0 | 0 | 1 | 0.99985 | -0.00040577 | 20 | 1 | 1.05 | 0.95
5 | 1 | 0 | 0 | 0 | 0 | 1 | 0.99986 | -0.00046589 | 20 | 1 | 1.05 | 0.95
7 | 1 | 0.10897 | 0.052778 | 0 | 0 | 1 | 0.99984 | 0.0013941 | 20 | 1 | 1.05 | 0.95
8 | 1 | 0.19945 | 0.096598 | 0 | 0 | 1 | 0.99984 | 0.0013927 | 20 | 1 | 1.05 | 0.95
4 | 1 | 0 | 0 | 0 | 0 | 1 | 0.9999 | 0.00084658 | 20 | 1 | 1.05 | 0.95
2 | 3 | 0 | 0 | 0 | 0 | 1 | 1 | 0 | 20 | 1 | 1.05 | 0.95
6 | 1 | 0.068935 | 0.033387 | 0 | 0 | 1 | 0.99989 | -0.00074665 | 20 | 1 | 1.05 | 0.95

## generator_data
GEN_BUS | PG | QG | QMAX | QMIN | VG | MBASE | GEN_STATUS | PMAX | PMIN
2 | 0.6756 | 0.31329 | 10 | -10 | 1 | 100 | 1 | 10 | 0

## branch_data
F_BUS | T_BUS | BR_R | BR_X | BR_B | RATE_A | RATE_B | RATE_C | TAP | SHIFT | BR_STATUS | ANGMIN | ANGMAX | P_in | Q_in | P_out | Q_out
1 | 3 | 0.0067641 | 0.0020064 | 1.4517e-05 | 0 | 0 | 0 | 0 | 0 | 1 | -90 | 90 | -0.29813 | -0.14439 | 0.29814 | 0.14294
3 | 5 | 0.0019319 | 0.00057304 | 4.1461e-06 | 0 | 0 | 0 | 0 | 0 | 1 | -90 | 90 | -0.29814 | -0.14294 | 0.29814 | 0.14253
5 | 6 | 0.0092255 | 0.0027366 | 1.9799e-05 | 0 | 0 | 0 | 0 | 0 | 1 | -90 | 90 | -0.29814 | -0.14253 | 0.29815 | 0.14055
7 | 8 | 0.00011963 | 3.5486e-05 | 2.5675e-07 | 0 | 0 | 0 | 0 | 0 | 1 | -90 | 90 | -0.10897 | -0.052778 | 0.10897 | 0.052752
8 | 4 | 0.017003 | 0.0050436 | 3.6492e-05 | 0 | 0 | 0 | 0 | 0 | 1 | -90 | 90 | -0.30842 | -0.14935 | 0.30844 | 0.14571
4 | 2 | 0.028904 | 0.0085738 | 6.2033e-05 | 0 | 0 | 0 | 0 | 0 | 1 | -90 | 90 | -0.30844 | -0.14571 | 0.30848 | 0.13952
2 | 6 | 0.023233 | 0.014552 | 1.868e-06 | 0 | 0 | 0 | 0 | 0 | 1 | -90 | 90 | 0.36712 | 0.17377 | -0.36708 | -0.17394