## bus_data
BUS_I | BUS_TYPE | Pd | Qd | Gs | Bs | area | Vm | Va | baseKV | zone | Vmax | Vmin
1 | 1 | 0.17322 | 0.083896 | 0 | 0 | 1 | 0.99441 | -0.22488 | 20 | 1 | 1.05 | 0.95
2 | 1 | 0 | 0 | 0 | 0 | 1 | 0.99441 | -0.2249 | 20 | 1 | 1.05 | 0.95
3 | 1 | 0 | 0 | 0 | 0 | 1 | 0.99307 | -0.24084 | 20 | 1 | 1.05 | 0.95
32 | 1 | 0 | 0 | 0 | 0 | 1 | 0.99581 | -0.18807 | 20 | 1 | 1.05 | 0.95
5 | 1 | 0 | 0 | 0 | 0 | 1 | 0.99077 | -0.26801 | 20 | 1 | 1.05 | 0.95
7 | 1 | 0.17878 | 0.086585 | 0 | 0 | 1 | 0.99306 | -0.24077 | 20 | 1 | 1.05 | 0.95
4 | 1 | 0 | 0 | 0 | 0 | 1 | 0.99074 | -0.26775 | 20 | 1 | 1.05 | 0.95
258 | 1 | 0 | 0 | 0 | 0 | 1 | 0.99073 | -0.26769 | 20 | 1 | 1.05 | 0.95
259 | 1 | 0.091659 | 0.044393 | 0 | 0 | 1 | 0.99073 | -0.26772 | 20 | 1 | 1.05 | 0.95
260 | 1 | 0.071202 | 0.034485 | 0 | 0 | 1 | 0.99066 | -0.26926 | 20 | 1 | 1.05 | 0.95
6 | 3 | 0 | 0 | 0 | 0 | 1 | 1 | 0 | 20 | 1 | 1.05 | 0.95
23 | 1 | 0.28236 | 0.13676 | 0 | 0 | 1 | 0.99815 | -0.10824 | 20 | 1 | 1.05 | 0.95
28 | 1 | 0.34356 | 0.1664 | 0 | 0 | 1 | 0.99978 | -0.0016783 | 20 | 1 | 1.05 | 0.95
8 | 1 | 0.14065 | 0.068121 | 0 | 0 | 1 | 0.98743 | -0.25796 | 20 | 1 | 1.05 | 0.95
9 | 1 | 0 | 0 | 0 | 0 | 1 | 0.98745 | -0.25816 | 20 | 1 | 1.05 | 0.95
11 | 1 | 0 | 0 | 0 | 0 | 1 | 0.9876 | -0.25834 | 20 | 1 | 1.05 | 0.95
12 | 1 | 0 | 0 | 0 | 0 | 1 | 0.98739 | -0.25834 | 20 | 1 | 1.05 | 0.95
10 | 1 | 0 | 0 | 0 | 0 | 1 | 0.98783 | -0.25908 | 20 | 1 | 1.05 | 0.95
14 | 1 | 0 | 0 | 0 | 0 | 1 | 0.98888 | -0.26571 | 20 | 1 | 1.05 | 0.95
314 | 1 | 0.28521 | 0.13813 | 0 | 0 | 1 | 0.98777 | -0.25947 | 20 | 1 | 1.05 | 0.95
17 | 1 | 0.1796 | 0.086982 | 0 | 0 | 1 | 0.98758 | -0.25813 | 20 | 1 | 1.05 | 0.95
318 | 1 | 0.069695 | 0.033755 | 0 | 0 | 1 | 0.98736 | -0.25813 | 20 | 1 | 1.05 | 0.95
13 | 1 | 0 | 0 | 0 | 0 | 1 | 0.9886 | -0.26336 | 20 | 1 | 1.05 | 0.95
319 | 1 | 0.32504 | 0.15743 | 0 | 0 | 1 | 0.98858 | -0.26348 | 20 | 1 | 1.05 | 0.95
327 | 1 | 0.092495 | 0.044797 | 0 | 0 | 1 | 0.98888 | -0.26569 | 20 | 1 | 1.05 | 0.95
15 | 1 | 0 | 0 | 0 | 0 | 1 | 0.98881 | -0.2651 | 20 | 1 | 1.05 | 0.95
16 | 1 | 0 | 0 | 0 | 0 | 1 | 0.98956 | -0.27027 | 20 | 1 | 1.05 | 0.95
41 | 1 | 0.29513 | 0.14294 | 0 | 0 | 1 | 0.9888 | -0.26496 | 20 | 1 | 1.05 | 0.95
39 | 1 | 0 | 0 | 0 | 0 | 1 | 0.98964 | -0.27078 | 20 | 1 | 1.05 | 0.95
38 | 1 | 0.40451 | 0.19591 | 0 | 0 | 1 | 0.98953 | -0.26996 | 20 | 1 | 1.05 | 0.95
18 | 1 | 0.22382 | 0.1084 | 0 | 0 | 1 | 0.9955 | -0.18577 | 20 | 1 | 1.05 | 0.95
20 | 1 | 0 | 0 | 0 | 0 | 1 | 0.99552 | -0.18594 | 20 | 1 | 1.05 | 0.95
21 | 1 | 0 | 0 | 0 | 0 | 1 | 0.99563 | -0.18679 | 20 | 1 | 1.05 | 0.95
30 | 1 | 0.27286 | 0.13215 | 0 | 0 | 1 | 0.99564 | -0.18667 | 20 | 1 | 1.05 | 0.95
24 | 1 | 0 | 0 | 0 | 0 | 1 | 0.99782 | -0.12754 | 20 | 1 | 1.05 | 0.95
25 | 1 | 0 | 0 | 0 | 0 | 1 | 0.99697 | -0.13185 | 20 | 1 | 1.05 | 0.95
42 | 1 | 0.14526 | 0.070355 | 0 | 0 | 1 | 0.9948 | -0.15973 | 20 | 1 | 1.05 | 0.95
40 | 1 | 0.19465 | 0.094274 | 0 | 0 | 1 | 0.99677 | -0.13285 | 20 | 1 | 1.05 | 0.95
26 | 1 | 0.11355 | 0.054993 | 0 | 0 | 1 | 0.98692 | -0.26509 | 20 | 1 | 1.05 | 0.95
27 | 1 | 0 | 0 | 0 | 0 | 1 | 0.98695 | -0.26534 | 20 | 1 | 1.05 | 0.95
37 | 1 | 0.18474 | 0.089472 | 0 | 0 | 1 | 0.98732 | -0.26212 | 20 | 1 | 1.05 | 0.95
298 | 1 | 0.28784 | 0.13941 | 0 | 0 | 1 | 0.99287 | -0.055929 | 20 | 1 | 1.05 | 0.95
31 | 1 | 0 | 0 | 0 | 0 | 1 | 0.99565 | -0.18674 | 20 | 1 | 1.05 | 0.95
299 | 1 | 0.22063 | 0.10686 | 0 | 0 | 1 | 0.99581 | -0.18805 | 20 | 1 | 1.05 | 0.95
33 | 1 | 0.061928 | 0.029993 | 0 | 0 | 1 | 0.98734 | -0.26231 | 20 | 1 | 1.05 | 0.95
34 | 1 | 0 | 0 | 0 | 0 | 1 | 0.98736 | -0.26248 | 20 | 1 | 1.05 | 0.95
35 | 1 | 0.074916 | 0.036284 | 0 | 0 | 1 | 0.98732 | -0.26216 | 20 | 1 | 1.05 | 0.95
254 | 1 | 0 | 0 | 0 | 0 | 1 | 0.99019 | -0.27473 | 20 | 1 | 1.05 | 0.95
262 | 1 | 0.12358 | 0.059851 | 0 | 0 | 1 | 0.98963 | -0.27069 | 20 | 1 | 1.05 | 0.95
43 | 1 | 0 | 0 | 0 | 0 | 1 | 0.99476 | -0.15956 | 20 | 1 | 1.05 | 0.95
44 | 1 | 0 | 0 | 0 | 0 | 1 | 0.99451 | -0.15841 | 20 | 1 | 1.05 | 0.95
47 | 1 | 0 | 0 | 0 | 0 | 1 | 0.99419 | -0.15739 | 20 | 1 | 1.05 | 0.95
311 | 1 | 0.25486 | 0.12344 | 0 | 0 | 1 | 0.9945 | -0.1583 | 20 | 1 | 1.05 | 0.95
45 | 1 | 0.22287 | 0.10794 | 0 | 0 | 1 | 0.99417 | -0.15724 | 20 | 1 | 1.05 | 0.95
46 | 1 | 0 | 0 | 0 | 0 | 1 | 0.99417 | -0.15724 | 20 | 1 | 1.05 | 0.95
48 | 1 | 0 | 0 | 0 | 0 | 1 | 0.99373 | -0.15504 | 20 | 1 | 1.05 | 0.95
49 | 1 | 0 | 0 | 0 | 0 | 1 | 0.99407 | -0.15749 | 20 | 1 | 1.05 | 0.95
50 | 1 | 0.18074 | 0.087537 | 0 | 0 | 1 | 0.99373 | -0.15503 | 20 | 1 | 1.05 | 0.95
51 | 1 | 0.09185 | 0.044485 | 0 | 0 | 1 | 0.99404 | -0.15727 | 20 | 1 | 1.05 | 0.95
301 | 1 | 0 | 0 | 0 | 0 | 1 | 0.99325 | -0.16048 | 20 | 1 | 1.05 | 0.95
52 | 1 | 0.052474 | 0.025414 | 0 | 0 | 1 | 0.98917 | -0.030178 | 20 | 1 | 1.05 | 0.95
321 | 1 | 0.051322 | 0.024856 | 0 | 0 | 1 | 0.98925 | -0.0296 | 20 | 1 | 1.05 | 0.95
54 | 1 | 0 | 0 | 0 | 0 | 1 | 0.99047 | -0.036988 | 20 | 1 | 1.05 | 0.95
55 | 1 | 0 | 0 | 0 | 0 | 1 | 0.99129 | -0.043566 | 20 | 1 | 1.05 | 0.95
59 | 1 | 0 | 0 | 0 | 0 | 1 | 0.98968 | -0.030512 | 20 | 1 | 1.05 | 0.95
56 | 1 | 0.12653 | 0.061281 | 0 | 0 | 1 | 0.99047 | -0.03703 | 20 | 1 | 1.05 | 0.95
66 | 1 | 0 | 0 | 0 | 0 | 1 | 0.99251 | -0.05314 | 20 | 1 | 1.05 | 0.95
65 | 1 | 0.07727 | 0.037424 | 0 | 0 | 1 | 0.99129 | -0.043562 | 20 | 1 | 1.05 | 0.95
57 | 1 | 0 | 0 | 0 | 0 | 1 | 0.98968 | -0.030452 | 20 | 1 | 1.05 | 0.95
64 | 1 | 0.14053 | 0.068061 | 0 | 0 | 1 | 0.98966 | -0.030307 | 20 | 1 | 1.05 | 0.95
58 | 1 | 0 | 0 | 0 | 0 | 1 | 0.98916 | -0.030201 | 20 | 1 | 1.05 | 0.95
72 | 1 | 0.087949 | 0.042596 | 0 | 0 | 1 | 0.98915 | -0.030271 | 20 | 1 | 1.05 | 0.95
68 | 1 | 0.085215 | 0.041271 | 0 | 0 | 1 | 0.98926 | -0.029534 | 20 | 1 | 1.05 | 0.95
67 | 1 | 0.13753 | 0.066608 | 0 | 0 | 1 | 0.98942 | -0.028345 | 20 | 1 | 1.05 | 0.95
60 | 1 | 0.13721 | 0.066453 | 0 | 0 | 1 | 0.98837 | -0.022318 | 20 | 1 | 1.05 | 0.95
61 | 1 | 0 | 0 | 0 | 0 | 1 | 0.98838 | -0.022248 | 20 | 1 | 1.05 | 0.95
63 | 1 | 0 | 0 | 0 | 0 | 1 | 0.98841 | -0.022502 | 20 | 1 | 1.05 | 0.95
62 | 1 | 0 | 0 | 0 | 0 | 1 | 0.98828 | -0.02143 | 20 | 1 | 1.05 | 0.95
269 | 1 | 0.17341 | 0.083987 | 0 | 0 | 1 | 0.98822 | -0.020869 | 20 | 1 | 1.05 | 0.95
220 | 1 | 0.1266 | 0.061314 | 0 | 0 | 1 | 0.98771 | -0.02534 | 20 | 1 | 1.05 | 0.95
272 | 1 | 0 | 0 | 0 | 0 | 1 | 0.98849 | -0.023186 | 20 | 1 | 1.05 | 0.95
273 | 1 | 0.074206 | 0.035939 | 0 | 0 | 1 | 0.9884 | -0.022455 | 20 | 1 | 1.05 | 0.95
70 | 1 | 0 | 0 | 0 | 0 | 1 | 0.98922 | -0.029132 | 20 | 1 | 1.05 | 0.95
71 | 1 | 0 | 0 | 0 | 0 | 1 | 0.98926 | -0.029526 | 20 | 1 | 1.05 | 0.95
69 | 1 | 0.0947 | 0.045865 | 0 | 0 | 1 | 0.98921 | -0.02916 | 20 | 1 | 1.05 | 0.95
271 | 1 | 0 | 0 | 0 | 0 | 1 | 0.989 | -0.02737 | 20 | 1 | 1.05 | 0.95
253 | 1 | 0.38837 | 0.1881 | 0 | 0 | 1 | 0.99018 | -0.27464 | 20 | 1 | 1.05 | 0.95
255 | 1 | 1.5077 | 0.73024 | 0 | 0 | 1 | 0.98999 | -0.27283 | 20 | 1 | 1.05 | 0.95
256 | 1 | 0 | 0 | 0 | 0 | 1 | 0.99059 | -0.27001 | 20 | 1 | 1.05 | 0.95
261 | 1 | 0 | 0 | 0 | 0 | 1 | 0.99059 | -0.26993 | 20 | 1 | 1.05 | 0.95
257 | 1 | 0.27735 | 0.13433 | 0 | 0 | 1 | 0.99072 | -0.26757 | 20 | 1 | 1.05 | 0.95
320 | 1 | 0.32856 | 0.15913 | 0 | 0 | 1 | 0.99058 | -0.26988 | 20 | 1 | 1.05 | 0.95
263 | 1 | 0.19318 | 0.093559 | 0 | 0 | 1 | 0.98803 | -0.019182 | 20 | 1 | 1.05 | 0.95
264 | 1 | 0.14114 | 0.068358 | 0 | 0 | 1 | 0.98804 | -0.019287 | 20 | 1 | 1.05 | 0.95
265 | 1 | 0 | 0 | 0 | 0 | 1 | 0.98806 | -0.019515 | 20 | 1 | 1.05 | 0.95
266 | 1 | 0 | 0 | 0 | 0 | 1 | 0.98809 | -0.0198 | 20 | 1 | 1.05 | 0.95
268 | 1 | 0.11481 | 0.055605 | 0 | 0 | 1 | 0.98817 | -0.020483 | 20 | 1 | 1.05 | 0.95
267 | 1 | 0.073898 | 0.03579 | 0 | 0 | 1 | 0.98809 | -0.019753 | 20 | 1 | 1.05 | 0.95
270 | 1 | 0.11662 | 0.056481 | 0 | 0 | 1 | 0.98873 | -0.025178 | 20 | 1 | 1.05 | 0.95
302 | 1 | 0.062181 | 0.030115 | 0 | 0 | 1 | 0.99325 | -0.16048 | 20 | 1 | 1.05 | 0.95
303 | 1 | 0 | 0 | 0 | 0 | 1 | 0.99321 | -0.16107 | 20 | 1 | 1.05 | 0.95
304 | 1 | 0 | 0 | 0 | 0 | 1 | 0.99317 | -0.16087 | 20 | 1 | 1.05 | 0.95
305 | 1 | 0.067409 | 0.032647 | 0 | 0 | 1 | 0.99317 | -0.16085 | 20 | 1 | 1.05 | 0.95

## generator_data
GEN_BUS | PG | QG | QMAX | QMIN | VG | MBASE | GEN_STATUS | PMAX | PMIN
6 | 10.3004 | 4.6264 | 10 | -10 | 1 | 100 | 1 | 10 | 0

## branch_data
F_BUS | T_BUS | BR_R | BR_X | BR_B | RATE_A | RATE_B | RATE_C | TAP | SHIFT | BR_STATUS | ANGMIN | ANGMAX | P_in | Q_in | P_out | Q_out
1 | 2 | 0.0011874 | 0.00035221 | 2.5483e-06 | 0 | 0 | 0 | 0 | 0 | 1 | -90 | 90 | -0.17322 | -0.083896 | 0.17322 | 0.083644
2 | 3 | 0.019194 | 0.013948 | 0.00016359 | 0 | 0 | 0 | 0 | 0 | 1 | -90 | 90 | 5.219 | 2.3532 | -5.2126 | -2.3648
2 | 32 | 0.017061 | 0.019514 | 2.8026e-06 | 0 | 0 | 0 | 0 | 0 | 1 | -90 | 90 | -5.3922 | -2.4369 | 5.3983 | 2.4435
3 | 5 | 0.034182 | 0.024841 | 0.00029135 | 0 | 0 | 0 | 0 | 0 | 1 | -90 | 90 | 5.0339 | 2.279 | -5.0232 | -2.2999
3 | 7 | 0.0037926 | 0.001125 | 8.1396e-06 | 0 | 0 | 0 | 0 | 0 | 1 | -90 | 90 | 0.17878 | 0.085783 | -0.17878 | -0.086585
32 | 299 | 0.00063479 | 0.0001883 | 1.3624e-06 | 0 | 0 | 0 | 0 | 0 | 1 | -90 | 90 | 0.22064 | 0.10672 | -0.22063 | -0.10686
32 | 40 | 0.0069977 | 0.018817 | 3.2514e-06 | 0 | 0 | 0 | 0 | 0 | 1 | -90 | 90 | -6.1157 | -2.7741 | 6.1189 | 2.7824
32 | 31 | 0.028834 | 0.0085529 | 6.1882e-05 | 0 | 0 | 0 | 0 | 0 | 1 | -90 | 90 | 0.4968 | 0.22388 | -0.49672 | -0.22999
5 | 260 | 0.0017167 | 0.0012475 | 1.4632e-05 | 0 | 0 | 0 | 0 | 0 | 1 | -90 | 90 | 4.6542 | 2.1246 | -4.6538 | -2.1257
5 | 4 | 0.006514 | 0.0019322 | 1.398e-05 | 0 | 0 | 0 | 0 | 0 | 1 | -90 | 90 | 0.36903 | 0.17537 | -0.36902 | -0.17674
4 | 258 | 0.0022294 | 0.00066131 | 4.7847e-06 | 0 | 0 | 0 | 0 | 0 | 1 | -90 | 90 | 0.27736 | 0.13306 | -0.27735 | -0.13353
4 | 259 | 0.0033763 | 0.0010015 | 7.246e-06 | 0 | 0 | 0 | 0 | 0 | 1 | -90 | 90 | 0.09166 | 0.043682 | -0.091659 | -0.044393
258 | 257 | 0.0038095 | 0.00113 | 8.1759e-06 | 0 | 0 | 0 | 0 | 0 | 1 | -90 | 90 | 0.27735 | 0.13353 | -0.27735 | -0.13433
260 | 256 | 0.0010358 | 0.00075271 | 8.8283e-06 | 0 | 0 | 0 | 0 | 0 | 1 | -90 | 90 | 4.5826 | 2.0912 | -4.5823 | -2.0919
6 | 23 | 0.011007 | 0.029599 | 5.1144e-06 | 0 | 0 | 0 | 0 | 0 | 1 | -90 | 90 | 7.6401 | 3.4144 | -7.6324 | -3.3942
6 | 28 | 0.0064462 | 0.0040377 | 5.1831e-07 | 0 | 0 | 0 | 0 | 0 | 1 | -90 | 90 | 2.6602 | 1.212 | -2.6597 | -1.2117
23 | 24 | 0.002033 | 0.005467 | 9.4462e-07 | 0 | 0 | 0 | 0 | 0 | 1 | -90 | 90 | 7.35 | 3.2574 | -7.3487 | -3.254
28 | 298 | 0.23233 | 0.14553 | 1.8681e-05 | 0 | 0 | 0 | 0 | 0 | 1 | -90 | 90 | 2.3161 | 1.0453 | -2.3011 | -1.0377
8 | 9 | 0.014188 | 0.0042085 | 3.0449e-05 | 0 | 0 | 0 | 0 | 0 | 1 | -90 | 90 | -0.14065 | -0.068121 | 0.14066 | 0.065153
9 | 11 | 0.062382 | 0.018504 | 0.00013388 | 0 | 0 | 0 | 0 | 0 | 1 | -90 | 90 | -0.21036 | -0.073662 | 0.21039 | 0.060615
9 | 12 | 0.081253 | 0.024102 | 0.00017438 | 0 | 0 | 0 | 0 | 0 | 1 | -90 | 90 | 0.069701 | 0.0085088 | -0.069697 | -0.02551
11 | 17 | 0.011108 | 0.003295 | 2.384e-05 | 0 | 0 | 0 | 0 | 0 | 1 | -90 | 90 | 0.1796 | 0.084659 | -0.1796 | -0.086982
11 | 10 | 0.052736 | 0.015643 | 0.00011318 | 0 | 0 | 0 | 0 | 0 | 1 | -90 | 90 | -0.38999 | -0.14527 | 0.39008 | 0.13426
12 | 318 | 0.039408 | 0.01169 | 8.4577e-05 | 0 | 0 | 0 | 0 | 0 | 1 | -90 | 90 | 0.069697 | 0.02551 | -0.069695 | -0.033755
10 | 14 | 0.083154 | 0.024666 | 0.00017846 | 0 | 0 | 0 | 0 | 0 | 1 | -90 | 90 | -1.1107 | -0.47399 | 1.1119 | 0.45693
10 | 314 | 0.0059368 | 0.0037186 | 4.7735e-07 | 0 | 0 | 0 | 0 | 0 | 1 | -90 | 90 | 0.7206 | 0.33973 | -0.72057 | -0.33976
14 | 327 | 0.0018494 | 0.00054859 | 3.9692e-06 | 0 | 0 | 0 | 0 | 0 | 1 | -90 | 90 | 0.092495 | 0.044409 | -0.092495 | -0.044797
14 | 15 | 0.019671 | 0.005835 | 4.2217e-05 | 0 | 0 | 0 | 0 | 0 | 1 | -90 | 90 | 0.29516 | 0.13788 | -0.29514 | -0.142
14 | 16 | 0.032968 | 0.0097794 | 7.0756e-05 | 0 | 0 | 0 | 0 | 0 | 1 | -90 | 90 | -1.8247 | -0.78079 | 1.8261 | 0.77426
14 | 13 | 0.075535 | 0.022406 | 0.00016211 | 0 | 0 | 0 | 0 | 0 | 1 | -90 | 90 | 0.32515 | 0.14158 | -0.32505 | -0.15739
314 | 34 | 0.072368 | 0.045329 | 5.8187e-06 | 0 | 0 | 0 | 0 | 0 | 1 | -90 | 90 | 0.43536 | 0.20162 | -0.43519 | -0.20208
13 | 319 | 0.0045096 | 0.0028247 | 3.6259e-07 | 0 | 0 | 0 | 0 | 0 | 1 | -90 | 90 | 0.32505 | 0.15739 | -0.32504 | -0.15743
15 | 41 | 0.004485 | 0.0013304 | 9.6257e-06 | 0 | 0 | 0 | 0 | 0 | 1 | -90 | 90 | 0.29514 | 0.142 | -0.29513 | -0.14294
16 | 39 | 0.0028434 | 0.00084345 | 6.1025e-06 | 0 | 0 | 0 | 0 | 0 | 1 | -90 | 90 | -2.2306 | -0.9687 | 2.2307 | 0.96815
16 | 38 | 0.0070365 | 0.0020872 | 1.5101e-05 | 0 | 0 | 0 | 0 | 0 | 1 | -90 | 90 | 0.40452 | 0.19444 | -0.40451 | -0.19591
39 | 254 | 0.020747 | 0.0061541 | 4.4526e-05 | 0 | 0 | 0 | 0 | 0 | 1 | -90 | 90 | -2.3543 | -1.0267 | 2.3557 | 1.0227
39 | 262 | 0.0063088 | 0.0018714 | 1.354e-05 | 0 | 0 | 0 | 0 | 0 | 1 | -90 | 90 | 0.12358 | 0.058525 | -0.12358 | -0.059851
18 | 20 | 0.0072677 | 0.0021558 | 1.5598e-05 | 0 | 0 | 0 | 0 | 0 | 1 | -90 | 90 | -0.22382 | -0.1084 | 0.22382 | 0.10686
20 | 21 | 0.040699 | 0.012072 | 8.7346e-05 | 0 | 0 | 0 | 0 | 0 | 1 | -90 | 90 | -0.22382 | -0.10686 | 0.22385 | 0.098206
21 | 30 | 0.0049716 | 0.003114 | 3.9974e-07 | 0 | 0 | 0 | 0 | 0 | 1 | -90 | 90 | -0.22385 | -0.098206 | 0.22385 | 0.098168
30 | 31 | 0.0015681 | 0.00046513 | 3.3653e-06 | 0 | 0 | 0 | 0 | 0 | 1 | -90 | 90 | -0.49671 | -0.23032 | 0.49672 | 0.22999
24 | 25 | 0.010729 | 0.0060416 | 0.0002618 | 0 | 0 | 0 | 0 | 0 | 1 | -90 | 90 | 6.3199 | 2.8481 | -6.3148 | -2.8712
24 | 42 | 0.23478 | 0.14706 | 1.8877e-05 | 0 | 0 | 0 | 0 | 0 | 1 | -90 | 90 | 1.0288 | 0.40593 | -1.0259 | -0.40599
25 | 40 | 0.0025267 | 0.0014228 | 6.1654e-05 | 0 | 0 | 0 | 0 | 0 | 1 | -90 | 90 | 6.3148 | 2.8712 | -6.3135 | -2.8766
42 | 43 | 0.0040187 | 0.0011921 | 8.6248e-06 | 0 | 0 | 0 | 0 | 0 | 1 | -90 | 90 | 0.88062 | 0.33564 | -0.88058 | -0.33648
26 | 27 | 0.022604 | 0.0067051 | 4.8512e-05 | 0 | 0 | 0 | 0 | 0 | 1 | -90 | 90 | -0.11355 | -0.054993 | 0.11355 | 0.050269
27 | 37 | 0.25131 | 0.15741 | 2.0207e-05 | 0 | 0 | 0 | 0 | 0 | 1 | -90 | 90 | -0.11355 | -0.050269 | 0.11359 | 0.048324
37 | 35 | 0.0013807 | 0.00040955 | 2.9632e-06 | 0 | 0 | 0 | 0 | 0 | 1 | -90 | 90 | -0.29833 | -0.1378 | 0.29833 | 0.13751
298 | 66 | 0.015839 | 0.0046984 | 3.3994e-05 | 0 | 0 | 0 | 0 | 0 | 1 | -90 | 90 | 2.0133 | 0.89831 | -2.0125 | -0.90143
33 | 34 | 0.0038946 | 0.0011553 | 8.3585e-06 | 0 | 0 | 0 | 0 | 0 | 1 | -90 | 90 | -0.43518 | -0.2029 | 0.43519 | 0.20208
33 | 35 | 0.0042571 | 0.0012628 | 9.1364e-06 | 0 | 0 | 0 | 0 | 0 | 1 | -90 | 90 | 0.37325 | 0.1729 | -0.37324 | -0.17379
254 | 255 | 0.011556 | 0.003428 | 2.4802e-05 | 0 | 0 | 0 | 0 | 0 | 1 | -90 | 90 | 1.5081 | 0.7279 | -1.5077 | -0.73024
254 | 256 | 0.0069939 | 0.0050826 | 5.9611e-05 | 0 | 0 | 0 | 0 | 0 | 1 | -90 | 90 | -4.2522 | -1.9383 | 4.2537 | 1.9335
254 | 253 | 0.0022026 | 0.00065334 | 4.7271e-06 | 0 | 0 | 0 | 0 | 0 | 1 | -90 | 90 | 0.38837 | 0.18763 | -0.38837 | -0.1881
43 | 44 | 0.02537 | 0.0075256 | 5.4449e-05 | 0 | 0 | 0 | 0 | 0 | 1 | -90 | 90 | 0.88058 | 0.33648 | -0.88035 | -0.3418
44 | 47 | 0.045706 | 0.013558 | 9.8092e-05 | 0 | 0 | 0 | 0 | 0 | 1 | -90 | 90 | 0.62549 | 0.21919 | -0.62528 | -0.22883
44 | 311 | 0.003914 | 0.001161 | 8.4001e-06 | 0 | 0 | 0 | 0 | 0 | 1 | -90 | 90 | 0.25487 | 0.12261 | -0.25486 | -0.12344
47 | 49 | 0.12232 | 0.036283 | 0.00026251 | 0 | 0 | 0 | 0 | 0 | 1 | -90 | 90 | 0.091864 | 0.01286 | -0.091853 | -0.038801
47 | 45 | 0.0044749 | 0.0013274 | 9.6038e-06 | 0 | 0 | 0 | 0 | 0 | 1 | -90 | 90 | 0.53342 | 0.21597 | -0.53341 | -0.21692
45 | 46 | 0.00025908 | 7.685e-05 | 5.5602e-07 | 0 | 0 | 0 | 0 | 0 | 1 | -90 | 90 | 0.31054 | 0.10897 | -0.31054 | -0.10903
46 | 48 | 0.1254 | 0.037198 | 0.00026913 | 0 | 0 | 0 | 0 | 0 | 1 | -90 | 90 | 0.31054 | 0.10903 | -0.31039 | -0.13558
48 | 50 | 0.00041296 | 0.0001225 | 8.8628e-07 | 0 | 0 | 0 | 0 | 0 | 1 | -90 | 90 | 0.31039 | 0.13558 | -0.31039 | -0.13566
49 | 51 | 0.026807 | 0.0079517 | 5.7532e-05 | 0 | 0 | 0 | 0 | 0 | 1 | -90 | 90 | 0.091853 | 0.038801 | -0.09185 | -0.044485
50 | 301 | 0.29442 | 0.18442 | 2.3673e-05 | 0 | 0 | 0 | 0 | 0 | 1 | -90 | 90 | 0.12965 | 0.048127 | -0.12959 | -0.050427
301 | 302 | 0.00073759 | 0.00021879 | 1.583e-06 | 0 | 0 | 0 | 0 | 0 | 1 | -90 | 90 | 0.12959 | 0.050427 | -0.12959 | -0.050583
52 | 321 | 0.12431 | 0.077865 | 9.9952e-06 | 0 | 0 | 0 | 0 | 0 | 1 | -90 | 90 | -0.052474 | -0.025414 | 0.052478 | 0.024439
321 | 71 | 0.0079581 | 0.0049847 | 6.3987e-07 | 0 | 0 | 0 | 0 | 0 | 1 | -90 | 90 | -0.1038 | -0.049295 | 0.1038 | 0.049233
54 | 55 | 0.036939 | 0.010957 | 7.9278e-05 | 0 | 0 | 0 | 0 | 0 | 1 | -90 | 90 | -1.9309 | -0.88181 | 1.9326 | 0.87453
54 | 59 | 0.038291 | 0.011358 | 8.2179e-05 | 0 | 0 | 0 | 0 | 0 | 1 | -90 | 90 | 1.8044 | 0.82056 | -1.8028 | -0.82816
54 | 56 | 0.003985 | 0.0024961 | 3.2042e-07 | 0 | 0 | 0 | 0 | 0 | 1 | -90 | 90 | 0.12653 | 0.06125 | -0.12653 | -0.061281
55 | 66 | 0.053024 | 0.015729 | 0.0001138 | 0 | 0 | 0 | 0 | 0 | 1 | -90 | 90 | -2.0099 | -0.91185 | 2.0125 | 0.90143
55 | 65 | 0.00048372 | 0.00014348 | 1.0381e-06 | 0 | 0 | 0 | 0 | 0 | 1 | -90 | 90 | 0.07727 | 0.037322 | -0.07727 | -0.037424
59 | 67 | 0.013642 | 0.0040465 | 2.9278e-05 | 0 | 0 | 0 | 0 | 0 | 1 | -90 | 90 | 1.6623 | 0.76305 | -1.6618 | -0.76578
59 | 57 | 0.0042716 | 0.0012671 | 9.1676e-06 | 0 | 0 | 0 | 0 | 0 | 1 | -90 | 90 | 0.14053 | 0.065107 | -0.14053 | -0.066004
57 | 64 | 0.0097894 | 0.0029038 | 2.101e-05 | 0 | 0 | 0 | 0 | 0 | 1 | -90 | 90 | 0.14053 | 0.066004 | -0.14053 | -0.068061
58 | 72 | 0.009646 | 0.0060419 | 7.7558e-07 | 0 | 0 | 0 | 0 | 0 | 1 | -90 | 90 | 0.08795 | 0.04252 | -0.087949 | -0.042596
58 | 68 | 0.088145 | 0.055211 | 7.0872e-06 | 0 | 0 | 0 | 0 | 0 | 1 | -90 | 90 | -0.08795 | -0.04252 | 0.087958 | 0.041832
68 | 70 | 0.0034835 | 0.0010333 | 7.4761e-06 | 0 | 0 | 0 | 0 | 0 | 1 | -90 | 90 | 1.2471 | 0.56691 | -1.247 | -0.56762
68 | 71 | 0.00071589 | 0.00021236 | 1.5364e-06 | 0 | 0 | 0 | 0 | 0 | 1 | -90 | 90 | 0.1038 | 0.049083 | -0.1038 | -0.049233
68 | 67 | 0.0079457 | 0.0049769 | 6.3887e-07 | 0 | 0 | 0 | 0 | 0 | 1 | -90 | 90 | -1.5241 | -0.69909 | 1.5243 | 0.69918
60 | 61 | 0.0060954 | 0.003818 | 4.901e-07 | 0 | 0 | 0 | 0 | 0 | 1 | -90 | 90 | -0.13721 | -0.066453 | 0.13721 | 0.066406
61 | 63 | 0.018238 | 0.0054101 | 3.9143e-05 | 0 | 0 | 0 | 0 | 0 | 1 | -90 | 90 | -0.13721 | -0.066406 | 0.13721 | 0.062584
63 | 272 | 0.0068262 | 0.0020249 | 1.465e-05 | 0 | 0 | 0 | 0 | 0 | 1 | -90 | 90 | -1.0348 | -0.4784 | 1.0349 | 0.477
63 | 273 | 0.0060401 | 0.0017917 | 1.2963e-05 | 0 | 0 | 0 | 0 | 0 | 1 | -90 | 90 | 0.074206 | 0.034673 | -0.074206 | -0.035939
63 | 62 | 0.013224 | 0.0039225 | 2.838e-05 | 0 | 0 | 0 | 0 | 0 | 1 | -90 | 90 | 0.82335 | 0.38114 | -0.82324 | -0.38388
62 | 269 | 0.0080005 | 0.0023732 | 1.717e-05 | 0 | 0 | 0 | 0 | 0 | 1 | -90 | 90 | 0.69657 | 0.32523 | -0.69652 | -0.32689
62 | 220 | 0.3446 | 0.21585 | 2.7707e-05 | 0 | 0 | 0 | 0 | 0 | 1 | -90 | 90 | 0.12667 | 0.058653 | -0.1266 | -0.061314
269 | 268 | 0.0074313 | 0.0022043 | 1.5949e-05 | 0 | 0 | 0 | 0 | 0 | 1 | -90 | 90 | 0.52311 | 0.2429 | -0.52308 | -0.24445
272 | 270 | 0.020242 | 0.0060045 | 4.3444e-05 | 0 | 0 | 0 | 0 | 0 | 1 | -90 | 90 | -1.0349 | -0.477 | 1.0351 | 0.47283
70 | 271 | 0.016549 | 0.004909 | 3.5518e-05 | 0 | 0 | 0 | 0 | 0 | 1 | -90 | 90 | 1.1523 | 0.52178 | -1.1521 | -0.52518
70 | 69 | 0.003574 | 0.0022386 | 2.8736e-07 | 0 | 0 | 0 | 0 | 0 | 1 | -90 | 90 | 0.0947 | 0.045837 | -0.0947 | -0.045865
271 | 270 | 0.020163 | 0.0059809 | 4.3273e-05 | 0 | 0 | 0 | 0 | 0 | 1 | -90 | 90 | 1.1521 | 0.52518 | -1.1517 | -0.52931
256 | 261 | 0.0024173 | 0.00071705 | 5.188e-06 | 0 | 0 | 0 | 0 | 0 | 1 | -90 | 90 | 0.32856 | 0.15832 | -0.32856 | -0.15882
261 | 320 | 0.0014526 | 0.00043088 | 3.1175e-06 | 0 | 0 | 0 | 0 | 0 | 1 | -90 | 90 | 0.32856 | 0.15882 | -0.32856 | -0.15913
263 | 264 | 0.0050193 | 0.0014889 | 1.0772e-05 | 0 | 0 | 0 | 0 | 0 | 1 | -90 | 90 | -0.19318 | -0.093559 | 0.19318 | 0.092508
264 | 265 | 0.0063502 | 0.0018837 | 1.3629e-05 | 0 | 0 | 0 | 0 | 0 | 1 | -90 | 90 | -0.33432 | -0.16087 | 0.33433 | 0.15954
265 | 266 | 0.008175 | 0.0024249 | 1.7545e-05 | 0 | 0 | 0 | 0 | 0 | 1 | -90 | 90 | -0.33433 | -0.15954 | 0.33434 | 0.15783
266 | 268 | 0.016739 | 0.0049654 | 3.5925e-05 | 0 | 0 | 0 | 0 | 0 | 1 | -90 | 90 | -0.40824 | -0.19235 | 0.40827 | 0.18885
266 | 267 | 0.0060747 | 0.0018019 | 1.3037e-05 | 0 | 0 | 0 | 0 | 0 | 1 | -90 | 90 | 0.073898 | 0.034518 | -0.073898 | -0.03579
302 | 303 | 0.047357 | 0.029663 | 3.8077e-06 | 0 | 0 | 0 | 0 | 0 | 1 | -90 | 90 | 0.067414 | 0.020468 | -0.067411 | -0.020842
303 | 304 | 0.05327 | 0.015801 | 0.00011433 | 0 | 0 | 0 | 0 | 0 | 1 | -90 | 90 | 0.067411 | 0.020842 | -0.067409 | -0.032119
304 | 305 | 0.0024971 | 0.00074072 | 5.3592e-06 | 0 | 0 | 0 | 0 | 0 | 1 | -90 | 90 | 0.067409 | 0.032119 | -0.067409 | -0.032647