## bus_data
BUS_I | BUS_TYPE | Pd | Qd | Gs | Bs | area | Vm | Va | baseKV | zone | Vmax | Vmin
1 | 1 | 0.14655 | 0.070979 | 0 | 0 | 1 | 0.9918 | -0.014017 | 20 | 1 | 1.05 | 0.95
2 | 1 | 0 | 0 | 0 | 0 | 1 | 0.99182 | -0.014248 | 20 | 1 | 1.05 | 0.95
3 | 1 | 0 | 0 | 0 | 0 | 1 | 0.99177 | -0.01378 | 20 | 1 | 1.05 | 0.95
5 | 1 | 0.15033 | 0.072808 | 0 | 0 | 1 | 0.99032 | -0.027497 | 20 | 1 | 1.05 | 0.95
180 | 1 | 0.070901 | 0.034339 | 0 | 0 | 1 | 0.9953 | 0.012224 | 20 | 1 | 1.05 | 0.95
4 | 1 | 0.3263 | 0.15803 | 0 | 0 | 1 | 0.99099 | -0.018803 | 20 | 1 | 1.05 | 0.95
6 | 1 | 0 | 0 | 0 | 0 | 1 | 0.99031 | -0.027447 | 20 | 1 | 1.05 | 0.95
7 | 1 | 0 | 0 | 0 | 0 | 1 | 0.99026 | -0.02706 | 20 | 1 | 1.05 | 0.95
173 | 1 | 0.1043 | 0.050512 | 0 | 0 | 1 | 0.99025 | -0.027123 | 20 | 1 | 1.05 | 0.95
8 | 1 | 0.34824 | 0.16866 | 0 | 0 | 1 | 0.98685 | 0.041261 | 20 | 1 | 1.05 | 0.95
9 | 1 | 0 | 0 | 0 | 0 | 1 | 0.98685 | 0.041197 | 20 | 1 | 1.05 | 0.95
10 | 1 | 0 | 0 | 0 | 0 | 1 | 0.98666 | 0.042686 | 20 | 1 | 1.05 | 0.95
12 | 1 | 0 | 0 | 0 | 0 | 1 | 0.98833 | 0.030426 | 20 | 1 | 1.05 | 0.95
171 | 1 | 0.087525 | 0.04239 | 0 | 0 | 1 | 0.98666 | 0.04269 | 20 | 1 | 1.05 | 0.95
11 | 1 | 0 | 0 | 0 | 0 | 1 | 0.98644 | 0.044525 | 20 | 1 | 1.05 | 0.95
14 | 1 | 0 | 0 | 0 | 0 | 1 | 0.98639 | 0.044954 | 20 | 1 | 1.05 | 0.95
13 | 1 | 0.26682 | 0.12923 | 0 | 0 | 1 | 0.98636 | 0.044011 | 20 | 1 | 1.05 | 0.95
164 | 1 | 0.22515 | 0.10905 | 0 | 0 | 1 | 0.98832 | 0.030505 | 20 | 1 | 1.05 | 0.95
82 | 1 | 0 | 0 | 0 | 0 | 1 | 0.99038 | 0.04849 | 20 | 1 | 1.05 | 0.95
170 | 1 | 0.15492 | 0.07503 | 0 | 0 | 1 | 0.98636 | 0.044781 | 20 | 1 | 1.05 | 0.95
148 | 1 | 0.35244 | 0.1707 | 0 | 0 | 1 | 0.9971 | 0.0072862 | 20 | 1 | 1.05 | 0.95
149 | 1 | 0 | 0 | 0 | 0 | 1 | 0.99711 | 0.0071778 | 20 | 1 | 1.05 | 0.95
64 | 1 | 0 | 0 | 0 | 0 | 1 | 0.9974 | 0.0047787 | 20 | 1 | 1.05 | 0.95
150 | 1 | 0 | 0 | 0 | 0 | 1 | 0.99614 | 0.015312 | 20 | 1 | 1.05 | 0.95
182 | 1 | 0.17378 | 0.084165 | 0 | 0 | 1 | 0.99484 | 0.006794 | 20 | 1 | 1.05 | 0.95
175 | 1 | 0.16365 | 0.07926 | 0 | 0 | 1 | 0.99613 | 0.015208 | 20 | 1 | 1.05 | 0.95
183 | 1 | 0.41044 | 0.19879 | 0 | 0 | 1 | 0.9955 | 0.010628 | 20 | 1 | 1.05 | 0.95
174 | 1 | 0.097226 | 0.047089 | 0 | 0 | 1 | 0.99739 | 0.0048136 | 20 | 1 | 1.05 | 0.95
177 | 1 | 0 | 0 | 0 | 0 | 1 | 0.99546 | 0.010952 | 20 | 1 | 1.05 | 0.95
178 | 1 | 0 | 0 | 0 | 0 | 1 | 0.99537 | 0.011651 | 20 | 1 | 1.05 | 0.95
179 | 1 | 0.25127 | 0.1217 | 0 | 0 | 1 | 0.99662 | 0.006926 | 20 | 1 | 1.05 | 0.95
71 | 1 | 0 | 0 | 0 | 0 | 1 | 0.99654 | 0.0074479 | 20 | 1 | 1.05 | 0.95
78 | 1 | 0 | 0 | 0 | 0 | 1 | 0.99676 | 0.0060339 | 20 | 1 | 1.05 | 0.95
60 | 1 | 0.12536 | 0.060712 | 0 | 0 | 1 | 0.99476 | 0.006299 | 20 | 1 | 1.05 | 0.95
62 | 1 | 0.21973 | 0.10642 | 0 | 0 | 1 | 0.99808 | -0.00068927 | 20 | 1 | 1.05 | 0.95
63 | 1 | 0 | 0 | 0 | 0 | 1 | 0.99809 | -0.0007293 | 20 | 1 | 1.05 | 0.95
67 | 1 | 0 | 0 | 0 | 0 | 1 | 0.99923 | -0.0097849 | 20 | 1 | 1.05 | 0.95
65 | 1 | 0 | 0 | 0 | 0 | 1 | 0.99968 | -0.0041216 | 20 | 1 | 1.05 | 0.95
73 | 1 | 0.13987 | 0.067743 | 0 | 0 | 1 | 0.9999 | -0.0012522 | 20 | 1 | 1.05 | 0.95
66 | 1 | 0 | 0 | 0 | 0 | 1 | 0.99918 | -0.0093788 | 20 | 1 | 1.05 | 0.95
80 | 1 | 0.14191 | 0.06873 | 0 | 0 | 1 | 0.99917 | -0.0093325 | 20 | 1 | 1.05 | 0.95
76 | 1 | 0.13908 | 0.06736 | 0 | 0 | 1 | 0.99905 | -0.008675 | 20 | 1 | 1.05 | 0.95
68 | 1 | 0.2072 | 0.10035 | 0 | 0 | 1 | 0.99564 | 0.01323 | 20 | 1 | 1.05 | 0.95
69 | 1 | 0 | 0 | 0 | 0 | 1 | 0.99584 | 0.01197 | 20 | 1 | 1.05 | 0.95
70 | 1 | 0 | 0 | 0 | 0 | 1 | 0.99547 | 0.014318 | 20 | 1 | 1.05 | 0.95
72 | 1 | 0 | 0 | 0 | 0 | 1 | 0.99357 | 0.026731 | 20 | 1 | 1.05 | 0.95
84 | 1 | 0 | 0 | 0 | 0 | 1 | 0.99264 | 0.032789 | 20 | 1 | 1.05 | 0.95
85 | 1 | 0.26626 | 0.12895 | 0 | 0 | 1 | 0.99355 | 0.026859 | 20 | 1 | 1.05 | 0.95
74 | 3 | 0 | 0 | 0 | 0 | 1 | 1 | 0 | 20 | 1 | 1.05 | 0.95
75 | 1 | 0 | 0 | 0 | 0 | 1 | 0.99998 | 0.00016108 | 20 | 1 | 1.05 | 0.95
79 | 1 | 0.091557 | 0.044343 | 0 | 0 | 1 | 0.99997 | 0.00023036 | 20 | 1 | 1.05 | 0.95
77 | 1 | 0 | 0 | 0 | 0 | 1 | 0.999 | -0.0083539 | 20 | 1 | 1.05 | 0.95
81 | 1 | 0.28425 | 0.13767 | 0 | 0 | 1 | 0.99033 | 0.048172 | 20 | 1 | 1.05 | 0.95
86 | 1 | 0.18685 | 0.090493 | 0 | 0 | 1 | 0.9926 | 0.032542 | 20 | 1 | 1.05 | 0.95

## generator_data
GEN_BUS | PG | QG | QMAX | QMIN | VG | MBASE | GEN_STATUS | PMAX | PMIN
74 | 5.1674 | 2.2489 | 10 | -10 | 1 | 100 | 1 | 10 | 0

## branch_data
F_BUS | T_BUS | BR_R | BR_X | BR_B | RATE_A | RATE_B | RATE_C | TAP | SHIFT | BR_STATUS | ANGMIN | ANGMAX | P_in | Q_in | P_out | Q_out
1 | 2 | 0.0046405 | 0.0013765 | 9.9592e-06 | 0 | 0 | 0 | 0 | 0 | 1 | -90 | 90 | -0.47311 | -0.22627 | 0.47312 | 0.22529
1 | 3 | 0.0068813 | 0.0020412 | 1.4768e-05 | 0 | 0 | 0 | 0 | 0 | 1 | -90 | 90 | 0.32655 | 0.15529 | -0.32654 | -0.15674
2 | 5 | 0.45938 | 0.28774 | 3.6936e-05 | 0 | 0 | 0 | 0 | 0 | 1 | -90 | 90 | 0.25499 | 0.10846 | -0.25463 | -0.11186
2 | 180 | 0.36851 | 0.23082 | 2.963e-05 | 0 | 0 | 0 | 0 | 0 | 1 | -90 | 90 | -0.72811 | -0.33375 | 0.73051 | 0.33233
3 | 4 | 0.18304 | 0.11465 | 1.4717e-05 | 0 | 0 | 0 | 0 | 0 | 1 | -90 | 90 | 0.32654 | 0.15674 | -0.3263 | -0.15803
5 | 6 | 0.0095494 | 0.0028326 | 2.0495e-05 | 0 | 0 | 0 | 0 | 0 | 1 | -90 | 90 | 0.1043 | 0.039054 | -0.1043 | -0.041064
180 | 178 | 0.0077393 | 0.0022957 | 1.661e-05 | 0 | 0 | 0 | 0 | 0 | 1 | -90 | 90 | -0.80141 | -0.36667 | 0.80147 | 0.36504
6 | 7 | 0.044635 | 0.01324 | 9.5794e-05 | 0 | 0 | 0 | 0 | 0 | 1 | -90 | 90 | 0.1043 | 0.041064 | -0.1043 | -0.050456
7 | 173 | 0.0072101 | 0.0045162 | 5.7973e-07 | 0 | 0 | 0 | 0 | 0 | 1 | -90 | 90 | 0.1043 | 0.050456 | -0.1043 | -0.050512
8 | 9 | 0.0016583 | 0.0004919 | 3.559e-06 | 0 | 0 | 0 | 0 | 0 | 1 | -90 | 90 | -0.34824 | -0.16866 | 0.34824 | 0.16832
9 | 10 | 0.033129 | 0.0098269 | 7.1099e-05 | 0 | 0 | 0 | 0 | 0 | 1 | -90 | 90 | 0.5095 | 0.22403 | -0.5094 | -0.23092
9 | 12 | 0.15 | 0.044496 | 0.00032194 | 0 | 0 | 0 | 0 | 0 | 1 | -90 | 90 | -0.85775 | -0.39234 | 0.8591 | 0.36134
10 | 171 | 0.00040851 | 0.00012118 | 8.7673e-07 | 0 | 0 | 0 | 0 | 0 | 1 | -90 | 90 | 0.087525 | 0.042305 | -0.087525 | -0.04239
10 | 11 | 0.045765 | 0.013575 | 9.8218e-05 | 0 | 0 | 0 | 0 | 0 | 1 | -90 | 90 | 0.42187 | 0.18861 | -0.42177 | -0.19814
12 | 164 | 0.0031928 | 0.00094707 | 6.8522e-06 | 0 | 0 | 0 | 0 | 0 | 1 | -90 | 90 | 0.22516 | 0.10838 | -0.22515 | -0.10905
12 | 82 | 0.14695 | 0.092043 | 1.1815e-05 | 0 | 0 | 0 | 0 | 0 | 1 | -90 | 90 | -1.0843 | -0.46972 | 1.0864 | 0.46988
11 | 14 | 0.028003 | 0.0083065 | 6.0099e-05 | 0 | 0 | 0 | 0 | 0 | 1 | -90 | 90 | 0.15493 | 0.069083 | -0.15492 | -0.074929
11 | 13 | 0.022983 | 0.014396 | 1.848e-06 | 0 | 0 | 0 | 0 | 0 | 1 | -90 | 90 | 0.26684 | 0.12906 | -0.26682 | -0.12923
14 | 170 | 0.013336 | 0.0083532 | 1.0723e-06 | 0 | 0 | 0 | 0 | 0 | 1 | -90 | 90 | 0.15492 | 0.074929 | -0.15492 | -0.07503
82 | 84 | 0.14514 | 0.043053 | 0.0003115 | 0 | 0 | 0 | 0 | 0 | 1 | -90 | 90 | -1.3706 | -0.60745 | 1.3739 | 0.57781
82 | 81 | 0.013423 | 0.008408 | 1.0793e-06 | 0 | 0 | 0 | 0 | 0 | 1 | -90 | 90 | 0.28426 | 0.13757 | -0.28425 | -0.13767
148 | 149 | 0.002857 | 0.00084747 | 6.1316e-06 | 0 | 0 | 0 | 0 | 0 | 1 | -90 | 90 | -0.35244 | -0.1707 | 0.35245 | 0.17009
149 | 64 | 0.071969 | 0.021348 | 0.00015446 | 0 | 0 | 0 | 0 | 0 | 1 | -90 | 90 | -0.35245 | -0.17009 | 0.35256 | 0.15476
64 | 150 | 0.065662 | 0.019477 | 0.00014092 | 0 | 0 | 0 | 0 | 0 | 1 | -90 | 90 | 1.6782 | 0.76896 | -1.6759 | -0.78229
64 | 174 | 0.0033869 | 0.0010047 | 7.2688e-06 | 0 | 0 | 0 | 0 | 0 | 1 | -90 | 90 | 0.097226 | 0.046366 | -0.097226 | -0.047089
64 | 63 | 0.028497 | 0.008453 | 6.1159e-05 | 0 | 0 | 0 | 0 | 0 | 1 | -90 | 90 | -2.128 | -0.97008 | 2.1295 | 0.96446
150 | 182 | 0.33335 | 0.2088 | 2.6803e-05 | 0 | 0 | 0 | 0 | 0 | 1 | -90 | 90 | 0.29951 | 0.14208 | -0.29914 | -0.1445
150 | 175 | 0.0077375 | 0.0048465 | 6.2213e-07 | 0 | 0 | 0 | 0 | 0 | 1 | -90 | 90 | 0.16365 | 0.0792 | -0.16365 | -0.07926
150 | 183 | 0.040844 | 0.025583 | 3.284e-06 | 0 | 0 | 0 | 0 | 0 | 1 | -90 | 90 | 1.2128 | 0.56101 | -1.212 | -0.56087
182 | 60 | 0.047506 | 0.029756 | 3.8197e-06 | 0 | 0 | 0 | 0 | 0 | 1 | -90 | 90 | 0.12536 | 0.06034 | -0.12536 | -0.060712
183 | 177 | 0.0044877 | 0.0013312 | 9.6314e-06 | 0 | 0 | 0 | 0 | 0 | 1 | -90 | 90 | 0.80158 | 0.36209 | -0.80155 | -0.36303
177 | 178 | 0.0095699 | 0.0028387 | 2.0539e-05 | 0 | 0 | 0 | 0 | 0 | 1 | -90 | 90 | 0.80155 | 0.36303 | -0.80147 | -0.36504
179 | 71 | 0.0035879 | 0.0010643 | 7.7003e-06 | 0 | 0 | 0 | 0 | 0 | 1 | -90 | 90 | 2.0419 | 0.8574 | -2.0417 | -0.85811
179 | 78 | 0.0051848 | 0.001538 | 1.1127e-05 | 0 | 0 | 0 | 0 | 0 | 1 | -90 | 90 | -2.2931 | -0.9791 | 2.2935 | 0.97809
71 | 69 | 0.030625 | 0.0090842 | 6.5726e-05 | 0 | 0 | 0 | 0 | 0 | 1 | -90 | 90 | 2.0417 | 0.85811 | -2.0402 | -0.86419
78 | 77 | 0.08666 | 0.025706 | 0.00018599 | 0 | 0 | 0 | 0 | 0 | 1 | -90 | 90 | -2.2935 | -0.97809 | 2.2989 | 0.96117
62 | 63 | 0.0016948 | 0.00050272 | 3.6373e-06 | 0 | 0 | 0 | 0 | 0 | 1 | -90 | 90 | -0.21973 | -0.10642 | 0.21973 | 0.10606
63 | 67 | 0.042707 | 0.012668 | 9.1656e-05 | 0 | 0 | 0 | 0 | 0 | 1 | -90 | 90 | -2.3493 | -1.0705 | 2.3521 | 1.0622
67 | 76 | 0.006356 | 0.0018854 | 1.3641e-05 | 0 | 0 | 0 | 0 | 0 | 1 | -90 | 90 | 2.4385 | 1.0269 | -2.4381 | -1.0281
67 | 65 | 0.0068712 | 0.0049933 | 5.8565e-05 | 0 | 0 | 0 | 0 | 0 | 1 | -90 | 90 | -4.9326 | -2.1505 | 4.9345 | 2.1461
67 | 66 | 0.031272 | 0.0092761 | 6.7114e-05 | 0 | 0 | 0 | 0 | 0 | 1 | -90 | 90 | 0.14192 | 0.061375 | -0.14191 | -0.068073
65 | 73 | 0.0034731 | 0.0025239 | 2.9602e-05 | 0 | 0 | 0 | 0 | 0 | 1 | -90 | 90 | -4.9345 | -2.1461 | 4.9356 | 2.1439
73 | 74 | 0.0014791 | 0.0010749 | 1.2607e-05 | 0 | 0 | 0 | 0 | 0 | 1 | -90 | 90 | -5.0754 | -2.2116 | 5.0759 | 2.2107
66 | 80 | 0.003067 | 0.00090975 | 6.5822e-06 | 0 | 0 | 0 | 0 | 0 | 1 | -90 | 90 | 0.14191 | 0.068073 | -0.14191 | -0.06873
76 | 77 | 0.0020043 | 0.00059452 | 4.3015e-06 | 0 | 0 | 0 | 0 | 0 | 1 | -90 | 90 | 2.299 | 0.96078 | -2.2989 | -0.96117
68 | 69 | 0.0083918 | 0.0024893 | 1.801e-05 | 0 | 0 | 0 | 0 | 0 | 1 | -90 | 90 | -2.0398 | -0.86585 | 2.0402 | 0.86419
68 | 70 | 0.008443 | 0.0025044 | 1.812e-05 | 0 | 0 | 0 | 0 | 0 | 1 | -90 | 90 | 1.8326 | 0.7655 | -1.8322 | -0.76719
70 | 72 | 0.091785 | 0.027226 | 0.00019699 | 0 | 0 | 0 | 0 | 0 | 1 | -90 | 90 | 1.8322 | 0.76719 | -1.8286 | -0.78559
72 | 84 | 0.052216 | 0.015489 | 0.00011206 | 0 | 0 | 0 | 0 | 0 | 1 | -90 | 90 | 1.5623 | 0.65758 | -1.5608 | -0.66818
72 | 85 | 0.0044528 | 0.0013208 | 9.5564e-06 | 0 | 0 | 0 | 0 | 0 | 1 | -90 | 90 | 0.26626 | 0.12801 | -0.26626 | -0.12895
84 | 86 | 0.015966 | 0.010001 | 1.2838e-06 | 0 | 0 | 0 | 0 | 0 | 1 | -90 | 90 | 0.18685 | 0.090371 | -0.18685 | -0.090493
74 | 75 | 0.021073 | 0.0062508 | 4.5226e-05 | 0 | 0 | 0 | 0 | 0 | 1 | -90 | 90 | 0.09156 | 0.038239 | -0.091558 | -0.042761
75 | 79 | 0.0073762 | 0.002188 | 1.5831e-05 | 0 | 0 | 0 | 0 | 0 | 1 | -90 | 90 | 0.091558 | 0.042761 | -0.091557 | -0.044343