## bus_data
BUS_I | BUS_TYPE | Pd | Qd | Gs | Bs | area | Vm | Va | baseKV | zone | Vmax | Vmin
177 | 1 | 0.28913 | 0.14003 | 0 | 0 | 1 | 0.98519 | -0.50606 | 20 | 1 | 1.05 | 0.95
70 | 1 | 0.2393 | 0.1159 | 0 | 0 | 1 | 0.98537 | -0.5049 | 20 | 1 | 1.05 | 0.95
34 | 1 | 0.30783 | 0.14909 | 0 | 0 | 1 | 0.99105 | -0.019112 | 20 | 1 | 1.05 | 0.95
36 | 1 | 0 | 0 | 0 | 0 | 1 | 0.99108 | -0.019297 | 20 | 1 | 1.05 | 0.95
35 | 1 | 0 | 0 | 0 | 0 | 1 | 0.99061 | -0.022507 | 20 | 1 | 1.05 | 0.95
150 | 1 | 0 | 0 | 0 | 0 | 1 | 0.99221 | -0.010803 | 20 | 1 | 1.05 | 0.95
37 | 1 | 0 | 0 | 0 | 0 | 1 | 0.99052 | -0.021695 | 20 | 1 | 1.05 | 0.95
161 | 1 | 0 | 0 | 0 | 0 | 1 | 0.98606 | -0.057394 | 20 | 1 | 1.05 | 0.95
49 | 1 | 0.25877 | 0.12533 | 0 | 0 | 1 | 0.99052 | -0.021672 | 20 | 1 | 1.05 | 0.95
162 | 1 | 0.10313 | 0.049948 | 0 | 0 | 1 | 0.98606 | -0.057328 | 20 | 1 | 1.05 | 0.95
160 | 1 | 0.12137 | 0.058785 | 0 | 0 | 1 | 0.98592 | -0.056181 | 20 | 1 | 1.05 | 0.95
151 | 1 | 0 | 0 | 0 | 0 | 1 | 0.99211 | -0.009859 | 20 | 1 | 1.05 | 0.95
149 | 1 | 0.099904 | 0.048386 | 0 | 0 | 1 | 0.99223 | -0.010917 | 20 | 1 | 1.05 | 0.95
184 | 1 | 0.31 | 0.15014 | 0 | 0 | 1 | 0.98153 | -0.090423 | 20 | 1 | 1.05 | 0.95
48 | 1 | 0 | 0 | 0 | 0 | 1 | 0.99238 | -0.012223 | 20 | 1 | 1.05 | 0.95
40 | 1 | 0 | 0 | 0 | 0 | 1 | 0.99694 | -0.049776 | 20 | 1 | 1.05 | 0.95
42 | 1 | 0 | 0 | 0 | 0 | 1 | 0.99208 | -0.0096144 | 20 | 1 | 1.05 | 0.95
180 | 1 | 0.41087 | 0.19899 | 0 | 0 | 1 | 0.99194 | -0.010995 | 20 | 1 | 1.05 | 0.95
61 | 1 | 0 | 0 | 0 | 0 | 1 | 0.99193 | -0.01093 | 20 | 1 | 1.05 | 0.95
39 | 1 | 0.24946 | 0.12082 | 0 | 0 | 1 | 0.99693 | -0.049722 | 20 | 1 | 1.05 | 0.95
41 | 1 | 0 | 0 | 0 | 0 | 1 | 0.99796 | -0.037863 | 20 | 1 | 1.05 | 0.95
43 | 1 | 0 | 0 | 0 | 0 | 1 | 0.99885 | -0.033296 | 20 | 1 | 1.05 | 0.95
187 | 1 | 0.2545 | 0.12326 | 0 | 0 | 1 | 0.99793 | -0.03802 | 20 | 1 | 1.05 | 0.95
179 | 1 | 0.39296 | 0.19032 | 0 | 0 | 1 | 0.99207 | -0.009537 | 20 | 1 | 1.05 | 0.95
182 | 1 | 0.13236 | 0.064104 | 0 | 0 | 1 | 0.99884 | -0.033164 | 20 | 1 | 1.05 | 0.95
46 | 1 | 0 | 0 | 0 | 0 | 1 | 0.99932 | -0.030811 | 20 | 1 | 1.05 | 0.95
44 | 1 | 0 | 0 | 0 | 0 | 1 | 0.99398 | -0.010072 | 20 | 1 | 1.05 | 0.95
47 | 1 | 0 | 0 | 0 | 0 | 1 | 0.99412 | -0.011112 | 20 | 1 | 1.05 | 0.95
53 | 1 | 0.19251 | 0.093235 | 0 | 0 | 1 | 0.99397 | -0.0099884 | 20 | 1 | 1.05 | 0.95
45 | 1 | 0 | 0 | 0 | 0 | 1 | 0.9983 | -0.039886 | 20 | 1 | 1.05 | 0.95
142 | 1 | 0.14613 | 0.070774 | 0 | 0 | 1 | 0.99828 | -0.03971 | 20 | 1 | 1.05 | 0.95
146 | 1 | 0 | 0 | 0 | 0 | 1 | 0.99835 | -0.039559 | 20 | 1 | 1.05 | 0.95
152 | 1 | 0.12348 | 0.059802 | 0 | 0 | 1 | 0.99948 | -0.029948 | 20 | 1 | 1.05 | 0.95
65 | 1 | 0.48093 | 0.23293 | 0 | 0 | 1 | 0.99883 | -0.043392 | 20 | 1 | 1.05 | 0.95
54 | 1 | 0 | 0 | 0 | 0 | 1 | 0.99446 | -0.013607 | 20 | 1 | 1.05 | 0.95
181 | 1 | 0.29493 | 0.14284 | 0 | 0 | 1 | 0.99407 | -0.011416 | 20 | 1 | 1.05 | 0.95
55 | 1 | 0.21316 | 0.10324 | 0 | 0 | 1 | 0.99448 | -0.013755 | 20 | 1 | 1.05 | 0.95
141 | 1 | 0.10977 | 0.053163 | 0 | 0 | 1 | 0.99828 | -0.03969 | 20 | 1 | 1.05 | 0.95
68 | 1 | 0 | 0 | 0 | 0 | 1 | 0.99573 | -0.018402 | 20 | 1 | 1.05 | 0.95
64 | 3 | 0 | 0 | 0 | 0 | 1 | 1 | 0 | 20 | 1 | 1.05 | 0.95
50 | 1 | 0.27928 | 0.13526 | 0 | 0 | 1 | 0.9916 | -0.009587 | 20 | 1 | 1.05 | 0.95
51 | 1 | 0 | 0 | 0 | 0 | 1 | 0.99161 | -0.0096974 | 20 | 1 | 1.05 | 0.95
52 | 1 | 0 | 0 | 0 | 0 | 1 | 0.99167 | -0.010236 | 20 | 1 | 1.05 | 0.95
60 | 1 | 0 | 0 | 0 | 0 | 1 | 0.99179 | -0.0096258 | 20 | 1 | 1.05 | 0.95
59 | 1 | 0.34084 | 0.16508 | 0 | 0 | 1 | 0.99168 | -0.010324 | 20 | 1 | 1.05 | 0.95
56 | 1 | 0 | 0 | 0 | 0 | 1 | 0.99449 | -0.013814 | 20 | 1 | 1.05 | 0.95
57 | 1 | 0 | 0 | 0 | 0 | 1 | 0.99507 | -0.01779 | 20 | 1 | 1.05 | 0.95
58 | 1 | 0 | 0 | 0 | 0 | 1 | 0.99413 | -0.011411 | 20 | 1 | 1.05 | 0.95
66 | 1 | 0.31609 | 0.15309 | 0 | 0 | 1 | 0.99532 | -0.015506 | 20 | 1 | 1.05 | 0.95
132 | 1 | 0 | 0 | 0 | 0 | 1 | 0.99358 | -0.0074452 | 20 | 1 | 1.05 | 0.95
130 | 1 | 0.33697 | 0.1632 | 0 | 0 | 1 | 0.9941 | -0.011638 | 20 | 1 | 1.05 | 0.95
67 | 1 | 0 | 0 | 0 | 0 | 1 | 0.99537 | -0.015846 | 20 | 1 | 1.05 | 0.95
178 | 1 | 0.33105 | 0.16033 | 0 | 0 | 1 | 0.99355 | -0.0076346 | 20 | 1 | 1.05 | 0.95
62 | 1 | 0.098294 | 0.047606 | 0 | 0 | 1 | 0.99931 | -0.0304 | 20 | 1 | 1.05 | 0.95
63 | 1 | 0.31095 | 0.1506 | 0 | 0 | 1 | 0.99984 | -0.00065053 | 20 | 1 | 1.05 | 0.95
135 | 1 | 0.052612 | 0.025481 | 0 | 0 | 1 | 0.99515 | -0.26496 | 20 | 1 | 1.05 | 0.95
76 | 1 | 0 | 0 | 0 | 0 | 1 | 0.99493 | -0.27264 | 20 | 1 | 1.05 | 0.95
133 | 1 | 0.3494 | 0.16922 | 0 | 0 | 1 | 0.99492 | -0.27256 | 20 | 1 | 1.05 | 0.95
74 | 1 | 0 | 0 | 0 | 0 | 1 | 0.99397 | -0.29011 | 20 | 1 | 1.05 | 0.95
134 | 1 | 0.070169 | 0.033984 | 0 | 0 | 1 | 0.99491 | -0.27252 | 20 | 1 | 1.05 | 0.95
136 | 1 | 0.21488 | 0.10407 | 0 | 0 | 1 | 0.99515 | -0.26492 | 20 | 1 | 1.05 | 0.95
137 | 1 | 0 | 0 | 0 | 0 | 1 | 0.99514 | -0.26488 | 20 | 1 | 1.05 | 0.95
138 | 1 | 0 | 0 | 0 | 0 | 1 | 0.99513 | -0.26476 | 20 | 1 | 1.05 | 0.95
140 | 1 | 0.087379 | 0.042319 | 0 | 0 | 1 | 0.99512 | -0.26468 | 20 | 1 | 1.05 | 0.95
139 | 1 | 0.1223 | 0.059232 | 0 | 0 | 1 | 0.99512 | -0.26462 | 20 | 1 | 1.05 | 0.95
144 | 1 | 0.091185 | 0.044163 | 0 | 0 | 1 | 0.99537 | -0.015085 | 20 | 1 | 1.05 | 0.95
143 | 1 | 0.14417 | 0.069826 | 0 | 0 | 1 | 0.9953 | -0.014416 | 20 | 1 | 1.05 | 0.95
147 | 1 | 0.55685 | 0.26969 | 0 | 0 | 1 | 0.9951 | -0.015641 | 20 | 1 | 1.05 | 0.95
148 | 1 | 0.88014 | 0.42627 | 0 | 0 | 1 | 0.9948 | -0.017536 | 20 | 1 | 1.05 | 0.95
69 | 1 | 0.17579 | 0.08514 | 0 | 0 | 1 | 0.98572 | -0.50265 | 20 | 1 | 1.05 | 0.95
71 | 1 | 0.25561 | 0.1238 | 0 | 0 | 1 | 0.98737 | -0.49205 | 20 | 1 | 1.05 | 0.95
83 | 1 | 0 | 0 | 0 | 0 | 1 | 0.98901 | -0.43812 | 20 | 1 | 1.05 | 0.95
89 | 1 | 0.38733 | 0.18759 | 0 | 0 | 1 | 0.98899 | -0.4379 | 20 | 1 | 1.05 | 0.95
81 | 1 | 0 | 0 | 0 | 0 | 1 | 0.98941 | -0.43079 | 20 | 1 | 1.05 | 0.95
72 | 1 | 0.071278 | 0.034522 | 0 | 0 | 1 | 0.99361 | -0.29668 | 20 | 1 | 1.05 | 0.95
73 | 1 | 0 | 0 | 0 | 0 | 1 | 0.99361 | -0.29668 | 20 | 1 | 1.05 | 0.95
77 | 1 | 0 | 0 | 0 | 0 | 1 | 0.99383 | -0.29259 | 20 | 1 | 1.05 | 0.95
85 | 1 | 0 | 0 | 0 | 0 | 1 | 0.98989 | -0.42203 | 20 | 1 | 1.05 | 0.95
86 | 1 | 0.41206 | 0.19957 | 0 | 0 | 1 | 0.98986 | -0.4217 | 20 | 1 | 1.05 | 0.95
79 | 1 | 0 | 0 | 0 | 0 | 1 | 0.98952 | -0.42478 | 20 | 1 | 1.05 | 0.95
82 | 1 | 0 | 0 | 0 | 0 | 1 | 0.9895 | -0.42925 | 20 | 1 | 1.05 | 0.95
159 | 1 | 0.071915 | 0.03483 | 0 | 0 | 1 | 0.99383 | -0.29258 | 20 | 1 | 1.05 | 0.95
157 | 1 | 0 | 0 | 0 | 0 | 1 | 0.99385 | -0.29231 | 20 | 1 | 1.05 | 0.95
75 | 1 | 0.2187 | 0.10592 | 0 | 0 | 1 | 0.99394 | -0.29058 | 20 | 1 | 1.05 | 0.95
156 | 1 | 0 | 0 | 0 | 0 | 1 | 0.99394 | -0.29068 | 20 | 1 | 1.05 | 0.95
84 | 1 | 0.96766 | 0.46866 | 0 | 0 | 1 | 0.98942 | -0.42847 | 20 | 1 | 1.05 | 0.95
154 | 1 | 0 | 0 | 0 | 0 | 1 | 0.9939 | -0.29038 | 20 | 1 | 1.05 | 0.95
158 | 1 | 0.084173 | 0.040767 | 0 | 0 | 1 | 0.99385 | -0.2923 | 20 | 1 | 1.05 | 0.95
78 | 1 | 0.1057 | 0.051192 | 0 | 0 | 1 | 0.98951 | -0.42472 | 20 | 1 | 1.05 | 0.95
80 | 1 | 0.14902 | 0.072175 | 0 | 0 | 1 | 0.98945 | -0.43016 | 20 | 1 | 1.05 | 0.95
153 | 1 | 0.22884 | 0.11083 | 0 | 0 | 1 | 0.99389 | -0.29023 | 20 | 1 | 1.05 | 0.95
155 | 1 | 0.13043 | 0.063171 | 0 | 0 | 1 | 0.9939 | -0.29036 | 20 | 1 | 1.05 | 0.95
88 | 1 | 0.06961 | 0.033714 | 0 | 0 | 1 | 0.98985 | -0.42175 | 20 | 1 | 1.05 | 0.95
91 | 1 | 0.13003 | 0.062974 | 0 | 0 | 1 | 0.9808 | -0.08462 | 20 | 1 | 1.05 | 0.95
92 | 1 | 0 | 0 | 0 | 0 | 1 | 0.98081 | -0.084668 | 20 | 1 | 1.05 | 0.95
96 | 1 | 0 | 0 | 0 | 0 | 1 | 0.98089 | -0.085258 | 20 | 1 | 1.05 | 0.95
93 | 1 | 0 | 0 | 0 | 0 | 1 | 0.98069 | -0.083392 | 20 | 1 | 1.05 | 0.95
98 | 1 | 0.3663 | 0.17741 | 0 | 0 | 1 | 0.98062 | -0.083862 | 20 | 1 | 1.05 | 0.95
94 | 1 | 0 | 0 | 0 | 0 | 1 | 0.98148 | -0.08999 | 20 | 1 | 1.05 | 0.95
95 | 1 | 0 | 0 | 0 | 0 | 1 | 0.98146 | -0.089879 | 20 | 1 | 1.05 | 0.95
188 | 1 | 0.071963 | 0.034853 | 0 | 0 | 1 | 0.98145 | -0.089812 | 20 | 1 | 1.05 | 0.95
97 | 1 | 0 | 0 | 0 | 0 | 1 | 0.98079 | -0.084488 | 20 | 1 | 1.05 | 0.95
102 | 1 | 0.1747 | 0.084609 | 0 | 0 | 1 | 0.98088 | -0.085308 | 20 | 1 | 1.05 | 0.95
183 | 1 | 0.17243 | 0.083514 | 0 | 0 | 1 | 0.98077 | -0.084306 | 20 | 1 | 1.05 | 0.95
99 | 1 | 0 | 0 | 0 | 0 | 1 | 0.98061 | -0.0838 | 20 | 1 | 1.05 | 0.95
100 | 1 | 0 | 0 | 0 | 0 | 1 | 0.98053 | -0.083083 | 20 | 1 | 1.05 | 0.95
101 | 1 | 0.39255 | 0.19012 | 0 | 0 | 1 | 0.98048 | -0.083426 | 20 | 1 | 1.05 | 0.95

## generator_data
GEN_BUS | PG | QG | QMAX | QMIN | VG | MBASE | GEN_STATUS | PMAX | PMIN
64 | 14.0504 | 6.4465 | 10 | -10 | 1 | 100 | 1 | 10 | 0

## branch_data
F_BUS | T_BUS | BR_R | BR_X | BR_B | RATE_A | RATE_B | RATE_C | TAP | SHIFT | BR_STATUS | ANGMIN | ANGMAX | P_in | Q_in | P_out | Q_out
177 | 70 | 0.047665 | 0.029856 | 3.8324e-06 | 0 | 0 | 0 | 0 | 0 | 1 | -90 | 90 | -0.28913 | -0.14003 | 0.28918 | 0.13969
70 | 69 | 0.050357 | 0.031542 | 4.0489e-06 | 0 | 0 | 0 | 0 | 0 | 1 | -90 | 90 | -0.52849 | -0.25559 | 0.52867 | 0.25531
34 | 36 | 0.00080411 | 0.00023852 | 1.7258e-06 | 0 | 0 | 0 | 0 | 0 | 1 | -90 | 90 | -2.4263 | -1.116 | 2.4263 | 1.1158
34 | 35 | 0.016162 | 0.010124 | 1.2995e-06 | 0 | 0 | 0 | 0 | 0 | 1 | -90 | 90 | 2.1184 | 0.96688 | -2.1175 | -0.96645
36 | 150 | 0.036079 | 0.022599 | 2.9009e-06 | 0 | 0 | 0 | 0 | 0 | 1 | -90 | 90 | -2.4263 | -1.1158 | 2.429 | 1.1172
35 | 37 | 0.030811 | 0.0091393 | 6.6125e-05 | 0 | 0 | 0 | 0 | 0 | 1 | -90 | 90 | 0.2588 | 0.11868 | -0.25878 | -0.12516
35 | 161 | 0.18837 | 0.11799 | 1.5146e-05 | 0 | 0 | 0 | 0 | 0 | 1 | -90 | 90 | 1.8587 | 0.84777 | -1.8507 | -0.84423
150 | 151 | 0.0088823 | 0.0026348 | 1.9063e-05 | 0 | 0 | 0 | 0 | 0 | 1 | -90 | 90 | 1.0315 | 0.48753 | -1.0313 | -0.48937
150 | 149 | 0.00034104 | 0.00010116 | 7.3192e-07 | 0 | 0 | 0 | 0 | 0 | 1 | -90 | 90 | -3.4604 | -1.6047 | 3.4605 | 1.6047
37 | 49 | 0.00081379 | 0.00024139 | 1.7465e-06 | 0 | 0 | 0 | 0 | 0 | 1 | -90 | 90 | 0.25878 | 0.12516 | -0.25877 | -0.12533
161 | 162 | 0.005981 | 0.0017741 | 1.2836e-05 | 0 | 0 | 0 | 0 | 0 | 1 | -90 | 90 | 0.10313 | 0.048701 | -0.10313 | -0.049948
161 | 160 | 0.0074087 | 0.0021976 | 1.59e-05 | 0 | 0 | 0 | 0 | 0 | 1 | -90 | 90 | 1.7476 | 0.79553 | -1.7473 | -0.797
160 | 184 | 0.20698 | 0.12964 | 1.6642e-05 | 0 | 0 | 0 | 0 | 0 | 1 | -90 | 90 | 1.6259 | 0.73821 | -1.6192 | -0.73557
151 | 180 | 0.012464 | 0.0078072 | 1.0022e-06 | 0 | 0 | 0 | 0 | 0 | 1 | -90 | 90 | 1.0313 | 0.48937 | -1.0312 | -0.48937
149 | 48 | 0.0037621 | 0.0011159 | 8.0741e-06 | 0 | 0 | 0 | 0 | 0 | 1 | -90 | 90 | -3.5604 | -1.653 | 3.561 | 1.6524
184 | 94 | 0.0036815 | 0.001092 | 7.9011e-06 | 0 | 0 | 0 | 0 | 0 | 1 | -90 | 90 | 1.3091 | 0.58543 | -1.3091 | -0.58616
48 | 40 | 0.1006 | 0.029841 | 0.0002159 | 0 | 0 | 0 | 0 | 0 | 1 | -90 | 90 | -3.9541 | -1.8281 | 3.9734 | 1.8125
48 | 42 | 0.067687 | 0.020078 | 0.00014527 | 0 | 0 | 0 | 0 | 0 | 1 | -90 | 90 | 0.39309 | 0.17568 | -0.39296 | -0.18994
40 | 41 | 0.018088 | 0.013145 | 0.00015417 | 0 | 0 | 0 | 0 | 0 | 1 | -90 | 90 | -4.2229 | -1.9329 | 4.2268 | 1.9204
40 | 39 | 0.0020047 | 0.00059466 | 4.3025e-06 | 0 | 0 | 0 | 0 | 0 | 1 | -90 | 90 | 0.24946 | 0.12039 | -0.24946 | -0.12082
42 | 179 | 0.0018079 | 0.00053628 | 3.8801e-06 | 0 | 0 | 0 | 0 | 0 | 1 | -90 | 90 | 0.39296 | 0.18994 | -0.39296 | -0.19032
180 | 61 | 0.0010446 | 0.00030987 | 2.242e-06 | 0 | 0 | 0 | 0 | 0 | 1 | -90 | 90 | 0.62032 | 0.29038 | -0.62031 | -0.2906
61 | 60 | 0.020597 | 0.0061096 | 4.4204e-05 | 0 | 0 | 0 | 0 | 0 | 1 | -90 | 90 | 0.62031 | 0.2906 | -0.62021 | -0.29492
41 | 43 | 0.015917 | 0.0089628 | 0.00038838 | 0 | 0 | 0 | 0 | 0 | 1 | -90 | 90 | -4.4813 | -2.0436 | 4.4851 | 2.007
41 | 187 | 0.0075317 | 0.0047176 | 6.0559e-07 | 0 | 0 | 0 | 0 | 0 | 1 | -90 | 90 | 0.2545 | 0.1232 | -0.2545 | -0.12326
43 | 182 | 0.0096972 | 0.0028765 | 2.0812e-05 | 0 | 0 | 0 | 0 | 0 | 1 | -90 | 90 | 0.13236 | 0.062028 | -0.13236 | -0.064104
43 | 46 | 0.0080061 | 0.0045083 | 0.00019535 | 0 | 0 | 0 | 0 | 0 | 1 | -90 | 90 | -4.6175 | -2.0691 | 4.6196 | 2.0507
46 | 152 | 0.0015296 | 0.00086133 | 3.7323e-05 | 0 | 0 | 0 | 0 | 0 | 1 | -90 | 90 | -8.7302 | -3.934 | 8.7316 | 3.9311
46 | 65 | 0.0077767 | 0.0088949 | 1.2774e-06 | 0 | 0 | 0 | 0 | 0 | 1 | -90 | 90 | 4.1106 | 1.8833 | -4.109 | -1.8816
44 | 47 | 0.062591 | 0.018566 | 0.00013433 | 0 | 0 | 0 | 0 | 0 | 1 | -90 | 90 | -0.19251 | -0.092376 | 0.19254 | 0.079111
44 | 53 | 0.0040551 | 0.0012029 | 8.7028e-06 | 0 | 0 | 0 | 0 | 0 | 1 | -90 | 90 | 0.19251 | 0.092376 | -0.19251 | -0.093235
47 | 54 | 0.060798 | 0.018035 | 0.00013048 | 0 | 0 | 0 | 0 | 0 | 1 | -90 | 90 | -0.48748 | -0.22186 | 0.48766 | 0.20901
47 | 181 | 0.012532 | 0.0078494 | 1.0076e-06 | 0 | 0 | 0 | 0 | 0 | 1 | -90 | 90 | 0.29494 | 0.14275 | -0.29493 | -0.14284
45 | 142 | 0.0065314 | 0.0019374 | 1.4017e-05 | 0 | 0 | 0 | 0 | 0 | 1 | -90 | 90 | 0.2559 | 0.12218 | -0.2559 | -0.12357
45 | 146 | 0.014909 | 0.0093384 | 1.1987e-06 | 0 | 0 | 0 | 0 | 0 | 1 | -90 | 90 | -0.2559 | -0.12218 | 0.25592 | 0.12206
142 | 141 | 0.0017119 | 0.0005078 | 3.674e-06 | 0 | 0 | 0 | 0 | 0 | 1 | -90 | 90 | 0.10977 | 0.052797 | -0.10977 | -0.053163
146 | 65 | 0.011627 | 0.0034488 | 2.4953e-05 | 0 | 0 | 0 | 0 | 0 | 1 | -90 | 90 | -3.6263 | -1.6506 | 3.6281 | 1.6487
146 | 68 | 0.068466 | 0.020309 | 0.00014694 | 0 | 0 | 0 | 0 | 0 | 1 | -90 | 90 | 3.3703 | 1.5286 | -3.3609 | -1.5404
152 | 64 | 0.0026357 | 0.0070875 | 1.2246e-06 | 0 | 0 | 0 | 0 | 0 | 1 | -90 | 90 | -8.8551 | -3.9909 | 8.8576 | 3.9975
54 | 55 | 0.0039943 | 0.0011848 | 8.5725e-06 | 0 | 0 | 0 | 0 | 0 | 1 | -90 | 90 | -0.48766 | -0.20901 | 0.48767 | 0.20817
55 | 56 | 0.00098801 | 0.00029307 | 2.1204e-06 | 0 | 0 | 0 | 0 | 0 | 1 | -90 | 90 | -0.70083 | -0.31141 | 0.70083 | 0.3112
68 | 144 | 0.01845 | 0.0054729 | 3.9597e-05 | 0 | 0 | 0 | 0 | 0 | 1 | -90 | 90 | 1.6736 | 0.80546 | -1.673 | -0.80919
68 | 67 | 0.018702 | 0.0055476 | 4.0138e-05 | 0 | 0 | 0 | 0 | 0 | 1 | -90 | 90 | 1.6873 | 0.73492 | -1.6866 | -0.73871
64 | 63 | 0.0024045 | 0.001354 | 5.8671e-05 | 0 | 0 | 0 | 0 | 0 | 1 | -90 | 90 | 5.1928 | 2.449 | -5.192 | -2.4545
50 | 51 | 0.0036428 | 0.0010806 | 7.818e-06 | 0 | 0 | 0 | 0 | 0 | 1 | -90 | 90 | -0.27928 | -0.13526 | 0.27929 | 0.1345
51 | 52 | 0.018594 | 0.0055157 | 3.9907e-05 | 0 | 0 | 0 | 0 | 0 | 1 | -90 | 90 | -0.27929 | -0.1345 | 0.27931 | 0.13058
52 | 59 | 0.0032062 | 0.00095106 | 6.8811e-06 | 0 | 0 | 0 | 0 | 0 | 1 | -90 | 90 | -0.27931 | -0.13058 | 0.27931 | 0.1299
60 | 59 | 0.012823 | 0.0080317 | 1.031e-06 | 0 | 0 | 0 | 0 | 0 | 1 | -90 | 90 | 0.62021 | 0.29492 | -0.62015 | -0.29498
56 | 57 | 0.037403 | 0.011095 | 8.0273e-05 | 0 | 0 | 0 | 0 | 0 | 1 | -90 | 90 | -1.3693 | -0.59373 | 1.3702 | 0.58603
56 | 58 | 0.046489 | 0.01379 | 9.9773e-05 | 0 | 0 | 0 | 0 | 0 | 1 | -90 | 90 | 0.66848 | 0.28253 | -0.66823 | -0.29232
57 | 66 | 0.014502 | 0.0090837 | 1.166e-06 | 0 | 0 | 0 | 0 | 0 | 1 | -90 | 90 | -1.3702 | -0.58603 | 1.3705 | 0.58612
58 | 132 | 0.14702 | 0.043609 | 0.00031552 | 0 | 0 | 0 | 0 | 0 | 1 | -90 | 90 | 0.33125 | 0.12918 | -0.33106 | -0.16028
58 | 130 | 0.0081753 | 0.0051208 | 6.5733e-07 | 0 | 0 | 0 | 0 | 0 | 1 | -90 | 90 | 0.33698 | 0.16314 | -0.33697 | -0.1632
66 | 67 | 0.0024647 | 0.00073111 | 5.2898e-06 | 0 | 0 | 0 | 0 | 0 | 1 | -90 | 90 | -1.6866 | -0.73921 | 1.6866 | 0.73871
132 | 178 | 0.0069372 | 0.0043452 | 5.5778e-07 | 0 | 0 | 0 | 0 | 0 | 1 | -90 | 90 | 0.33106 | 0.16028 | -0.33105 | -0.16033
62 | 63 | 0.004794 | 0.012892 | 2.2275e-06 | 0 | 0 | 0 | 0 | 0 | 1 | -90 | 90 | -4.8797 | -2.3003 | 4.8811 | 2.3039
62 | 135 | 0.038394 | 0.10324 | 1.7839e-05 | 0 | 0 | 0 | 0 | 0 | 1 | -90 | 90 | 4.7814 | 2.2527 | -4.7706 | -2.2256
135 | 136 | 0.00106 | 0.00031443 | 2.2749e-06 | 0 | 0 | 0 | 0 | 0 | 1 | -90 | 90 | 0.42456 | 0.20215 | -0.42456 | -0.20237
135 | 76 | 0.0031439 | 0.0045518 | 6.8507e-07 | 0 | 0 | 0 | 0 | 0 | 1 | -90 | 90 | 4.2934 | 1.998 | -4.2927 | -1.997
76 | 133 | 0.0016846 | 0.00049971 | 3.6155e-06 | 0 | 0 | 0 | 0 | 0 | 1 | -90 | 90 | 0.41957 | 0.20161 | -0.41957 | -0.20197
76 | 74 | 0.017241 | 0.015827 | 0.00021594 | 0 | 0 | 0 | 0 | 0 | 1 | -90 | 90 | 3.8732 | 1.7954 | -3.87 | -1.8138
133 | 134 | 0.0058342 | 0.0017306 | 1.2521e-05 | 0 | 0 | 0 | 0 | 0 | 1 | -90 | 90 | 0.070169 | 0.032745 | -0.070169 | -0.033984
74 | 75 | 0.00045702 | 0.00041956 | 5.7242e-06 | 0 | 0 | 0 | 0 | 0 | 1 | -90 | 90 | 3.87 | 1.8138 | -3.8699 | -1.8143
136 | 137 | 0.0016028 | 0.00047545 | 3.44e-06 | 0 | 0 | 0 | 0 | 0 | 1 | -90 | 90 | 0.20969 | 0.098301 | -0.20968 | -0.098642
137 | 138 | 0.005827 | 0.0017285 | 1.2506e-05 | 0 | 0 | 0 | 0 | 0 | 1 | -90 | 90 | 0.20968 | 0.098642 | -0.20968 | -0.099879
138 | 140 | 0.0037859 | 0.001123 | 8.1252e-06 | 0 | 0 | 0 | 0 | 0 | 1 | -90 | 90 | 0.20968 | 0.099879 | -0.20968 | -0.10068
140 | 139 | 0.0040873 | 0.0012124 | 8.772e-06 | 0 | 0 | 0 | 0 | 0 | 1 | -90 | 90 | 0.1223 | 0.058364 | -0.1223 | -0.059232
144 | 143 | 0.0039059 | 0.0011586 | 8.3828e-06 | 0 | 0 | 0 | 0 | 0 | 1 | -90 | 90 | 1.5818 | 0.76503 | -1.5817 | -0.76583
143 | 147 | 0.010367 | 0.0064938 | 8.3358e-07 | 0 | 0 | 0 | 0 | 0 | 1 | -90 | 90 | 1.4375 | 0.696 | -1.4372 | -0.69592
147 | 148 | 0.026166 | 0.01639 | 2.1039e-06 | 0 | 0 | 0 | 0 | 0 | 1 | -90 | 90 | 0.88039 | 0.42622 | -0.88014 | -0.42627
69 | 71 | 0.17748 | 0.11117 | 1.427e-05 | 0 | 0 | 0 | 0 | 0 | 1 | -90 | 90 | -0.70446 | -0.34045 | 0.70557 | 0.33976
71 | 83 | 0.098935 | 0.14324 | 2.1558e-05 | 0 | 0 | 0 | 0 | 0 | 1 | -90 | 90 | -0.96118 | -0.46356 | 0.96234 | 0.46312
83 | 89 | 0.0051473 | 0.0015268 | 1.1047e-05 | 0 | 0 | 0 | 0 | 0 | 1 | -90 | 90 | 0.38734 | 0.18652 | -0.38733 | -0.18759
83 | 81 | 0.020789 | 0.019085 | 0.00026039 | 0 | 0 | 0 | 0 | 0 | 1 | -90 | 90 | -1.3497 | -0.64964 | 1.3501 | 0.62459
81 | 80 | 0.0017438 | 0.0016008 | 2.1841e-05 | 0 | 0 | 0 | 0 | 0 | 1 | -90 | 90 | -1.3501 | -0.62459 | 1.3502 | 0.62249
72 | 73 | 0.00077742 | 0.0002306 | 1.6685e-06 | 0 | 0 | 0 | 0 | 0 | 1 | -90 | 90 | -0.071278 | -0.034522 | 0.071278 | 0.034357
73 | 77 | 0.0050096 | 0.0045989 | 6.2746e-05 | 0 | 0 | 0 | 0 | 0 | 1 | -90 | 90 | -3.1349 | -1.4709 | 3.1355 | 1.4652
73 | 85 | 0.071767 | 0.1039 | 1.5638e-05 | 0 | 0 | 0 | 0 | 0 | 1 | -90 | 90 | 3.0636 | 1.4365 | -3.0553 | -1.426
77 | 159 | 0.001304 | 0.00038682 | 2.7987e-06 | 0 | 0 | 0 | 0 | 0 | 1 | -90 | 90 | 0.071915 | 0.034554 | -0.071915 | -0.03483
77 | 157 | 0.00032711 | 0.0003003 | 4.0971e-06 | 0 | 0 | 0 | 0 | 0 | 1 | -90 | 90 | -3.2074 | -1.4998 | 3.2075 | 1.4994
85 | 86 | 0.0063595 | 0.0018864 | 1.3649e-05 | 0 | 0 | 0 | 0 | 0 | 1 | -90 | 90 | 0.48169 | 0.23188 | -0.48167 | -0.23321
85 | 79 | 0.27248 | 0.17067 | 2.1909e-05 | 0 | 0 | 0 | 0 | 0 | 1 | -90 | 90 | 0.10574 | 0.047889 | -0.1057 | -0.050011
85 | 82 | 0.011093 | 0.010184 | 0.00013895 | 0 | 0 | 0 | 0 | 0 | 1 | -90 | 90 | 2.4679 | 1.1462 | -2.467 | -1.1591
86 | 88 | 0.0096543 | 0.0060472 | 7.7625e-07 | 0 | 0 | 0 | 0 | 0 | 1 | -90 | 90 | 0.069611 | 0.033638 | -0.06961 | -0.033714
79 | 78 | 0.005623 | 0.001668 | 1.2068e-05 | 0 | 0 | 0 | 0 | 0 | 1 | -90 | 90 | 0.1057 | 0.050011 | -0.1057 | -0.051192
82 | 84 | 0.0073263 | 0.0021732 | 1.5723e-05 | 0 | 0 | 0 | 0 | 0 | 1 | -90 | 90 | 0.96775 | 0.46715 | -0.96766 | -0.46866
82 | 80 | 0.0022715 | 0.0020853 | 2.8451e-05 | 0 | 0 | 0 | 0 | 0 | 1 | -90 | 90 | 1.4993 | 0.69194 | -1.4992 | -0.69467
157 | 158 | 0.0011346 | 0.00033654 | 2.435e-06 | 0 | 0 | 0 | 0 | 0 | 1 | -90 | 90 | 0.084173 | 0.040526 | -0.084173 | -0.040767
157 | 156 | 0.0018954 | 0.00174 | 2.374e-05 | 0 | 0 | 0 | 0 | 0 | 1 | -90 | 90 | -3.2916 | -1.54 | 3.2919 | 1.5378
75 | 156 | 0.00011144 | 0.00010231 | 1.3958e-06 | 0 | 0 | 0 | 0 | 0 | 1 | -90 | 90 | 3.6512 | 1.7084 | -3.6512 | -1.7085
156 | 154 | 0.0079316 | 0.0023527 | 1.7022e-05 | 0 | 0 | 0 | 0 | 0 | 1 | -90 | 90 | 0.35929 | 0.17069 | -0.35928 | -0.17236
154 | 155 | 0.0013363 | 0.0003964 | 2.868e-06 | 0 | 0 | 0 | 0 | 0 | 1 | -90 | 90 | 0.13043 | 0.062888 | -0.13043 | -0.063171
154 | 153 | 0.0064148 | 0.0019028 | 1.3767e-05 | 0 | 0 | 0 | 0 | 0 | 1 | -90 | 90 | 0.22885 | 0.10948 | -0.22884 | -0.11083
91 | 92 | 0.0033319 | 0.00098835 | 7.1509e-06 | 0 | 0 | 0 | 0 | 0 | 1 | -90 | 90 | -0.13003 | -0.062974 | 0.13003 | 0.062286
92 | 96 | 0.054909 | 0.016288 | 0.00011784 | 0 | 0 | 0 | 0 | 0 | 1 | -90 | 90 | -0.13003 | -0.062286 | 0.13004 | 0.050952
96 | 97 | 0.051645 | 0.01532 | 0.00011084 | 0 | 0 | 0 | 0 | 0 | 1 | -90 | 90 | 0.17246 | 0.070846 | -0.17244 | -0.081503
96 | 102 | 0.0033962 | 0.0021272 | 2.7307e-07 | 0 | 0 | 0 | 0 | 0 | 1 | -90 | 90 | 0.1747 | 0.084584 | -0.1747 | -0.084609
96 | 93 | 0.023011 | 0.0068258 | 4.9386e-05 | 0 | 0 | 0 | 0 | 0 | 1 | -90 | 90 | 0.75913 | 0.35899 | -0.75896 | -0.36369
96 | 94 | 0.040898 | 0.012131 | 8.7773e-05 | 0 | 0 | 0 | 0 | 0 | 1 | -90 | 90 | -1.2363 | -0.56537 | 1.2371 | 0.55716
93 | 98 | 0.0070715 | 0.0044294 | 5.6858e-07 | 0 | 0 | 0 | 0 | 0 | 1 | -90 | 90 | 0.75896 | 0.36369 | -0.75891 | -0.36371
98 | 99 | 0.0014952 | 0.00044352 | 3.2089e-06 | 0 | 0 | 0 | 0 | 0 | 1 | -90 | 90 | 0.3926 | 0.1863 | -0.3926 | -0.18661
94 | 95 | 0.019382 | 0.0057494 | 4.1598e-05 | 0 | 0 | 0 | 0 | 0 | 1 | -90 | 90 | 0.071964 | 0.029008 | -0.071963 | -0.033014
95 | 188 | 0.0088959 | 0.0026388 | 1.9092e-05 | 0 | 0 | 0 | 0 | 0 | 1 | -90 | 90 | 0.071963 | 0.033014 | -0.071963 | -0.034853
97 | 183 | 0.0097453 | 0.0028907 | 2.0915e-05 | 0 | 0 | 0 | 0 | 0 | 1 | -90 | 90 | 0.17244 | 0.081503 | -0.17243 | -0.083514
99 | 100 | 0.01672 | 0.0049595 | 3.5883e-05 | 0 | 0 | 0 | 0 | 0 | 1 | -90 | 90 | 0.3926 | 0.18661 | -0.39257 | -0.19005
100 | 101 | 0.010294 | 0.0064477 | 8.2766e-07 | 0 | 0 | 0 | 0 | 0 | 1 | -90 | 90 | 0.39257 | 0.19005 | -0.39255 | -0.19012