## bus_data
BUS_I | BUS_TYPE | Pd | Qd | Gs | Bs | area | Vm | Va | baseKV | zone | Vmax | Vmin
1 | 1 | 0.17577 | 0.085132 | 0 | 0 | 1 | 0.99265 | -0.39862 | 20 | 1 | 1.05 | 0.95
3 | 1 | 0 | 0 | 0 | 0 | 1 | 0.99261 | -0.39838 | 20 | 1 | 1.05 | 0.95
4 | 1 | 0 | 0 | 0 | 0 | 1 | 0.99315 | -0.3941 | 20 | 1 | 1.05 | 0.95
5 | 1 | 0 | 0 | 0 | 0 | 1 | 0.99197 | -0.39408 | 20 | 1 | 1.05 | 0.95
7 | 1 | 0 | 0 | 0 | 0 | 1 | 0.99355 | -0.3968 | 20 | 1 | 1.05 | 0.95
6 | 1 | 0.11716 | 0.056745 | 0 | 0 | 1 | 0.99313 | -0.39399 | 20 | 1 | 1.05 | 0.95
237 | 1 | 0.15288 | 0.074042 | 0 | 0 | 1 | 0.99351 | -0.39708 | 20 | 1 | 1.05 | 0.95
8 | 1 | 0.21385 | 0.10357 | 0 | 0 | 1 | 0.99491 | -0.31139 | 20 | 1 | 1.05 | 0.95
90 | 1 | 0.10354 | 0.050148 | 0 | 0 | 1 | 0.99901 | -0.057396 | 20 | 1 | 1.05 | 0.95
167 | 1 | 0 | 0 | 0 | 0 | 1 | 0.99044 | -0.59506 | 20 | 1 | 1.05 | 0.95
10 | 1 | 0.34949 | 0.16927 | 0 | 0 | 1 | 0.98637 | -0.7497 | 20 | 1 | 1.05 | 0.95
9 | 1 | 0.20471 | 0.099147 | 0 | 0 | 1 | 0.98656 | -0.74511 | 20 | 1 | 1.05 | 0.95
168 | 1 | 0 | 0 | 0 | 0 | 1 | 0.99037 | -0.59453 | 20 | 1 | 1.05 | 0.95
169 | 1 | 0 | 0 | 0 | 0 | 1 | 0.99017 | -0.59729 | 20 | 1 | 1.05 | 0.95
166 | 1 | 0.1505 | 0.072891 | 0 | 0 | 1 | 0.99042 | -0.59521 | 20 | 1 | 1.05 | 0.95
216 | 1 | 0.37158 | 0.17997 | 0 | 0 | 1 | 0.99196 | -0.39399 | 20 | 1 | 1.05 | 0.95
217 | 1 | 0 | 0 | 0 | 0 | 1 | 0.99155 | -0.39116 | 20 | 1 | 1.05 | 0.95
218 | 1 | 0.28164 | 0.13641 | 0 | 0 | 1 | 0.99154 | -0.3911 | 20 | 1 | 1.05 | 0.95
91 | 1 | 0 | 0 | 0 | 0 | 1 | 0.9993 | -0.039889 | 20 | 1 | 1.05 | 0.95
175 | 1 | 0.099764 | 0.048318 | 0 | 0 | 1 | 0.98708 | -0.71596 | 20 | 1 | 1.05 | 0.95
176 | 1 | 0 | 0 | 0 | 0 | 1 | 0.98708 | -0.71595 | 20 | 1 | 1.05 | 0.95
11 | 1 | 0.11325 | 0.054851 | 0 | 0 | 1 | 0.99046 | -0.19391 | 20 | 1 | 1.05 | 0.95
12 | 1 | 0 | 0 | 0 | 0 | 1 | 0.99047 | -0.19398 | 20 | 1 | 1.05 | 0.95
14 | 1 | 0 | 0 | 0 | 0 | 1 | 0.99054 | -0.19443 | 20 | 1 | 1.05 | 0.95
17 | 1 | 0 | 0 | 0 | 0 | 1 | 0.99048 | -0.19409 | 20 | 1 | 1.05 | 0.95
15 | 1 | 0 | 0 | 0 | 0 | 1 | 0.99057 | -0.19412 | 20 | 1 | 1.05 | 0.95
16 | 1 | 0 | 0 | 0 | 0 | 1 | 0.99046 | -0.19394 | 20 | 1 | 1.05 | 0.95
84 | 1 | 0.10778 | 0.052202 | 0 | 0 | 1 | 0.99053 | -0.1944 | 20 | 1 | 1.05 | 0.95
73 | 1 | 0.13368 | 0.064746 | 0 | 0 | 1 | 0.99058 | -0.19402 | 20 | 1 | 1.05 | 0.95
18 | 1 | 0.10885 | 0.052718 | 0 | 0 | 1 | 0.99045 | -0.19391 | 20 | 1 | 1.05 | 0.95
220 | 1 | 0.088251 | 0.042742 | 0 | 0 | 1 | 0.99048 | -0.19407 | 20 | 1 | 1.05 | 0.95
74 | 1 | 0 | 0 | 0 | 0 | 1 | 0.99058 | -0.194 | 20 | 1 | 1.05 | 0.95
19 | 1 | 0.15829 | 0.076663 | 0 | 0 | 1 | 0.98981 | -0.22857 | 20 | 1 | 1.05 | 0.95
20 | 1 | 0 | 0 | 0 | 0 | 1 | 0.98974 | -0.22917 | 20 | 1 | 1.05 | 0.95
22 | 1 | 0.15983 | 0.077407 | 0 | 0 | 1 | 0.99032 | -0.19595 | 20 | 1 | 1.05 | 0.95
21 | 1 | 0 | 0 | 0 | 0 | 1 | 0.98928 | -0.23288 | 20 | 1 | 1.05 | 0.95
47 | 1 | 0.15538 | 0.075252 | 0 | 0 | 1 | 0.99035 | -0.19567 | 20 | 1 | 1.05 | 0.95
213 | 1 | 0.13201 | 0.063934 | 0 | 0 | 1 | 0.98927 | -0.2334 | 20 | 1 | 1.05 | 0.95
62 | 1 | 0 | 0 | 0 | 0 | 1 | 0.98903 | -0.24906 | 20 | 1 | 1.05 | 0.95
29 | 1 | 0 | 0 | 0 | 0 | 1 | 0.9888 | -0.26539 | 20 | 1 | 1.05 | 0.95
30 | 1 | 0 | 0 | 0 | 0 | 1 | 0.9887 | -0.26675 | 20 | 1 | 1.05 | 0.95
28 | 1 | 0.13441 | 0.0651 | 0 | 0 | 1 | 0.9888 | -0.26534 | 20 | 1 | 1.05 | 0.95
33 | 1 | 0 | 0 | 0 | 0 | 1 | 0.98848 | -0.27002 | 20 | 1 | 1.05 | 0.95
32 | 1 | 0.14482 | 0.07014 | 0 | 0 | 1 | 0.98869 | -0.26678 | 20 | 1 | 1.05 | 0.95
238 | 1 | 0.14005 | 0.067831 | 0 | 0 | 1 | 0.989 | -0.24974 | 20 | 1 | 1.05 | 0.95
61 | 1 | 0 | 0 | 0 | 0 | 1 | 0.98886 | -0.2503 | 20 | 1 | 1.05 | 0.95
48 | 1 | 0 | 0 | 0 | 0 | 1 | 0.99043 | -0.1951 | 20 | 1 | 1.05 | 0.95
23 | 1 | 0.093966 | 0.04551 | 0 | 0 | 1 | 0.98843 | -0.25339 | 20 | 1 | 1.05 | 0.95
24 | 1 | 0 | 0 | 0 | 0 | 1 | 0.98844 | -0.25333 | 20 | 1 | 1.05 | 0.95
25 | 1 | 0 | 0 | 0 | 0 | 1 | 0.98867 | -0.25167 | 20 | 1 | 1.05 | 0.95
27 | 1 | 0 | 0 | 0 | 0 | 1 | 0.98825 | -0.25476 | 20 | 1 | 1.05 | 0.95
60 | 1 | 0.12673 | 0.061377 | 0 | 0 | 1 | 0.98866 | -0.2516 | 20 | 1 | 1.05 | 0.95
26 | 1 | 0 | 0 | 0 | 0 | 1 | 0.98863 | -0.27026 | 20 | 1 | 1.05 | 0.95
227 | 1 | 0.099253 | 0.04807 | 0 | 0 | 1 | 0.98861 | -0.27012 | 20 | 1 | 1.05 | 0.95
54 | 1 | 0 | 0 | 0 | 0 | 1 | 0.98821 | -0.25447 | 20 | 1 | 1.05 | 0.95
226 | 1 | 0.088097 | 0.042667 | 0 | 0 | 1 | 0.98787 | -0.27897 | 20 | 1 | 1.05 | 0.95
63 | 1 | 0.082416 | 0.039916 | 0 | 0 | 1 | 0.98885 | -0.25029 | 20 | 1 | 1.05 | 0.95
44 | 1 | 0 | 0 | 0 | 0 | 1 | 0.9886 | -0.27003 | 20 | 1 | 1.05 | 0.95
53 | 1 | 0.15515 | 0.075141 | 0 | 0 | 1 | 0.98821 | -0.25444 | 20 | 1 | 1.05 | 0.95
45 | 1 | 0.14657 | 0.070987 | 0 | 0 | 1 | 0.98728 | -0.31733 | 20 | 1 | 1.05 | 0.95
235 | 1 | 0.13791 | 0.066793 | 0 | 0 | 1 | 0.99057 | -0.19411 | 20 | 1 | 1.05 | 0.95
75 | 1 | 0 | 0 | 0 | 0 | 1 | 0.99057 | -0.19408 | 20 | 1 | 1.05 | 0.95
195 | 1 | 0.12875 | 0.062355 | 0 | 0 | 1 | 0.98848 | -0.27003 | 20 | 1 | 1.05 | 0.95
196 | 1 | 0 | 0 | 0 | 0 | 1 | 0.98845 | -0.2727 | 20 | 1 | 1.05 | 0.95
197 | 1 | 0 | 0 | 0 | 0 | 1 | 0.98839 | -0.27361 | 20 | 1 | 1.05 | 0.95
34 | 1 | 0.12636 | 0.061198 | 0 | 0 | 1 | 0.98653 | -0.36288 | 20 | 1 | 1.05 | 0.95
36 | 1 | 0.11959 | 0.057921 | 0 | 0 | 1 | 0.98659 | -0.36241 | 20 | 1 | 1.05 | 0.95
35 | 1 | 0 | 0 | 0 | 0 | 1 | 0.98637 | -0.37372 | 20 | 1 | 1.05 | 0.95
46 | 1 | 0.15762 | 0.076337 | 0 | 0 | 1 | 0.98708 | -0.32988 | 20 | 1 | 1.05 | 0.95
37 | 1 | 0 | 0 | 0 | 0 | 1 | 0.98636 | -0.37366 | 20 | 1 | 1.05 | 0.95
38 | 1 | 0 | 0 | 0 | 0 | 1 | 0.98628 | -0.37445 | 20 | 1 | 1.05 | 0.95
39 | 1 | 0.12604 | 0.061042 | 0 | 0 | 1 | 0.98635 | -0.37361 | 20 | 1 | 1.05 | 0.95
204 | 1 | 0.52965 | 0.25652 | 0 | 0 | 1 | 0.98626 | -0.37462 | 20 | 1 | 1.05 | 0.95
105 | 1 | 0 | 0 | 0 | 0 | 1 | 0.98622 | -0.37504 | 20 | 1 | 1.05 | 0.95
40 | 1 | 0.10282 | 0.049798 | 0 | 0 | 1 | 0.98853 | -0.26945 | 20 | 1 | 1.05 | 0.95
41 | 1 | 0 | 0 | 0 | 0 | 1 | 0.98854 | -0.26946 | 20 | 1 | 1.05 | 0.95
42 | 1 | 0 | 0 | 0 | 0 | 1 | 0.98855 | -0.26958 | 20 | 1 | 1.05 | 0.95
43 | 1 | 0.15146 | 0.073354 | 0 | 0 | 1 | 0.98854 | -0.26954 | 20 | 1 | 1.05 | 0.95
70 | 1 | 0.070146 | 0.033973 | 0 | 0 | 1 | 0.99046 | -0.19481 | 20 | 1 | 1.05 | 0.95
71 | 1 | 0.068252 | 0.033056 | 0 | 0 | 1 | 0.9905 | -0.1945 | 20 | 1 | 1.05 | 0.95
49 | 1 | 0.081801 | 0.039618 | 0 | 0 | 1 | 0.99382 | -0.11003 | 20 | 1 | 1.05 | 0.95
50 | 1 | 0 | 0 | 0 | 0 | 1 | 0.99383 | -0.11008 | 20 | 1 | 1.05 | 0.95
51 | 1 | 0 | 0 | 0 | 0 | 1 | 0.99508 | -0.10035 | 20 | 1 | 1.05 | 0.95
52 | 1 | 0 | 0 | 0 | 0 | 1 | 0.99232 | -0.12168 | 20 | 1 | 1.05 | 0.95
232 | 1 | 0.14709 | 0.071237 | 0 | 0 | 1 | 0.99529 | -0.09874 | 20 | 1 | 1.05 | 0.95
214 | 1 | 0.07317 | 0.035438 | 0 | 0 | 1 | 0.99226 | -0.12208 | 20 | 1 | 1.05 | 0.95
83 | 1 | 0 | 0 | 0 | 0 | 1 | 0.9954 | -0.097892 | 20 | 1 | 1.05 | 0.95
96 | 1 | 0 | 0 | 0 | 0 | 1 | 0.99226 | -0.12207 | 20 | 1 | 1.05 | 0.95
101 | 1 | 0 | 0 | 0 | 0 | 1 | 0.99222 | -0.12243 | 20 | 1 | 1.05 | 0.95
206 | 1 | 0.14124 | 0.068407 | 0 | 0 | 1 | 0.9912 | -0.17103 | 20 | 1 | 1.05 | 0.95
205 | 1 | 0 | 0 | 0 | 0 | 1 | 0.99121 | -0.17046 | 20 | 1 | 1.05 | 0.95
55 | 1 | 0 | 0 | 0 | 0 | 1 | 0.98817 | -0.25412 | 20 | 1 | 1.05 | 0.95
58 | 1 | 0 | 0 | 0 | 0 | 1 | 0.98785 | -0.25137 | 20 | 1 | 1.05 | 0.95
56 | 1 | 0 | 0 | 0 | 0 | 1 | 0.98758 | -0.24897 | 20 | 1 | 1.05 | 0.95
100 | 1 | 0.55543 | 0.26901 | 0 | 0 | 1 | 0.98754 | -0.24856 | 20 | 1 | 1.05 | 0.95
57 | 1 | 0 | 0 | 0 | 0 | 1 | 0.98594 | -0.39356 | 20 | 1 | 1.05 | 0.95
59 | 1 | 0 | 0 | 0 | 0 | 1 | 0.98553 | -0.39744 | 20 | 1 | 1.05 | 0.95
64 | 1 | 0.15094 | 0.073101 | 0 | 0 | 1 | 0.98784 | -0.25132 | 20 | 1 | 1.05 | 0.95
234 | 1 | 0.14817 | 0.071762 | 0 | 0 | 1 | 0.98553 | -0.39744 | 20 | 1 | 1.05 | 0.95
102 | 1 | 0.161 | 0.077976 | 0 | 0 | 1 | 0.98516 | -0.42199 | 20 | 1 | 1.05 | 0.95
104 | 1 | 0 | 0 | 0 | 0 | 1 | 0.98514 | -0.42225 | 20 | 1 | 1.05 | 0.95
106 | 1 | 0 | 0 | 0 | 0 | 1 | 0.98425 | -0.43045 | 20 | 1 | 1.05 | 0.95
65 | 1 | 0.12531 | 0.060692 | 0 | 0 | 1 | 0.99096 | -0.17243 | 20 | 1 | 1.05 | 0.95
66 | 1 | 0.085793 | 0.041551 | 0 | 0 | 1 | 0.99096 | -0.17244 | 20 | 1 | 1.05 | 0.95
67 | 1 | 0 | 0 | 0 | 0 | 1 | 0.99104 | -0.17183 | 20 | 1 | 1.05 | 0.95
68 | 1 | 0.10487 | 0.050789 | 0 | 0 | 1 | 0.99079 | -0.18295 | 20 | 1 | 1.05 | 0.95
69 | 1 | 0.078997 | 0.03826 | 0 | 0 | 1 | 0.99106 | -0.17168 | 20 | 1 | 1.05 | 0.95
77 | 1 | 0 | 0 | 0 | 0 | 1 | 0.99063 | -0.19352 | 20 | 1 | 1.05 | 0.95
72 | 1 | 0 | 0 | 0 | 0 | 1 | 0.9906 | -0.19372 | 20 | 1 | 1.05 | 0.95
78 | 1 | 0.13433 | 0.065059 | 0 | 0 | 1 | 0.99063 | -0.19357 | 20 | 1 | 1.05 | 0.95
99 | 1 | 0 | 0 | 0 | 0 | 1 | 0.99194 | -0.12457 | 20 | 1 | 1.05 | 0.95
76 | 1 | 0 | 0 | 0 | 0 | 1 | 0.99062 | -0.19361 | 20 | 1 | 1.05 | 0.95
79 | 1 | 0 | 0 | 0 | 0 | 1 | 0.99061 | -0.1937 | 20 | 1 | 1.05 | 0.95
219 | 1 | 0.11765 | 0.056979 | 0 | 0 | 1 | 0.99061 | -0.19367 | 20 | 1 | 1.05 | 0.95
80 | 1 | 0.16028 | 0.077627 | 0 | 0 | 1 | 0.99627 | -0.090747 | 20 | 1 | 1.05 | 0.95
81 | 1 | 0 | 0 | 0 | 0 | 1 | 0.99629 | -0.090951 | 20 | 1 | 1.05 | 0.95
82 | 1 | 0 | 0 | 0 | 0 | 1 | 0.99738 | -0.082443 | 20 | 1 | 1.05 | 0.95
225 | 1 | 0.067253 | 0.032572 | 0 | 0 | 1 | 0.99752 | -0.081282 | 20 | 1 | 1.05 | 0.95
207 | 1 | 0 | 0 | 0 | 0 | 1 | 0.99784 | -0.061218 | 20 | 1 | 1.05 | 0.95
85 | 1 | 0.10247 | 0.049627 | 0 | 0 | 1 | 0.99884 | -0.05336 | 20 | 1 | 1.05 | 0.95
87 | 1 | 0.069234 | 0.033532 | 0 | 0 | 1 | 0.99884 | -0.053338 | 20 | 1 | 1.05 | 0.95
89 | 1 | 0 | 0 | 0 | 0 | 1 | 0.99866 | -0.054761 | 20 | 1 | 1.05 | 0.95
208 | 1 | 0.1115 | 0.054004 | 0 | 0 | 1 | 0.99964 | -0.0027548 | 20 | 1 | 1.05 | 0.95
209 | 1 | 0.40575 | 0.19651 | 0 | 0 | 1 | 0.99969 | -0.0023251 | 20 | 1 | 1.05 | 0.95
88 | 1 | 0 | 0 | 0 | 0 | 1 | 0.99981 | -0.0010863 | 20 | 1 | 1.05 | 0.95
215 | 1 | 0.069668 | 0.033742 | 0 | 0 | 1 | 0.99981 | -0.0010477 | 20 | 1 | 1.05 | 0.95
93 | 1 | 0 | 0 | 0 | 0 | 1 | 0.99982 | -0.0011246 | 20 | 1 | 1.05 | 0.95
224 | 1 | 0.10412 | 0.050428 | 0 | 0 | 1 | 0.99994 | -0.00034912 | 20 | 1 | 1.05 | 0.95
211 | 1 | 0.6582 | 0.31878 | 0 | 0 | 1 | 0.99982 | -0.0011413 | 20 | 1 | 1.05 | 0.95
212 | 3 | 0 | 0 | 0 | 0 | 1 | 1 | 0 | 20 | 1 | 1.05 | 0.95
210 | 1 | 0 | 0 | 0 | 0 | 1 | 0.99978 | -0.0016589 | 20 | 1 | 1.05 | 0.95
94 | 1 | 0.095947 | 0.046469 | 0 | 0 | 1 | 0.99222 | -0.12175 | 20 | 1 | 1.05 | 0.95
95 | 1 | 0 | 0 | 0 | 0 | 1 | 0.99222 | -0.12175 | 20 | 1 | 1.05 | 0.95
97 | 1 | 0.054719 | 0.026502 | 0 | 0 | 1 | 0.99194 | -0.12457 | 20 | 1 | 1.05 | 0.95
107 | 1 | 0 | 0 | 0 | 0 | 1 | 0.98398 | -0.43285 | 20 | 1 | 1.05 | 0.95
130 | 1 | 0.12401 | 0.060061 | 0 | 0 | 1 | 0.98425 | -0.43049 | 20 | 1 | 1.05 | 0.95
129 | 1 | 0.15871 | 0.076866 | 0 | 0 | 1 | 0.98392 | -0.43334 | 20 | 1 | 1.05 | 0.95
135 | 1 | 0 | 0 | 0 | 0 | 1 | 0.98394 | -0.43512 | 20 | 1 | 1.05 | 0.95
131 | 1 | 0 | 0 | 0 | 0 | 1 | 0.98424 | -0.43091 | 20 | 1 | 1.05 | 0.95
132 | 1 | 0 | 0 | 0 | 0 | 1 | 0.98422 | -0.43111 | 20 | 1 | 1.05 | 0.95
141 | 1 | 0.1312 | 0.063544 | 0 | 0 | 1 | 0.98356 | -0.45718 | 20 | 1 | 1.05 | 0.95
229 | 1 | 0.095798 | 0.046397 | 0 | 0 | 1 | 0.98394 | -0.43513 | 20 | 1 | 1.05 | 0.95
108 | 1 | 0.071254 | 0.03451 | 0 | 0 | 1 | 0.98824 | -0.27489 | 20 | 1 | 1.05 | 0.95
109 | 1 | 0 | 0 | 0 | 0 | 1 | 0.98824 | -0.27491 | 20 | 1 | 1.05 | 0.95
110 | 1 | 0 | 0 | 0 | 0 | 1 | 0.98827 | -0.2751 | 20 | 1 | 1.05 | 0.95
111 | 1 | 0.12477 | 0.060428 | 0 | 0 | 1 | 0.98827 | -0.27505 | 20 | 1 | 1.05 | 0.95
112 | 1 | 0 | 0 | 0 | 0 | 1 | 0.98834 | -0.27406 | 20 | 1 | 1.05 | 0.95
201 | 1 | 0 | 0 | 0 | 0 | 1 | 0.98838 | -0.27372 | 20 | 1 | 1.05 | 0.95
200 | 1 | 0.1217 | 0.058941 | 0 | 0 | 1 | 0.98834 | -0.27406 | 20 | 1 | 1.05 | 0.95
221 | 1 | 0.14589 | 0.070657 | 0 | 0 | 1 | 0.98838 | -0.2737 | 20 | 1 | 1.05 | 0.95
113 | 1 | 0.10248 | 0.049635 | 0 | 0 | 1 | 0.98245 | -0.49141 | 20 | 1 | 1.05 | 0.95
114 | 1 | 0 | 0 | 0 | 0 | 1 | 0.98245 | -0.49142 | 20 | 1 | 1.05 | 0.95
115 | 1 | 0 | 0 | 0 | 0 | 1 | 0.98252 | -0.49184 | 20 | 1 | 1.05 | 0.95
230 | 1 | 0.088143 | 0.04269 | 0 | 0 | 1 | 0.98337 | -0.4589 | 20 | 1 | 1.05 | 0.95
138 | 1 | 0 | 0 | 0 | 0 | 1 | 0.98337 | -0.4589 | 20 | 1 | 1.05 | 0.95
117 | 1 | 0 | 0 | 0 | 0 | 1 | 0.98271 | -0.49 | 20 | 1 | 1.05 | 0.95
120 | 1 | 0 | 0 | 0 | 0 | 1 | 0.98241 | -0.49291 | 20 | 1 | 1.05 | 0.95
133 | 1 | 0.15634 | 0.075721 | 0 | 0 | 1 | 0.98251 | -0.4924 | 20 | 1 | 1.05 | 0.95
157 | 1 | 0.16324 | 0.079061 | 0 | 0 | 1 | 0.98027 | -0.62759 | 20 | 1 | 1.05 | 0.95
158 | 1 | 0 | 0 | 0 | 0 | 1 | 0.98028 | -0.62755 | 20 | 1 | 1.05 | 0.95
159 | 1 | 0 | 0 | 0 | 0 | 1 | 0.98029 | -0.62746 | 20 | 1 | 1.05 | 0.95
165 | 1 | 0.068182 | 0.033022 | 0 | 0 | 1 | 0.9803 | -0.62741 | 20 | 1 | 1.05 | 0.95
160 | 1 | 0.15254 | 0.073877 | 0 | 0 | 1 | 0.98029 | -0.62744 | 20 | 1 | 1.05 | 0.95
161 | 1 | 0 | 0 | 0 | 0 | 1 | 0.98029 | -0.62744 | 20 | 1 | 1.05 | 0.95
162 | 1 | 0 | 0 | 0 | 0 | 1 | 0.9803 | -0.62741 | 20 | 1 | 1.05 | 0.95
163 | 1 | 0 | 0 | 0 | 0 | 1 | 0.98035 | -0.6269 | 20 | 1 | 1.05 | 0.95
164 | 1 | 0.12775 | 0.06187 | 0 | 0 | 1 | 0.98036 | -0.62679 | 20 | 1 | 1.05 | 0.95
151 | 1 | 0 | 0 | 0 | 0 | 1 | 0.98106 | -0.57759 | 20 | 1 | 1.05 | 0.95
116 | 1 | 0.16011 | 0.077544 | 0 | 0 | 1 | 0.98275 | -0.48959 | 20 | 1 | 1.05 | 0.95
119 | 1 | 0 | 0 | 0 | 0 | 1 | 0.98321 | -0.46056 | 20 | 1 | 1.05 | 0.95
123 | 1 | 0 | 0 | 0 | 0 | 1 | 0.98322 | -0.46052 | 20 | 1 | 1.05 | 0.95
122 | 1 | 0.119 | 0.057633 | 0 | 0 | 1 | 0.98321 | -0.46091 | 20 | 1 | 1.05 | 0.95
125 | 1 | 0 | 0 | 0 | 0 | 1 | 0.9823 | -0.49389 | 20 | 1 | 1.05 | 0.95
124 | 1 | 0.10088 | 0.04886 | 0 | 0 | 1 | 0.9824 | -0.49316 | 20 | 1 | 1.05 | 0.95
118 | 1 | 0 | 0 | 0 | 0 | 1 | 0.9828 | -0.4891 | 20 | 1 | 1.05 | 0.95
121 | 1 | 0.12979 | 0.06286 | 0 | 0 | 1 | 0.98289 | -0.4828 | 20 | 1 | 1.05 | 0.95
231 | 1 | 0.14933 | 0.072325 | 0 | 0 | 1 | 0.98313 | -0.46615 | 20 | 1 | 1.05 | 0.95
139 | 1 | 0 | 0 | 0 | 0 | 1 | 0.98322 | -0.4602 | 20 | 1 | 1.05 | 0.95
137 | 1 | 0 | 0 | 0 | 0 | 1 | 0.98337 | -0.45888 | 20 | 1 | 1.05 | 0.95
236 | 1 | 0.090827 | 0.043989 | 0 | 0 | 1 | 0.98224 | -0.4981 | 20 | 1 | 1.05 | 0.95
150 | 1 | 0 | 0 | 0 | 0 | 1 | 0.98145 | -0.55231 | 20 | 1 | 1.05 | 0.95
126 | 1 | 0.1593 | 0.077152 | 0 | 0 | 1 | 0.98418 | -0.43238 | 20 | 1 | 1.05 | 0.95
127 | 1 | 0 | 0 | 0 | 0 | 1 | 0.9842 | -0.43125 | 20 | 1 | 1.05 | 0.95
128 | 1 | 0 | 0 | 0 | 0 | 1 | 0.98421 | -0.43115 | 20 | 1 | 1.05 | 0.95
134 | 1 | 0.1387 | 0.067176 | 0 | 0 | 1 | 0.98422 | -0.43112 | 20 | 1 | 1.05 | 0.95
140 | 1 | 0 | 0 | 0 | 0 | 1 | 0.98352 | -0.45759 | 20 | 1 | 1.05 | 0.95
143 | 1 | 0 | 0 | 0 | 0 | 1 | 0.98394 | -0.43514 | 20 | 1 | 1.05 | 0.95
136 | 1 | 0.1196 | 0.057926 | 0 | 0 | 1 | 0.98336 | -0.45931 | 20 | 1 | 1.05 | 0.95
144 | 1 | 0 | 0 | 0 | 0 | 1 | 0.98393 | -0.43526 | 20 | 1 | 1.05 | 0.95
228 | 1 | 0.12742 | 0.061714 | 0 | 0 | 1 | 0.98393 | -0.43527 | 20 | 1 | 1.05 | 0.95
145 | 1 | 0.15468 | 0.074915 | 0 | 0 | 1 | 0.98106 | -0.57602 | 20 | 1 | 1.05 | 0.95
146 | 1 | 0 | 0 | 0 | 0 | 1 | 0.98106 | -0.57602 | 20 | 1 | 1.05 | 0.95
147 | 1 | 0 | 0 | 0 | 0 | 1 | 0.98103 | -0.57624 | 20 | 1 | 1.05 | 0.95
148 | 1 | 0 | 0 | 0 | 0 | 1 | 0.98108 | -0.57576 | 20 | 1 | 1.05 | 0.95
223 | 1 | 0.13958 | 0.067602 | 0 | 0 | 1 | 0.98103 | -0.57624 | 20 | 1 | 1.05 | 0.95
154 | 1 | 0.078515 | 0.038027 | 0 | 0 | 1 | 0.98108 | -0.57572 | 20 | 1 | 1.05 | 0.95
155 | 1 | 0 | 0 | 0 | 0 | 1 | 0.98109 | -0.57569 | 20 | 1 | 1.05 | 0.95
149 | 1 | 0.073664 | 0.035677 | 0 | 0 | 1 | 0.98143 | -0.55248 | 20 | 1 | 1.05 | 0.95
156 | 1 | 0 | 0 | 0 | 0 | 1 | 0.9811 | -0.57551 | 20 | 1 | 1.05 | 0.95
239 | 1 | 0.070713 | 0.034248 | 0 | 0 | 1 | 0.98107 | -0.57746 | 20 | 1 | 1.05 | 0.95
153 | 1 | 0.10063 | 0.048737 | 0 | 0 | 1 | 0.98109 | -0.57643 | 20 | 1 | 1.05 | 0.95
170 | 1 | 0.15958 | 0.077288 | 0 | 0 | 1 | 0.99037 | -0.59447 | 20 | 1 | 1.05 | 0.95
233 | 1 | 0.079705 | 0.038603 | 0 | 0 | 1 | 0.99014 | -0.59749 | 20 | 1 | 1.05 | 0.95
174 | 1 | 0 | 0 | 0 | 0 | 1 | 0.99011 | -0.59776 | 20 | 1 | 1.05 | 0.95
194 | 1 | 0.14969 | 0.072496 | 0 | 0 | 1 | 0.98956 | -0.60137 | 20 | 1 | 1.05 | 0.95
171 | 1 | 0.13714 | 0.066422 | 0 | 0 | 1 | 0.98919 | -0.61195 | 20 | 1 | 1.05 | 0.95
179 | 1 | 0.15907 | 0.077043 | 0 | 0 | 1 | 0.98923 | -0.60927 | 20 | 1 | 1.05 | 0.95
193 | 1 | 0 | 0 | 0 | 0 | 1 | 0.98813 | -0.67765 | 20 | 1 | 1.05 | 0.95
173 | 1 | 0 | 0 | 0 | 0 | 1 | 0.98932 | -0.60355 | 20 | 1 | 1.05 | 0.95
172 | 1 | 0 | 0 | 0 | 0 | 1 | 0.98964 | -0.60145 | 20 | 1 | 1.05 | 0.95
191 | 1 | 0 | 0 | 0 | 0 | 1 | 0.98803 | -0.67833 | 20 | 1 | 1.05 | 0.95
192 | 1 | 0.13654 | 0.066132 | 0 | 0 | 1 | 0.98801 | -0.67812 | 20 | 1 | 1.05 | 0.95
190 | 1 | 0 | 0 | 0 | 0 | 1 | 0.98789 | -0.67946 | 20 | 1 | 1.05 | 0.95
188 | 1 | 0.074555 | 0.036109 | 0 | 0 | 1 | 0.98773 | -0.67994 | 20 | 1 | 1.05 | 0.95
222 | 1 | 0.1399 | 0.067757 | 0 | 0 | 1 | 0.98812 | -0.67756 | 20 | 1 | 1.05 | 0.95
177 | 1 | 0 | 0 | 0 | 0 | 1 | 0.98721 | -0.71527 | 20 | 1 | 1.05 | 0.95
183 | 1 | 0 | 0 | 0 | 0 | 1 | 0.98725 | -0.71502 | 20 | 1 | 1.05 | 0.95
182 | 1 | 0.14452 | 0.069992 | 0 | 0 | 1 | 0.9872 | -0.71517 | 20 | 1 | 1.05 | 0.95
186 | 1 | 0 | 0 | 0 | 0 | 1 | 0.98732 | -0.71457 | 20 | 1 | 1.05 | 0.95
184 | 1 | 0.065055 | 0.031508 | 0 | 0 | 1 | 0.98724 | -0.71512 | 20 | 1 | 1.05 | 0.95
178 | 1 | 0.1292 | 0.062573 | 0 | 0 | 1 | 0.98696 | -0.68497 | 20 | 1 | 1.05 | 0.95
181 | 1 | 0.095918 | 0.046455 | 0 | 0 | 1 | 0.98688 | -0.68548 | 20 | 1 | 1.05 | 0.95
180 | 1 | 0.085002 | 0.041168 | 0 | 0 | 1 | 0.98685 | -0.68566 | 20 | 1 | 1.05 | 0.95
187 | 1 | 0.075474 | 0.036554 | 0 | 0 | 1 | 0.98731 | -0.71454 | 20 | 1 | 1.05 | 0.95
189 | 1 | 0.058253 | 0.028213 | 0 | 0 | 1 | 0.98788 | -0.67951 | 20 | 1 | 1.05 | 0.95
199 | 1 | 0 | 0 | 0 | 0 | 1 | 0.98837 | -0.27397 | 20 | 1 | 1.05 | 0.95
198 | 1 | 0 | 0 | 0 | 0 | 1 | 0.98836 | -0.27416 | 20 | 1 | 1.05 | 0.95
203 | 1 | 0.065788 | 0.031862 | 0 | 0 | 1 | 0.98836 | -0.27417 | 20 | 1 | 1.05 | 0.95
202 | 1 | 0.096774 | 0.04687 | 0 | 0 | 1 | 0.98837 | -0.27397 | 20 | 1 | 1.05 | 0.95

## generator_data
GEN_BUS | PG | QG | QMAX | QMIN | VG | MBASE | GEN_STATUS | PMAX | PMIN
212 | 16.0485 | 6.5662 | 10 | -10 | 1 | 100 | 1 | 10 | 0

## branch_data
F_BUS | T_BUS | BR_R | BR_X | BR_B | RATE_A | RATE_B | RATE_C | TAP | SHIFT | BR_STATUS | ANGMIN | ANGMAX | P_in | Q_in | P_out | Q_out
1 | 3 | 0.0054154 | 0.0016064 | 1.1622e-05 | 0 | 0 | 0 | 0 | 0 | 1 | -90 | 90 | 0.65383 | 0.26894 | -0.6538 | -0.27008
1 | 4 | 0.046927 | 0.029394 | 3.7732e-06 | 0 | 0 | 0 | 0 | 0 | 1 | -90 | 90 | -0.8296 | -0.35407 | 0.82999 | 0.35394
3 | 5 | 0.086669 | 0.025709 | 0.00018601 | 0 | 0 | 0 | 0 | 0 | 1 | -90 | 90 | 0.6538 | 0.27008 | -0.65336 | -0.28826
4 | 7 | 0.037638 | 0.011165 | 8.0778e-05 | 0 | 0 | 0 | 0 | 0 | 1 | -90 | 90 | -0.94716 | -0.40882 | 0.94756 | 0.40097
4 | 6 | 0.0088176 | 0.0026155 | 1.8924e-05 | 0 | 0 | 0 | 0 | 0 | 1 | -90 | 90 | 0.11716 | 0.054879 | -0.11716 | -0.056745
5 | 216 | 0.0021536 | 0.00063881 | 4.6219e-06 | 0 | 0 | 0 | 0 | 0 | 1 | -90 | 90 | 0.37159 | 0.17951 | -0.37158 | -0.17997
5 | 217 | 0.12906 | 0.038283 | 0.00027698 | 0 | 0 | 0 | 0 | 0 | 1 | -90 | 90 | 0.28177 | 0.10875 | -0.28165 | -0.13596
7 | 237 | 0.0011068 | 0.00062322 | 2.7006e-05 | 0 | 0 | 0 | 0 | 0 | 1 | -90 | 90 | 2.6561 | 1.0608 | -2.656 | -1.0634
7 | 8 | 0.017907 | 0.048152 | 8.3201e-06 | 0 | 0 | 0 | 0 | 0 | 1 | -90 | 90 | -3.6037 | -1.4617 | 3.6064 | 1.4683
237 | 167 | 0.05923 | 0.15927 | 2.7521e-05 | 0 | 0 | 0 | 0 | 0 | 1 | -90 | 90 | 2.5031 | 0.98933 | -2.4988 | -0.98034
8 | 90 | 0.050632 | 0.13615 | 2.3526e-05 | 0 | 0 | 0 | 0 | 0 | 1 | -90 | 90 | -3.8203 | -1.5719 | 3.829 | 1.593
90 | 91 | 0.0034151 | 0.0091835 | 1.5868e-06 | 0 | 0 | 0 | 0 | 0 | 1 | -90 | 90 | -3.9325 | -1.6431 | 3.9331 | 1.6446
167 | 168 | 0.035403 | 0.010502 | 7.5981e-05 | 0 | 0 | 0 | 0 | 0 | 1 | -90 | 90 | 0.15959 | 0.069102 | -0.15958 | -0.076552
167 | 169 | 0.010026 | 0.0056455 | 0.00024463 | 0 | 0 | 0 | 0 | 0 | 1 | -90 | 90 | 2.1887 | 0.83844 | -2.1881 | -0.86212
167 | 166 | 0.012007 | 0.0075206 | 9.654e-07 | 0 | 0 | 0 | 0 | 0 | 1 | -90 | 90 | 0.1505 | 0.072798 | -0.1505 | -0.072891
10 | 9 | 0.03382 | 0.038683 | 5.5555e-06 | 0 | 0 | 0 | 0 | 0 | 1 | -90 | 90 | -0.34949 | -0.16927 | 0.34954 | 0.16879
9 | 175 | 0.04049 | 0.10888 | 1.8813e-05 | 0 | 0 | 0 | 0 | 0 | 1 | -90 | 90 | -0.55426 | -0.26793 | 0.55441 | 0.26652
168 | 170 | 0.0035008 | 0.0010384 | 7.5133e-06 | 0 | 0 | 0 | 0 | 0 | 1 | -90 | 90 | 0.15958 | 0.076552 | -0.15958 | -0.077288
169 | 233 | 0.00092692 | 0.00052196 | 2.2618e-05 | 0 | 0 | 0 | 0 | 0 | 1 | -90 | 90 | 2.1881 | 0.86212 | -2.1881 | -0.8643
217 | 218 | 0.0021403 | 0.00063489 | 4.5935e-06 | 0 | 0 | 0 | 0 | 0 | 1 | -90 | 90 | 0.28165 | 0.13596 | -0.28164 | -0.13641
91 | 224 | 0.0077202 | 0.02076 | 3.5871e-06 | 0 | 0 | 0 | 0 | 0 | 1 | -90 | 90 | -3.9331 | -1.6446 | 3.9345 | 1.6481
175 | 176 | 0.00052927 | 0.00029803 | 1.2914e-05 | 0 | 0 | 0 | 0 | 0 | 1 | -90 | 90 | -0.65418 | -0.31484 | 0.65418 | 0.31359
176 | 177 | 0.015616 | 0.0087937 | 0.00038105 | 0 | 0 | 0 | 0 | 0 | 1 | -90 | 90 | -0.65418 | -0.31359 | 0.65426 | 0.2765
11 | 12 | 0.0056122 | 0.0016648 | 1.2045e-05 | 0 | 0 | 0 | 0 | 0 | 1 | -90 | 90 | -0.11325 | -0.054851 | 0.11325 | 0.05367
12 | 14 | 0.053675 | 0.015921 | 0.00011519 | 0 | 0 | 0 | 0 | 0 | 1 | -90 | 90 | -0.11325 | -0.05367 | 0.11326 | 0.042371
14 | 17 | 0.057994 | 0.017203 | 0.00012446 | 0 | 0 | 0 | 0 | 0 | 1 | -90 | 90 | 0.088257 | 0.030177 | -0.088251 | -0.042386
14 | 15 | 0.006726 | 0.0037874 | 0.00016412 | 0 | 0 | 0 | 0 | 0 | 1 | -90 | 90 | -0.41816 | -0.16313 | 0.41818 | 0.14703
14 | 16 | 0.063268 | 0.018767 | 0.00013578 | 0 | 0 | 0 | 0 | 0 | 1 | -90 | 90 | 0.10886 | 0.038933 | -0.10885 | -0.052252
14 | 84 | 0.0026477 | 0.00078539 | 5.6825e-06 | 0 | 0 | 0 | 0 | 0 | 1 | -90 | 90 | 0.10778 | 0.051645 | -0.10778 | -0.052202
17 | 220 | 0.0016893 | 0.0005011 | 3.6256e-06 | 0 | 0 | 0 | 0 | 0 | 1 | -90 | 90 | 0.088251 | 0.042386 | -0.088251 | -0.042742
15 | 73 | 0.0018927 | 0.0010658 | 4.6182e-05 | 0 | 0 | 0 | 0 | 0 | 1 | -90 | 90 | -0.41818 | -0.14703 | 0.41818 | 0.1425
16 | 18 | 0.0022123 | 0.00065624 | 4.748e-06 | 0 | 0 | 0 | 0 | 0 | 1 | -90 | 90 | 0.10885 | 0.052252 | -0.10885 | -0.052718
73 | 74 | 0.0002859 | 0.00016099 | 6.9762e-06 | 0 | 0 | 0 | 0 | 0 | 1 | -90 | 90 | -0.55186 | -0.20725 | 0.55186 | 0.20656
74 | 75 | 0.0070383 | 0.0039633 | 0.00017174 | 0 | 0 | 0 | 0 | 0 | 1 | -90 | 90 | 0.13791 | 0.048885 | -0.13791 | -0.065736
74 | 76 | 0.0048417 | 0.0027264 | 0.00011814 | 0 | 0 | 0 | 0 | 0 | 1 | -90 | 90 | -0.68978 | -0.25545 | 0.6898 | 0.24387
19 | 20 | 0.00077263 | 0.00043507 | 1.8853e-05 | 0 | 0 | 0 | 0 | 0 | 1 | -90 | 90 | 7.7348 | 3.0372 | -7.7342 | -3.0387
19 | 22 | 0.0030815 | 0.0082863 | 1.4318e-06 | 0 | 0 | 0 | 0 | 0 | 1 | -90 | 90 | -7.8931 | -3.1139 | 7.8953 | 3.1198
20 | 21 | 0.004839 | 0.0027249 | 0.00011807 | 0 | 0 | 0 | 0 | 0 | 1 | -90 | 90 | 7.7342 | 3.0387 | -7.7308 | -3.0484
22 | 47 | 0.00035872 | 0.000202 | 8.753e-06 | 0 | 0 | 0 | 0 | 0 | 1 | -90 | 90 | -8.0552 | -3.1972 | 8.0554 | 3.1965
21 | 213 | 0.0030715 | 0.0082594 | 1.4271e-06 | 0 | 0 | 0 | 0 | 0 | 1 | -90 | 90 | 0.13201 | 0.063796 | -0.13201 | -0.063934
21 | 62 | 0.0015832 | 0.0042574 | 7.3562e-07 | 0 | 0 | 0 | 0 | 0 | 1 | -90 | 90 | 7.5988 | 2.9846 | -7.5977 | -2.9817
47 | 48 | 0.00071878 | 0.00040475 | 1.7539e-05 | 0 | 0 | 0 | 0 | 0 | 1 | -90 | 90 | -8.2108 | -3.2718 | 8.2114 | 3.2704
62 | 238 | 0.012552 | 0.014357 | 2.0618e-06 | 0 | 0 | 0 | 0 | 0 | 1 | -90 | 90 | 0.14006 | 0.067633 | -0.14005 | -0.067831
62 | 61 | 0.0022449 | 0.0012641 | 5.4776e-05 | 0 | 0 | 0 | 0 | 0 | 1 | -90 | 90 | 6.0694 | 2.4696 | -6.0684 | -2.4744
62 | 29 | 0.0084808 | 0.022806 | 3.9405e-06 | 0 | 0 | 0 | 0 | 0 | 1 | -90 | 90 | 1.3883 | 0.44452 | -1.3881 | -0.44441
29 | 30 | 0.0072837 | 0.0041015 | 0.00017773 | 0 | 0 | 0 | 0 | 0 | 1 | -90 | 90 | 1.2537 | 0.38003 | -1.2535 | -0.39733
29 | 28 | 0.0034147 | 0.0010129 | 7.3285e-06 | 0 | 0 | 0 | 0 | 0 | 1 | -90 | 90 | 0.13441 | 0.064383 | -0.13441 | -0.0651
30 | 33 | 0.02433 | 0.013701 | 0.00059368 | 0 | 0 | 0 | 0 | 0 | 1 | -90 | 90 | 0.75515 | 0.16701 | -0.755 | -0.22495
30 | 32 | 0.00096568 | 0.00054378 | 2.3563e-05 | 0 | 0 | 0 | 0 | 0 | 1 | -90 | 90 | 0.49839 | 0.23032 | -0.49839 | -0.23262
33 | 195 | 0.00010681 | 6.0146e-05 | 2.6063e-06 | 0 | 0 | 0 | 0 | 0 | 1 | -90 | 90 | 0.755 | 0.22495 | -0.755 | -0.2252
32 | 26 | 0.007546 | 0.020292 | 3.5062e-06 | 0 | 0 | 0 | 0 | 0 | 1 | -90 | 90 | 0.35357 | 0.16248 | -0.35355 | -0.16279
61 | 63 | 0.0013437 | 0.00039857 | 2.8838e-06 | 0 | 0 | 0 | 0 | 0 | 1 | -90 | 90 | 0.082416 | 0.039634 | -0.082416 | -0.039916
61 | 25 | 0.0025087 | 0.0014127 | 6.1213e-05 | 0 | 0 | 0 | 0 | 0 | 1 | -90 | 90 | 5.986 | 2.4348 | -5.9849 | -2.4401
48 | 70 | 0.0003742 | 0.00021071 | 9.1307e-06 | 0 | 0 | 0 | 0 | 0 | 1 | -90 | 90 | -8.2114 | -3.2704 | 8.2117 | 3.2696
23 | 24 | 0.0076486 | 0.0047909 | 6.1499e-07 | 0 | 0 | 0 | 0 | 0 | 1 | -90 | 90 | -0.093966 | -0.04551 | 0.093967 | 0.04545
24 | 25 | 0.0031003 | 0.0017458 | 7.5648e-05 | 0 | 0 | 0 | 0 | 0 | 1 | -90 | 90 | -5.8569 | -2.3866 | 5.8582 | 2.3799
24 | 27 | 0.0027078 | 0.0015248 | 6.6073e-05 | 0 | 0 | 0 | 0 | 0 | 1 | -90 | 90 | 5.763 | 2.3411 | -5.7619 | -2.347
25 | 60 | 0.0054052 | 0.0016033 | 1.16e-05 | 0 | 0 | 0 | 0 | 0 | 1 | -90 | 90 | 0.12673 | 0.060243 | -0.12673 | -0.061377
27 | 54 | 0.0035211 | 0.0010444 | 7.5568e-06 | 0 | 0 | 0 | 0 | 0 | 1 | -90 | 90 | 0.86202 | 0.39656 | -0.86198 | -0.39729
27 | 226 | 0.0036741 | 0.00988 | 1.7071e-06 | 0 | 0 | 0 | 0 | 0 | 1 | -90 | 90 | 4.8999 | 1.9504 | -4.8988 | -1.9478
26 | 227 | 0.0040701 | 0.0012073 | 8.7351e-06 | 0 | 0 | 0 | 0 | 0 | 1 | -90 | 90 | 0.35355 | 0.16279 | -0.35355 | -0.16364
227 | 44 | 0.003803 | 0.0011281 | 8.1618e-06 | 0 | 0 | 0 | 0 | 0 | 1 | -90 | 90 | 0.2543 | 0.11557 | -0.25429 | -0.11637
54 | 53 | 0.00040873 | 0.00012124 | 8.7721e-07 | 0 | 0 | 0 | 0 | 0 | 1 | -90 | 90 | 0.86198 | 0.39729 | -0.86198 | -0.39738
226 | 45 | 0.0059199 | 0.015919 | 2.7506e-06 | 0 | 0 | 0 | 0 | 0 | 1 | -90 | 90 | 4.8107 | 1.9051 | -4.8091 | -1.901
44 | 42 | 0.018049 | 0.005354 | 3.8737e-05 | 0 | 0 | 0 | 0 | 0 | 1 | -90 | 90 | 0.25429 | 0.11637 | -0.25428 | -0.12015
53 | 55 | 0.0048659 | 0.0014434 | 1.0443e-05 | 0 | 0 | 0 | 0 | 0 | 1 | -90 | 90 | 0.70683 | 0.32223 | -0.7068 | -0.32325
45 | 46 | 0.0019926 | 0.0053581 | 9.2582e-07 | 0 | 0 | 0 | 0 | 0 | 1 | -90 | 90 | 4.6625 | 1.83 | -4.662 | -1.8287
235 | 75 | 0.001264 | 0.00091854 | 1.0773e-05 | 0 | 0 | 0 | 0 | 0 | 1 | -90 | 90 | -0.13791 | -0.066793 | 0.13791 | 0.065736
195 | 196 | 0.0029935 | 0.0080499 | 1.3909e-06 | 0 | 0 | 0 | 0 | 0 | 1 | -90 | 90 | 0.62625 | 0.16285 | -0.62624 | -0.16295
196 | 197 | 0.008684 | 0.00489 | 0.0002119 | 0 | 0 | 0 | 0 | 0 | 1 | -90 | 90 | 0.62624 | 0.16295 | -0.6262 | -0.18363
197 | 221 | 0.0016696 | 0.00094014 | 4.0738e-05 | 0 | 0 | 0 | 0 | 0 | 1 | -90 | 90 | 0.46364 | 0.16701 | -0.46363 | -0.17099
197 | 199 | 0.0093996 | 0.005293 | 0.00022936 | 0 | 0 | 0 | 0 | 0 | 1 | -90 | 90 | 0.16257 | 0.016619 | -0.16256 | -0.039023
34 | 36 | 0.0010237 | 0.00057646 | 2.4979e-05 | 0 | 0 | 0 | 0 | 0 | 1 | -90 | 90 | -4.3833 | -1.6936 | 4.3835 | 1.6913
34 | 35 | 0.0018762 | 0.0050452 | 8.7174e-07 | 0 | 0 | 0 | 0 | 0 | 1 | -90 | 90 | 4.257 | 1.6324 | -4.2566 | -1.6314
36 | 46 | 0.0053368 | 0.014351 | 2.4797e-06 | 0 | 0 | 0 | 0 | 0 | 1 | -90 | 90 | -4.5031 | -1.7492 | 4.5044 | 1.7524
35 | 37 | 0.0045872 | 0.0013607 | 9.8449e-06 | 0 | 0 | 0 | 0 | 0 | 1 | -90 | 90 | 0.12604 | 0.05935 | -0.12604 | -0.060308
35 | 38 | 0.0016535 | 0.00093109 | 4.0346e-05 | 0 | 0 | 0 | 0 | 0 | 1 | -90 | 90 | 4.1305 | 1.572 | -4.1302 | -1.5758
37 | 39 | 0.0035196 | 0.001044 | 7.5537e-06 | 0 | 0 | 0 | 0 | 0 | 1 | -90 | 90 | 0.12604 | 0.060308 | -0.12604 | -0.061042
38 | 204 | 0.00038908 | 0.00021909 | 9.4937e-06 | 0 | 0 | 0 | 0 | 0 | 1 | -90 | 90 | 4.1302 | 1.5758 | -4.1301 | -1.5766
204 | 105 | 0.0010133 | 0.00057059 | 2.4725e-05 | 0 | 0 | 0 | 0 | 0 | 1 | -90 | 90 | 3.6005 | 1.3201 | -3.6003 | -1.3224
105 | 57 | 0.0037592 | 0.010109 | 1.7467e-06 | 0 | 0 | 0 | 0 | 0 | 1 | -90 | 90 | 3.6003 | 1.3224 | -3.5997 | -1.3211
40 | 41 | 0.00089111 | 0.00026433 | 1.9125e-06 | 0 | 0 | 0 | 0 | 0 | 1 | -90 | 90 | -0.10282 | -0.049798 | 0.10282 | 0.049611
41 | 42 | 0.011198 | 0.0033217 | 2.4033e-05 | 0 | 0 | 0 | 0 | 0 | 1 | -90 | 90 | -0.10282 | -0.049611 | 0.10282 | 0.047263
42 | 43 | 0.0022172 | 0.00065769 | 4.7585e-06 | 0 | 0 | 0 | 0 | 0 | 1 | -90 | 90 | 0.15146 | 0.072889 | -0.15146 | -0.073354
70 | 71 | 0.00038279 | 0.00021555 | 9.3404e-06 | 0 | 0 | 0 | 0 | 0 | 1 | -90 | 90 | -8.2818 | -3.3036 | 8.2821 | 3.3029
71 | 72 | 0.00098054 | 0.00055215 | 2.3926e-05 | 0 | 0 | 0 | 0 | 0 | 1 | -90 | 90 | -8.3504 | -3.3359 | 8.3512 | 3.334
49 | 50 | 0.0058758 | 0.0017429 | 1.261e-05 | 0 | 0 | 0 | 0 | 0 | 1 | -90 | 90 | -0.081801 | -0.039618 | 0.081802 | 0.038373
50 | 51 | 0.010021 | 0.005643 | 0.00024452 | 0 | 0 | 0 | 0 | 0 | 1 | -90 | 90 | -10.1613 | -4.0591 | 10.1734 | 4.0417
50 | 52 | 0.012175 | 0.006856 | 0.00029709 | 0 | 0 | 0 | 0 | 0 | 1 | -90 | 90 | 10.0795 | 4.0207 | -10.0649 | -4.0418
51 | 232 | 0.0016506 | 0.00092945 | 4.0275e-05 | 0 | 0 | 0 | 0 | 0 | 1 | -90 | 90 | -10.1734 | -4.0417 | 10.1754 | 4.0389
52 | 214 | 0.00042042 | 0.00023674 | 1.0259e-05 | 0 | 0 | 0 | 0 | 0 | 1 | -90 | 90 | 10.0649 | 4.0418 | -10.0644 | -4.0425
232 | 83 | 0.00086062 | 0.00048462 | 2.1e-05 | 0 | 0 | 0 | 0 | 0 | 1 | -90 | 90 | -10.3225 | -4.1101 | 10.3236 | 4.1086
214 | 96 | 0.0020203 | 0.00059928 | 4.3359e-06 | 0 | 0 | 0 | 0 | 0 | 1 | -90 | 90 | 0.095951 | 0.037721 | -0.095951 | -0.038148
214 | 101 | 0.00037482 | 0.00021106 | 9.1458e-06 | 0 | 0 | 0 | 0 | 0 | 1 | -90 | 90 | 9.8953 | 3.9694 | -9.8949 | -3.97
83 | 81 | 0.0070127 | 0.0039489 | 0.00017111 | 0 | 0 | 0 | 0 | 0 | 1 | -90 | 90 | -10.3236 | -4.1086 | 10.3323 | 4.0966
96 | 95 | 0.039117 | 0.011603 | 8.3953e-05 | 0 | 0 | 0 | 0 | 0 | 1 | -90 | 90 | 0.095951 | 0.038148 | -0.095947 | -0.046412
101 | 99 | 0.0023023 | 0.0012965 | 5.6179e-05 | 0 | 0 | 0 | 0 | 0 | 1 | -90 | 90 | 9.8949 | 3.97 | -9.8922 | -3.9741
206 | 205 | 0.00318 | 0.0085512 | 1.4775e-06 | 0 | 0 | 0 | 0 | 0 | 1 | -90 | 90 | -0.14124 | -0.068407 | 0.14124 | 0.068264
205 | 99 | 0.0034987 | 0.0094082 | 1.6256e-06 | 0 | 0 | 0 | 0 | 0 | 1 | -90 | 90 | -9.8335 | -3.9372 | 9.8375 | 3.9477
205 | 69 | 0.0013251 | 0.0007462 | 3.2335e-05 | 0 | 0 | 0 | 0 | 0 | 1 | -90 | 90 | 9.6923 | 3.8689 | -9.6908 | -3.8712
55 | 58 | 0.039772 | 0.011797 | 8.5357e-05 | 0 | 0 | 0 | 0 | 0 | 1 | -90 | 90 | 0.7068 | 0.32325 | -0.70656 | -0.3315
58 | 64 | 0.0028086 | 0.00083311 | 6.0277e-06 | 0 | 0 | 0 | 0 | 0 | 1 | -90 | 90 | 0.15094 | 0.072513 | -0.15094 | -0.073101
58 | 56 | 0.041413 | 0.012284 | 8.888e-05 | 0 | 0 | 0 | 0 | 0 | 1 | -90 | 90 | 0.55562 | 0.25899 | -0.55546 | -0.26761
56 | 100 | 0.0066963 | 0.0019863 | 1.4371e-05 | 0 | 0 | 0 | 0 | 0 | 1 | -90 | 90 | 0.55546 | 0.26761 | -0.55543 | -0.26901
57 | 59 | 0.0094645 | 0.0053296 | 0.00023094 | 0 | 0 | 0 | 0 | 0 | 1 | -90 | 90 | 3.5997 | 1.3211 | -3.5983 | -1.3427
59 | 234 | 0.00047125 | 0.00026536 | 1.1499e-05 | 0 | 0 | 0 | 0 | 0 | 1 | -90 | 90 | 0.14817 | 0.070645 | -0.14817 | -0.071762
59 | 102 | 0.0051972 | 0.013976 | 2.4148e-06 | 0 | 0 | 0 | 0 | 0 | 1 | -90 | 90 | 3.4501 | 1.2721 | -3.4494 | -1.2704
102 | 104 | 0.00067262 | 0.00037875 | 1.6412e-05 | 0 | 0 | 0 | 0 | 0 | 1 | -90 | 90 | 3.2884 | 1.1924 | -3.2883 | -1.1939
104 | 106 | 0.021974 | 0.012374 | 0.00053617 | 0 | 0 | 0 | 0 | 0 | 1 | -90 | 90 | 3.2883 | 1.1939 | -3.2855 | -1.2443
106 | 107 | 0.0077423 | 0.0043597 | 0.00018892 | 0 | 0 | 0 | 0 | 0 | 1 | -90 | 90 | 2.8635 | 1.0803 | -2.8628 | -1.0982
106 | 130 | 0.00090805 | 0.00051133 | 2.2157e-05 | 0 | 0 | 0 | 0 | 0 | 1 | -90 | 90 | 0.42203 | 0.16406 | -0.42202 | -0.16621
65 | 66 | 0.00074776 | 0.00022181 | 1.6048e-06 | 0 | 0 | 0 | 0 | 0 | 1 | -90 | 90 | -0.12531 | -0.060692 | 0.12531 | 0.060535
66 | 67 | 0.00066059 | 0.00037198 | 1.6119e-05 | 0 | 0 | 0 | 0 | 0 | 1 | -90 | 90 | -9.6109 | -3.8345 | 9.6116 | 3.8333
66 | 68 | 0.00083558 | 0.0022469 | 3.8824e-07 | 0 | 0 | 0 | 0 | 0 | 1 | -90 | 90 | 9.3998 | 3.7324 | -9.3989 | -3.7301
67 | 69 | 0.00016418 | 9.2448e-05 | 4.006e-06 | 0 | 0 | 0 | 0 | 0 | 1 | -90 | 90 | -9.6116 | -3.8333 | 9.6118 | 3.833
68 | 77 | 0.00085004 | 0.0022858 | 3.9496e-07 | 0 | 0 | 0 | 0 | 0 | 1 | -90 | 90 | 9.2941 | 3.6793 | -9.2932 | -3.677
77 | 78 | 0.00040693 | 0.00022914 | 9.9293e-06 | 0 | 0 | 0 | 0 | 0 | 1 | -90 | 90 | 0.94179 | 0.34344 | -0.94178 | -0.34441
77 | 72 | 0.00024344 | 0.00013708 | 5.9401e-06 | 0 | 0 | 0 | 0 | 0 | 1 | -90 | 90 | 8.3514 | 3.3336 | -8.3512 | -3.334
78 | 76 | 0.00037152 | 0.00020921 | 9.0654e-06 | 0 | 0 | 0 | 0 | 0 | 1 | -90 | 90 | 0.80745 | 0.27935 | -0.80745 | -0.28024
99 | 97 | 0.00086241 | 0.00025582 | 1.8509e-06 | 0 | 0 | 0 | 0 | 0 | 1 | -90 | 90 | 0.054719 | 0.02632 | -0.054719 | -0.026502
76 | 79 | 0.0083712 | 0.0047139 | 0.00020426 | 0 | 0 | 0 | 0 | 0 | 1 | -90 | 90 | 0.11765 | 0.036372 | -0.11765 | -0.056416
79 | 219 | 0.0026729 | 0.00079286 | 5.7365e-06 | 0 | 0 | 0 | 0 | 0 | 1 | -90 | 90 | 0.11765 | 0.056416 | -0.11765 | -0.056979
80 | 81 | 0.012318 | 0.003654 | 2.6437e-05 | 0 | 0 | 0 | 0 | 0 | 1 | -90 | 90 | -0.16028 | -0.077627 | 0.16028 | 0.075004
81 | 82 | 0.0084462 | 0.0047561 | 0.00020609 | 0 | 0 | 0 | 0 | 0 | 1 | -90 | 90 | -10.4926 | -4.1716 | 10.5034 | 4.1572
82 | 225 | 0.0011457 | 0.00064515 | 2.7956e-05 | 0 | 0 | 0 | 0 | 0 | 1 | -90 | 90 | -10.5034 | -4.1572 | 10.5049 | 4.1552
225 | 207 | 0.0014379 | 0.0038666 | 6.6811e-07 | 0 | 0 | 0 | 0 | 0 | 1 | -90 | 90 | -10.5721 | -4.1878 | 10.574 | 4.1928
207 | 89 | 0.0063468 | 0.0035739 | 0.00015487 | 0 | 0 | 0 | 0 | 0 | 1 | -90 | 90 | -10.574 | -4.1928 | 10.5823 | 4.182
85 | 87 | 0.0015032 | 0.0010924 | 1.2812e-05 | 0 | 0 | 0 | 0 | 0 | 1 | -90 | 90 | -0.10247 | -0.049627 | 0.10247 | 0.048349
87 | 89 | 0.0013933 | 0.00078457 | 3.3997e-05 | 0 | 0 | 0 | 0 | 0 | 1 | -90 | 90 | 10.5841 | 4.1796 | -10.5823 | -4.182
87 | 208 | 0.0035744 | 0.0096118 | 1.6608e-06 | 0 | 0 | 0 | 0 | 0 | 1 | -90 | 90 | -10.7558 | -4.2615 | 10.7606 | 4.2742
208 | 209 | 0.00041759 | 0.00023515 | 1.019e-05 | 0 | 0 | 0 | 0 | 0 | 1 | -90 | 90 | -10.8721 | -4.3282 | 10.8726 | 4.3275
209 | 210 | 0.00063588 | 0.00035807 | 1.5516e-05 | 0 | 0 | 0 | 0 | 0 | 1 | -90 | 90 | -11.2784 | -4.524 | 11.2793 | 4.523
88 | 215 | 0.0053783 | 0.0015954 | 1.1543e-05 | 0 | 0 | 0 | 0 | 0 | 1 | -90 | 90 | 0.069669 | 0.032588 | -0.069668 | -0.033742
88 | 93 | 0.005929 | 0.0017587 | 1.2725e-05 | 0 | 0 | 0 | 0 | 0 | 1 | -90 | 90 | -0.069669 | -0.032588 | 0.069669 | 0.031316
93 | 211 | 0.0028057 | 0.00083225 | 6.0215e-06 | 0 | 0 | 0 | 0 | 0 | 1 | -90 | 90 | -0.069669 | -0.031316 | 0.069669 | 0.030714
224 | 211 | 0.012982 | 0.0081317 | 1.0438e-06 | 0 | 0 | 0 | 0 | 0 | 1 | -90 | 90 | 0.72795 | 0.34944 | -0.72787 | -0.3495
224 | 212 | 0.00095597 | 0.00053831 | 2.3326e-05 | 0 | 0 | 0 | 0 | 0 | 1 | -90 | 90 | -4.7666 | -2.0479 | 4.7669 | 2.0457
212 | 210 | 0.0015815 | 0.00089055 | 3.859e-05 | 0 | 0 | 0 | 0 | 0 | 1 | -90 | 90 | 11.2817 | 4.5205 | -11.2793 | -4.523
94 | 95 | 0.00026945 | 7.9926e-05 | 5.7828e-07 | 0 | 0 | 0 | 0 | 0 | 1 | -90 | 90 | -0.095947 | -0.046469 | 0.095947 | 0.046412
107 | 129 | 0.0017879 | 0.0010068 | 4.3627e-05 | 0 | 0 | 0 | 0 | 0 | 1 | -90 | 90 | 2.6395 | 1.0158 | -2.6394 | -1.02
107 | 135 | 0.0074124 | 0.019932 | 3.4441e-06 | 0 | 0 | 0 | 0 | 0 | 1 | -90 | 90 | 0.22323 | 0.082345 | -0.22322 | -0.082667
130 | 131 | 0.0010044 | 0.002701 | 4.6669e-07 | 0 | 0 | 0 | 0 | 0 | 1 | -90 | 90 | 0.29801 | 0.10614 | -0.29801 | -0.10619
129 | 141 | 0.0070296 | 0.018903 | 3.2662e-06 | 0 | 0 | 0 | 0 | 0 | 1 | -90 | 90 | 2.4807 | 0.94308 | -2.4802 | -0.94203
135 | 229 | 0.0002687 | 0.00015131 | 6.5565e-06 | 0 | 0 | 0 | 0 | 0 | 1 | -90 | 90 | 0.22322 | 0.082667 | -0.22322 | -0.083302
131 | 132 | 0.0065335 | 0.003679 | 0.00015942 | 0 | 0 | 0 | 0 | 0 | 1 | -90 | 90 | 0.29801 | 0.10619 | -0.298 | -0.12163
132 | 134 | 0.00034718 | 0.0001955 | 8.4715e-06 | 0 | 0 | 0 | 0 | 0 | 1 | -90 | 90 | 0.298 | 0.12163 | -0.298 | -0.12245
141 | 140 | 0.0015379 | 0.00086603 | 3.7527e-05 | 0 | 0 | 0 | 0 | 0 | 1 | -90 | 90 | 2.349 | 0.87848 | -2.3489 | -0.88206
229 | 143 | 0.00073063 | 0.00041142 | 1.7828e-05 | 0 | 0 | 0 | 0 | 0 | 1 | -90 | 90 | 0.12743 | 0.036904 | -0.12743 | -0.03863
108 | 109 | 0.0022252 | 0.00066007 | 4.7757e-06 | 0 | 0 | 0 | 0 | 0 | 1 | -90 | 90 | -0.071254 | -0.03451 | 0.071254 | 0.034043
109 | 110 | 0.037044 | 0.010988 | 7.9503e-05 | 0 | 0 | 0 | 0 | 0 | 1 | -90 | 90 | -0.071254 | -0.034043 | 0.071256 | 0.026279
110 | 111 | 0.0038474 | 0.0011413 | 8.2572e-06 | 0 | 0 | 0 | 0 | 0 | 1 | -90 | 90 | 0.12477 | 0.059621 | -0.12477 | -0.060428
110 | 112 | 0.026342 | 0.019143 | 0.00022452 | 0 | 0 | 0 | 0 | 0 | 1 | -90 | 90 | -0.19602 | -0.085901 | 0.19604 | 0.063979
112 | 201 | 0.0086598 | 0.0048764 | 0.0002113 | 0 | 0 | 0 | 0 | 0 | 1 | -90 | 90 | -0.31773 | -0.1216 | 0.31774 | 0.10096
112 | 200 | 0.00055433 | 0.00031215 | 1.3526e-05 | 0 | 0 | 0 | 0 | 0 | 1 | -90 | 90 | 0.1217 | 0.05762 | -0.1217 | -0.058941
201 | 221 | 0.0002653 | 0.00014939 | 6.4736e-06 | 0 | 0 | 0 | 0 | 0 | 1 | -90 | 90 | -0.31774 | -0.10096 | 0.31775 | 0.10033
113 | 114 | 0.00051253 | 0.00015203 | 1.1e-06 | 0 | 0 | 0 | 0 | 0 | 1 | -90 | 90 | -0.10248 | -0.049635 | 0.10248 | 0.049529
114 | 115 | 0.051888 | 0.015391 | 0.00011136 | 0 | 0 | 0 | 0 | 0 | 1 | -90 | 90 | -0.10248 | -0.049529 | 0.10249 | 0.038782
115 | 117 | 0.0098196 | 0.0055295 | 0.00023961 | 0 | 0 | 0 | 0 | 0 | 1 | -90 | 90 | -1.5814 | -0.58566 | 1.5816 | 0.56269
115 | 120 | 0.0067375 | 0.0037939 | 0.0001644 | 0 | 0 | 0 | 0 | 0 | 1 | -90 | 90 | 1.3225 | 0.47128 | -1.3224 | -0.48707
115 | 133 | 0.0027064 | 0.0072777 | 1.2575e-06 | 0 | 0 | 0 | 0 | 0 | 1 | -90 | 90 | 0.15635 | 0.075602 | -0.15634 | -0.075721
230 | 138 | 0.00068531 | 0.0003859 | 1.6722e-05 | 0 | 0 | 0 | 0 | 0 | 1 | -90 | 90 | -0.088143 | -0.04269 | 0.088143 | 0.041073
138 | 137 | 0.0021354 | 0.0012024 | 5.2105e-05 | 0 | 0 | 0 | 0 | 0 | 1 | -90 | 90 | -0.088143 | -0.041073 | 0.088143 | 0.036034
117 | 116 | 0.0021011 | 0.0011832 | 5.1269e-05 | 0 | 0 | 0 | 0 | 0 | 1 | -90 | 90 | -1.5816 | -0.56269 | 1.5817 | 0.55777
120 | 125 | 0.006863 | 0.0038646 | 0.00016746 | 0 | 0 | 0 | 0 | 0 | 1 | -90 | 90 | 1.2215 | 0.43829 | -1.2214 | -0.45438
120 | 124 | 0.0019109 | 0.0051385 | 8.8787e-07 | 0 | 0 | 0 | 0 | 0 | 1 | -90 | 90 | 0.10088 | 0.048775 | -0.10088 | -0.04886
157 | 158 | 0.0042989 | 0.0024208 | 0.0001049 | 0 | 0 | 0 | 0 | 0 | 1 | -90 | 90 | -0.16324 | -0.079061 | 0.16324 | 0.068982
158 | 159 | 0.0050552 | 0.0028466 | 0.00012335 | 0 | 0 | 0 | 0 | 0 | 1 | -90 | 90 | -0.16324 | -0.068982 | 0.16324 | 0.05713
159 | 165 | 0.0021141 | 0.0011905 | 5.1585e-05 | 0 | 0 | 0 | 0 | 0 | 1 | -90 | 90 | -0.16324 | -0.05713 | 0.16325 | 0.052173
165 | 162 | 7.3285e-05 | 4.1267e-05 | 1.7882e-06 | 0 | 0 | 0 | 0 | 0 | 1 | -90 | 90 | -0.23143 | -0.085195 | 0.23143 | 0.085023
160 | 161 | 0.00014899 | 8.3897e-05 | 3.6355e-06 | 0 | 0 | 0 | 0 | 0 | 1 | -90 | 90 | -0.15254 | -0.073877 | 0.15254 | 0.073527
161 | 162 | 0.0031628 | 0.001781 | 7.7174e-05 | 0 | 0 | 0 | 0 | 0 | 1 | -90 | 90 | -0.15254 | -0.073527 | 0.15254 | 0.066111
162 | 163 | 0.010894 | 0.0061346 | 0.00026583 | 0 | 0 | 0 | 0 | 0 | 1 | -90 | 90 | -0.38396 | -0.15113 | 0.38398 | 0.1256
163 | 164 | 0.0019886 | 0.0011198 | 4.8523e-05 | 0 | 0 | 0 | 0 | 0 | 1 | -90 | 90 | -0.38398 | -0.1256 | 0.38399 | 0.12094
164 | 151 | 0.069132 | 0.1859 | 3.2121e-05 | 0 | 0 | 0 | 0 | 0 | 1 | -90 | 90 | -0.51173 | -0.18281 | 0.51194 | 0.18029
151 | 239 | 0.001991 | 0.0011211 | 4.8582e-05 | 0 | 0 | 0 | 0 | 0 | 1 | -90 | 90 | -0.51194 | -0.18029 | 0.51195 | 0.17561
116 | 118 | 0.0023517 | 0.0013243 | 5.7384e-05 | 0 | 0 | 0 | 0 | 0 | 1 | -90 | 90 | -1.7418 | -0.63531 | 1.7419 | 0.62982
119 | 123 | 0.0043821 | 0.0024676 | 0.00010693 | 0 | 0 | 0 | 0 | 0 | 1 | -90 | 90 | -0.119 | -0.057531 | 0.119 | 0.047195
119 | 122 | 0.0022977 | 0.0061787 | 1.0676e-06 | 0 | 0 | 0 | 0 | 0 | 1 | -90 | 90 | 0.119 | 0.057531 | -0.119 | -0.057633
123 | 139 | 0.0019912 | 0.0053545 | 9.252e-07 | 0 | 0 | 0 | 0 | 0 | 1 | -90 | 90 | -0.119 | -0.047195 | 0.119 | 0.047107
125 | 236 | 0.0025062 | 0.0067395 | 1.1645e-06 | 0 | 0 | 0 | 0 | 0 | 1 | -90 | 90 | 1.2214 | 0.45438 | -1.2213 | -0.45438
118 | 121 | 0.0026229 | 0.0070532 | 1.2187e-06 | 0 | 0 | 0 | 0 | 0 | 1 | -90 | 90 | -1.7419 | -0.62982 | 1.742 | 0.62995
121 | 231 | 0.0064663 | 0.017388 | 3.0045e-06 | 0 | 0 | 0 | 0 | 0 | 1 | -90 | 90 | -1.8718 | -0.69281 | 1.872 | 0.69324
231 | 139 | 0.002152 | 0.005787 | 9.9992e-07 | 0 | 0 | 0 | 0 | 0 | 1 | -90 | 90 | -2.0214 | -0.76556 | 2.0215 | 0.76575
139 | 137 | 0.005553 | 0.003127 | 0.0001355 | 0 | 0 | 0 | 0 | 0 | 1 | -90 | 90 | -2.1405 | -0.81285 | 2.1408 | 0.79992
137 | 140 | 0.0050386 | 0.0028373 | 0.00012294 | 0 | 0 | 0 | 0 | 0 | 1 | -90 | 90 | -2.3485 | -0.89376 | 2.3489 | 0.88206
137 | 136 | 0.0027054 | 0.0072751 | 1.257e-06 | 0 | 0 | 0 | 0 | 0 | 1 | -90 | 90 | 0.1196 | 0.057806 | -0.1196 | -0.057926
236 | 150 | 0.034693 | 0.093292 | 1.612e-05 | 0 | 0 | 0 | 0 | 0 | 1 | -90 | 90 | 1.1305 | 0.41039 | -1.13 | -0.41054
150 | 149 | 0.0012774 | 0.00071929 | 3.1168e-05 | 0 | 0 | 0 | 0 | 0 | 1 | -90 | 90 | 1.13 | 0.41054 | -1.13 | -0.41353
126 | 127 | 0.0054354 | 0.014616 | 2.5255e-06 | 0 | 0 | 0 | 0 | 0 | 1 | -90 | 90 | -0.1593 | -0.077152 | 0.1593 | 0.076912
127 | 128 | 0.007664 | 0.0043156 | 0.00018701 | 0 | 0 | 0 | 0 | 0 | 1 | -90 | 90 | -0.1593 | -0.076912 | 0.1593 | 0.058799
128 | 134 | 0.0014928 | 0.0008406 | 3.6425e-05 | 0 | 0 | 0 | 0 | 0 | 1 | -90 | 90 | -0.1593 | -0.058799 | 0.1593 | 0.055271
143 | 144 | 0.0084852 | 0.004778 | 0.00020704 | 0 | 0 | 0 | 0 | 0 | 1 | -90 | 90 | 0.12743 | 0.03863 | -0.12742 | -0.058674
144 | 228 | 0.0012872 | 0.00072483 | 3.1408e-05 | 0 | 0 | 0 | 0 | 0 | 1 | -90 | 90 | 0.12742 | 0.058674 | -0.12742 | -0.061714
145 | 146 | 0.00040182 | 0.000292 | 3.4248e-06 | 0 | 0 | 0 | 0 | 0 | 1 | -90 | 90 | -0.15468 | -0.074915 | 0.15468 | 0.074585
146 | 147 | 0.013591 | 0.0076531 | 0.00033163 | 0 | 0 | 0 | 0 | 0 | 1 | -90 | 90 | 0.13958 | 0.035073 | -0.13958 | -0.066989
146 | 148 | 0.0067876 | 0.0038221 | 0.00016562 | 0 | 0 | 0 | 0 | 0 | 1 | -90 | 90 | -0.29426 | -0.10966 | 0.29427 | 0.093721
147 | 223 | 0.00026129 | 0.00014713 | 6.3755e-06 | 0 | 0 | 0 | 0 | 0 | 1 | -90 | 90 | 0.13958 | 0.066989 | -0.13958 | -0.067602
148 | 154 | 0.0007887 | 0.00044412 | 1.9245e-05 | 0 | 0 | 0 | 0 | 0 | 1 | -90 | 90 | -0.29427 | -0.093721 | 0.29427 | 0.091869
154 | 155 | 0.00069019 | 0.00038865 | 1.6841e-05 | 0 | 0 | 0 | 0 | 0 | 1 | -90 | 90 | -0.37279 | -0.1299 | 0.37279 | 0.12828
155 | 156 | 0.0036104 | 0.0020331 | 8.8097e-05 | 0 | 0 | 0 | 0 | 0 | 1 | -90 | 90 | -0.37279 | -0.12828 | 0.37279 | 0.1198
149 | 156 | 0.015717 | 0.042264 | 7.3027e-06 | 0 | 0 | 0 | 0 | 0 | 1 | -90 | 90 | 1.0563 | 0.37786 | -1.0561 | -0.37801
156 | 239 | 0.002416 | 0.0064969 | 1.1226e-06 | 0 | 0 | 0 | 0 | 0 | 1 | -90 | 90 | 0.58267 | 0.20978 | -0.58266 | -0.20986
156 | 153 | 0.0069837 | 0.01878 | 3.2449e-06 | 0 | 0 | 0 | 0 | 0 | 1 | -90 | 90 | 0.10063 | 0.048428 | -0.10063 | -0.048737
233 | 174 | 0.0013046 | 0.00073464 | 3.1834e-05 | 0 | 0 | 0 | 0 | 0 | 1 | -90 | 90 | 1.9586 | 0.75548 | -1.9585 | -0.75857
233 | 194 | 0.29529 | 0.18496 | 2.3743e-05 | 0 | 0 | 0 | 0 | 0 | 1 | -90 | 90 | 0.14977 | 0.070222 | -0.14969 | -0.072496
174 | 172 | 0.019657 | 0.011069 | 0.00047963 | 0 | 0 | 0 | 0 | 0 | 1 | -90 | 90 | 1.9585 | 0.75857 | -1.9576 | -0.80506
171 | 179 | 0.0011215 | 0.0030159 | 5.211e-07 | 0 | 0 | 0 | 0 | 0 | 1 | -90 | 90 | -1.7978 | -0.75794 | 1.7979 | 0.75801
171 | 193 | 0.029703 | 0.079874 | 1.3801e-05 | 0 | 0 | 0 | 0 | 0 | 1 | -90 | 90 | 1.6607 | 0.69152 | -1.6597 | -0.69023
179 | 173 | 0.0022061 | 0.0059322 | 1.025e-06 | 0 | 0 | 0 | 0 | 0 | 1 | -90 | 90 | -1.957 | -0.83505 | 1.9571 | 0.83523
193 | 222 | 0.0058808 | 0.0017444 | 1.2621e-05 | 0 | 0 | 0 | 0 | 0 | 1 | -90 | 90 | 0.1399 | 0.066525 | -0.1399 | -0.067757
193 | 191 | 0.0051155 | 0.0028806 | 0.00012482 | 0 | 0 | 0 | 0 | 0 | 1 | -90 | 90 | 1.5198 | 0.6237 | -1.5197 | -0.63581
173 | 172 | 0.012765 | 0.0071881 | 0.00031148 | 0 | 0 | 0 | 0 | 0 | 1 | -90 | 90 | -1.9571 | -0.83523 | 1.9576 | 0.80506
191 | 192 | 0.0037446 | 0.0011107 | 8.0365e-06 | 0 | 0 | 0 | 0 | 0 | 1 | -90 | 90 | 0.52158 | 0.2495 | -0.52156 | -0.25028
191 | 190 | 0.01188 | 0.0066897 | 0.00028988 | 0 | 0 | 0 | 0 | 0 | 1 | -90 | 90 | 0.99809 | 0.38631 | -0.99795 | -0.41452
192 | 188 | 0.054562 | 0.034176 | 4.387e-06 | 0 | 0 | 0 | 0 | 0 | 1 | -90 | 90 | 0.38502 | 0.18415 | -0.38492 | -0.18452
190 | 189 | 0.00067413 | 0.00037961 | 1.6449e-05 | 0 | 0 | 0 | 0 | 0 | 1 | -90 | 90 | 0.99795 | 0.41452 | -0.99794 | -0.41612
188 | 178 | 0.18912 | 0.11846 | 1.5206e-05 | 0 | 0 | 0 | 0 | 0 | 1 | -90 | 90 | 0.31036 | 0.14841 | -0.31013 | -0.14975
177 | 183 | 0.0038939 | 0.0021927 | 9.5013e-05 | 0 | 0 | 0 | 0 | 0 | 1 | -90 | 90 | -0.79878 | -0.34506 | 0.79881 | 0.33581
177 | 182 | 0.0068702 | 0.0020379 | 1.4745e-05 | 0 | 0 | 0 | 0 | 0 | 1 | -90 | 90 | 0.14452 | 0.068556 | -0.14452 | -0.069992
183 | 186 | 0.0060894 | 0.003429 | 0.00014859 | 0 | 0 | 0 | 0 | 0 | 1 | -90 | 90 | -0.86387 | -0.36718 | 0.86392 | 0.35272
183 | 184 | 0.018496 | 0.011585 | 1.4872e-06 | 0 | 0 | 0 | 0 | 0 | 1 | -90 | 90 | 0.065056 | 0.031363 | -0.065055 | -0.031508
186 | 187 | 0.0042961 | 0.0012744 | 9.2202e-06 | 0 | 0 | 0 | 0 | 0 | 1 | -90 | 90 | 0.075474 | 0.035655 | -0.075474 | -0.036554
186 | 189 | 0.027908 | 0.075046 | 1.2967e-05 | 0 | 0 | 0 | 0 | 0 | 1 | -90 | 90 | -0.9394 | -0.38838 | 0.93969 | 0.38791
178 | 181 | 0.033646 | 0.021075 | 2.7053e-06 | 0 | 0 | 0 | 0 | 0 | 1 | -90 | 90 | 0.18094 | 0.087174 | -0.18092 | -0.087429
181 | 180 | 0.025016 | 0.015669 | 2.0114e-06 | 0 | 0 | 0 | 0 | 0 | 1 | -90 | 90 | 0.085004 | 0.040974 | -0.085002 | -0.041168
199 | 202 | 0.0016175 | 0.0009108 | 3.9467e-05 | 0 | 0 | 0 | 0 | 0 | 1 | -90 | 90 | 0.096775 | 0.043015 | -0.096774 | -0.04687
199 | 198 | 0.01247 | 0.007022 | 0.00030428 | 0 | 0 | 0 | 0 | 0 | 1 | -90 | 90 | 0.065788 | -0.0039912 | -0.065788 | -0.025732
198 | 203 | 0.0025718 | 0.0014482 | 6.2753e-05 | 0 | 0 | 0 | 0 | 0 | 1 | -90 | 90 | 0.065788 | 0.025732 | -0.065788 | -0.031862