## bus_data
BUS_I | BUS_TYPE | Pd | Qd | Gs | Bs | area | Vm | Va | baseKV | zone | Vmax | Vmin
1 | 1 | 0.15308 | 0.074141 | 0 | 0 | 1 | 0.9874 | -0.45114 | 20 | 1 | 1.05 | 0.95
2 | 1 | 0 | 0 | 0 | 0 | 1 | 0.98739 | -0.45128 | 20 | 1 | 1.05 | 0.95
10 | 1 | 0 | 0 | 0 | 0 | 1 | 0.99023 | -0.37698 | 20 | 1 | 1.05 | 0.95
3 | 1 | 0 | 0 | 0 | 0 | 1 | 0.98727 | -0.45252 | 20 | 1 | 1.05 | 0.95
4 | 1 | 0 | 0 | 0 | 0 | 1 | 0.98731 | -0.45075 | 20 | 1 | 1.05 | 0.95
15 | 1 | 0.17047 | 0.082565 | 0 | 0 | 1 | 0.98811 | -0.3924 | 20 | 1 | 1.05 | 0.95
9 | 1 | 0.40092 | 0.19418 | 0 | 0 | 1 | 0.99026 | -0.37667 | 20 | 1 | 1.05 | 0.95
53 | 1 | 0.1779 | 0.086162 | 0 | 0 | 1 | 0.98726 | -0.45263 | 20 | 1 | 1.05 | 0.95
5 | 1 | 0.11351 | 0.054975 | 0 | 0 | 1 | 0.98729 | -0.45088 | 20 | 1 | 1.05 | 0.95
18 | 1 | 0 | 0 | 0 | 0 | 1 | 0.98648 | -0.47214 | 20 | 1 | 1.05 | 0.95
8 | 1 | 0 | 0 | 0 | 0 | 1 | 0.9903 | -0.37613 | 20 | 1 | 1.05 | 0.95
7 | 1 | 0 | 0 | 0 | 0 | 1 | 0.99072 | -0.37129 | 20 | 1 | 1.05 | 0.95
6 | 1 | 0.32053 | 0.15524 | 0 | 0 | 1 | 0.99084 | -0.36985 | 20 | 1 | 1.05 | 0.95
19 | 1 | 0.26513 | 0.12841 | 0 | 0 | 1 | 0.99346 | -0.21828 | 20 | 1 | 1.05 | 0.95
20 | 1 | 0 | 0 | 0 | 0 | 1 | 0.9935 | -0.21812 | 20 | 1 | 1.05 | 0.95
21 | 1 | 0 | 0 | 0 | 0 | 1 | 0.99377 | -0.21677 | 20 | 1 | 1.05 | 0.95
11 | 1 | 0.26901 | 0.13029 | 0 | 0 | 1 | 0.988 | -0.39142 | 20 | 1 | 1.05 | 0.95
13 | 1 | 0 | 0 | 0 | 0 | 1 | 0.98802 | -0.39157 | 20 | 1 | 1.05 | 0.95
14 | 1 | 0 | 0 | 0 | 0 | 1 | 0.9881 | -0.39231 | 20 | 1 | 1.05 | 0.95
16 | 1 | 0.22208 | 0.10756 | 0 | 0 | 1 | 0.98618 | -0.47277 | 20 | 1 | 1.05 | 0.95
17 | 1 | 0.34542 | 0.16729 | 0 | 0 | 1 | 0.9864 | -0.47135 | 20 | 1 | 1.05 | 0.95
51 | 1 | 0.15613 | 0.075618 | 0 | 0 | 1 | 0.99391 | -0.2089 | 20 | 1 | 1.05 | 0.95
39 | 1 | 0 | 0 | 0 | 0 | 1 | 0.99667 | -0.049147 | 20 | 1 | 1.05 | 0.95
40 | 1 | 0.16153 | 0.078234 | 0 | 0 | 1 | 0.99664 | -0.049317 | 20 | 1 | 1.05 | 0.95
36 | 1 | 0 | 0 | 0 | 0 | 1 | 0.99799 | -0.041752 | 20 | 1 | 1.05 | 0.95
22 | 3 | 0.2511 | 0.12161 | 0 | 0 | 1 | 1 | 0 | 20 | 1 | 1.05 | 0.95
23 | 1 | 0 | 0 | 0 | 0 | 1 | 0.9999 | -0.00052344 | 20 | 1 | 1.05 | 0.95
33 | 1 | 0 | 0 | 0 | 0 | 1 | 0.99932 | -0.034651 | 20 | 1 | 1.05 | 0.95
32 | 1 | 0.33279 | 0.16118 | 0 | 0 | 1 | 0.99929 | -0.034382 | 20 | 1 | 1.05 | 0.95
25 | 1 | 0.26005 | 0.12595 | 0 | 0 | 1 | 0.99564 | -0.051969 | 20 | 1 | 1.05 | 0.95
27 | 1 | 0 | 0 | 0 | 0 | 1 | 0.99565 | -0.05201 | 20 | 1 | 1.05 | 0.95
26 | 1 | 0 | 0 | 0 | 0 | 1 | 0.99568 | -0.051811 | 20 | 1 | 1.05 | 0.95
28 | 1 | 0 | 0 | 0 | 0 | 1 | 0.99596 | -0.050659 | 20 | 1 | 1.05 | 0.95
52 | 1 | 0.28507 | 0.13807 | 0 | 0 | 1 | 0.99438 | -0.12467 | 20 | 1 | 1.05 | 0.95
55 | 1 | 0.28087 | 0.13603 | 0 | 0 | 1 | 0.99593 | -0.05041 | 20 | 1 | 1.05 | 0.95
34 | 1 | 0 | 0 | 0 | 0 | 1 | 0.99708 | -0.045901 | 20 | 1 | 1.05 | 0.95
29 | 1 | 0 | 0 | 0 | 0 | 1 | 0.99369 | -0.12667 | 20 | 1 | 1.05 | 0.95
57 | 1 | 0.14959 | 0.072448 | 0 | 0 | 1 | 0.99369 | -0.12664 | 20 | 1 | 1.05 | 0.95
31 | 1 | 0 | 0 | 0 | 0 | 1 | 0.99375 | -0.12715 | 20 | 1 | 1.05 | 0.95
30 | 1 | 0 | 0 | 0 | 0 | 1 | 0.99436 | -0.12474 | 20 | 1 | 1.05 | 0.95
49 | 1 | 0 | 0 | 0 | 0 | 1 | 0.99315 | -0.13003 | 20 | 1 | 1.05 | 0.95
50 | 1 | 1.0037 | 0.48611 | 0 | 0 | 1 | 0.9931 | -0.1295 | 20 | 1 | 1.05 | 0.95
48 | 1 | 0 | 0 | 0 | 0 | 1 | 0.99326 | -0.13104 | 20 | 1 | 1.05 | 0.95
56 | 1 | 0.094543 | 0.045789 | 0 | 0 | 1 | 0.99375 | -0.12714 | 20 | 1 | 1.05 | 0.95
46 | 1 | 0 | 0 | 0 | 0 | 1 | 0.99332 | -0.13165 | 20 | 1 | 1.05 | 0.95
37 | 1 | 0.35915 | 0.17394 | 0 | 0 | 1 | 0.99706 | -0.045739 | 20 | 1 | 1.05 | 0.95
38 | 1 | 0.41027 | 0.1987 | 0 | 0 | 1 | 0.99797 | -0.041589 | 20 | 1 | 1.05 | 0.95
35 | 1 | 0 | 0 | 0 | 0 | 1 | 0.99768 | -0.039644 | 20 | 1 | 1.05 | 0.95
41 | 1 | 0.34592 | 0.16754 | 0 | 0 | 1 | 0.99295 | -0.12816 | 20 | 1 | 1.05 | 0.95
42 | 1 | 0 | 0 | 0 | 0 | 1 | 0.993 | -0.12856 | 20 | 1 | 1.05 | 0.95
43 | 1 | 0.56635 | 0.2743 | 0 | 0 | 1 | 0.99292 | -0.12782 | 20 | 1 | 1.05 | 0.95
44 | 1 | 0.6376 | 0.30881 | 0 | 0 | 1 | 0.99308 | -0.12936 | 20 | 1 | 1.05 | 0.95
45 | 1 | 0.68856 | 0.33348 | 0 | 0 | 1 | 0.99289 | -0.12761 | 20 | 1 | 1.05 | 0.95
47 | 1 | 0.78154 | 0.37852 | 0 | 0 | 1 | 0.99325 | -0.13097 | 20 | 1 | 1.05 | 0.95
54 | 1 | 0.23342 | 0.11305 | 0 | 0 | 1 | 0.99764 | -0.039869 | 20 | 1 | 1.05 | 0.95

## generator_data
GEN_BUS | PG | QG | QMAX | QMIN | VG | MBASE | GEN_STATUS | PMAX | PMIN
22 | 9.4881 | 4.2481 | 10 | -10 | 1 | 100 | 1 | 10 | 0

## branch_data
F_BUS | T_BUS | BR_R | BR_X | BR_B | RATE_A | RATE_B | RATE_C | TAP | SHIFT | BR_STATUS | ANGMIN | ANGMAX | P_in | Q_in | P_out | Q_out
1 | 2 | 0.0010014 | 0.00072771 | 8.535e-06 | 0 | 0 | 0 | 0 | 0 | 1 | -90 | 90 | 0.85947 | 0.38811 | -0.85946 | -0.38894
1 | 10 | 0.18149 | 0.20759 | 2.9813e-05 | 0 | 0 | 0 | 0 | 0 | 1 | -90 | 90 | -1.0126 | -0.46225 | 1.0149 | 0.46198
2 | 3 | 0.011063 | 0.0080398 | 9.4296e-05 | 0 | 0 | 0 | 0 | 0 | 1 | -90 | 90 | 0.74594 | 0.34685 | -0.74586 | -0.35599
2 | 4 | 0.061097 | 0.018123 | 0.00013112 | 0 | 0 | 0 | 0 | 0 | 1 | -90 | 90 | 0.11352 | 0.042089 | -0.11351 | -0.054869
10 | 15 | 0.36923 | 0.23128 | 2.9688e-05 | 0 | 0 | 0 | 0 | 0 | 1 | -90 | 90 | 0.44041 | 0.20308 | -0.43952 | -0.20543
10 | 9 | 0.0013449 | 0.00097737 | 1.1463e-05 | 0 | 0 | 0 | 0 | 0 | 1 | -90 | 90 | -1.4553 | -0.66506 | 1.4553 | 0.66396
3 | 53 | 0.0009891 | 0.00071879 | 8.4304e-06 | 0 | 0 | 0 | 0 | 0 | 1 | -90 | 90 | 0.74586 | 0.35599 | -0.74586 | -0.3568
4 | 5 | 0.013686 | 0.0085722 | 1.1004e-06 | 0 | 0 | 0 | 0 | 0 | 1 | -90 | 90 | 0.11351 | 0.054869 | -0.11351 | -0.054975
15 | 14 | 0.0033374 | 0.00098997 | 7.1626e-06 | 0 | 0 | 0 | 0 | 0 | 1 | -90 | 90 | 0.26904 | 0.12286 | -0.26904 | -0.12356
9 | 8 | 0.0018628 | 0.0013537 | 1.5877e-05 | 0 | 0 | 0 | 0 | 0 | 1 | -90 | 90 | -1.8562 | -0.85813 | 1.8563 | 0.85663
53 | 18 | 0.087681 | 0.10029 | 1.4403e-05 | 0 | 0 | 0 | 0 | 0 | 1 | -90 | 90 | 0.56795 | 0.27064 | -0.5676 | -0.27164
18 | 17 | 0.012792 | 0.0037944 | 2.7453e-05 | 0 | 0 | 0 | 0 | 0 | 1 | -90 | 90 | 0.5676 | 0.27164 | -0.56754 | -0.27429
8 | 7 | 0.016609 | 0.01207 | 0.00014156 | 0 | 0 | 0 | 0 | 0 | 1 | -90 | 90 | -1.8563 | -0.85663 | 1.857 | 0.84326
7 | 6 | 0.0048639 | 0.0035346 | 4.1456e-05 | 0 | 0 | 0 | 0 | 0 | 1 | -90 | 90 | -1.857 | -0.84326 | 1.8572 | 0.83934
6 | 19 | 0.05355 | 0.144 | 2.4882e-05 | 0 | 0 | 0 | 0 | 0 | 1 | -90 | 90 | -2.1777 | -0.99458 | 2.1809 | 1.0005
19 | 20 | 0.0011101 | 0.00062512 | 2.7088e-05 | 0 | 0 | 0 | 0 | 0 | 1 | -90 | 90 | -2.446 | -1.1289 | 2.4461 | 1.1263
20 | 21 | 0.0088359 | 0.0049755 | 0.0002156 | 0 | 0 | 0 | 0 | 0 | 1 | -90 | 90 | -2.4461 | -1.1263 | 2.4467 | 1.1054
21 | 51 | 0.0024814 | 0.0066727 | 1.153e-06 | 0 | 0 | 0 | 0 | 0 | 1 | -90 | 90 | -2.4467 | -1.1054 | 2.4469 | 1.1058
11 | 13 | 0.0050811 | 0.0015072 | 1.0905e-05 | 0 | 0 | 0 | 0 | 0 | 1 | -90 | 90 | -0.26901 | -0.13029 | 0.26902 | 0.12923
13 | 14 | 0.027065 | 0.0080282 | 5.8085e-05 | 0 | 0 | 0 | 0 | 0 | 1 | -90 | 90 | -0.26902 | -0.12923 | 0.26904 | 0.12356
16 | 17 | 0.075273 | 0.047149 | 6.0523e-06 | 0 | 0 | 0 | 0 | 0 | 1 | -90 | 90 | -0.22208 | -0.10756 | 0.22213 | 0.107
51 | 39 | 0.04746 | 0.12762 | 2.2052e-05 | 0 | 0 | 0 | 0 | 0 | 1 | -90 | 90 | -2.603 | -1.1814 | 2.607 | 1.1898
39 | 40 | 0.012853 | 0.0080508 | 1.0334e-06 | 0 | 0 | 0 | 0 | 0 | 1 | -90 | 90 | 0.16154 | 0.078133 | -0.16153 | -0.078234
39 | 36 | 0.03807 | 0.021438 | 0.00092894 | 0 | 0 | 0 | 0 | 0 | 1 | -90 | 90 | -2.7685 | -1.2679 | 2.772 | 1.1775
36 | 38 | 0.0036807 | 0.0010918 | 7.8994e-06 | 0 | 0 | 0 | 0 | 0 | 1 | -90 | 90 | 0.41028 | 0.19792 | -0.41027 | -0.1987
36 | 35 | 0.11752 | 0.03486 | 0.00025222 | 0 | 0 | 0 | 0 | 0 | 1 | -90 | 90 | 0.23351 | 0.087872 | -0.23343 | -0.11296
36 | 33 | 0.011923 | 0.0067141 | 0.00029094 | 0 | 0 | 0 | 0 | 0 | 1 | -90 | 90 | -8.889 | -3.9834 | 8.9004 | 3.9608
36 | 34 | 0.013203 | 0.0074345 | 0.00032215 | 0 | 0 | 0 | 0 | 0 | 1 | -90 | 90 | 5.4732 | 2.5202 | -5.4684 | -2.5495
22 | 23 | 0.00085068 | 0.00047902 | 2.0757e-05 | 0 | 0 | 0 | 0 | 0 | 1 | -90 | 90 | 9.237 | 4.1265 | -9.2361 | -4.1281
23 | 33 | 0.0028741 | 0.0077287 | 1.3354e-06 | 0 | 0 | 0 | 0 | 0 | 1 | -90 | 90 | 9.2361 | 4.1281 | -9.2331 | -4.1203
33 | 32 | 0.0076014 | 0.0022548 | 1.6314e-05 | 0 | 0 | 0 | 0 | 0 | 1 | -90 | 90 | 0.3328 | 0.15955 | -0.33279 | -0.16118
25 | 27 | 0.0014832 | 0.00043996 | 3.1832e-06 | 0 | 0 | 0 | 0 | 0 | 1 | -90 | 90 | -0.26005 | -0.12595 | 0.26005 | 0.12563
27 | 26 | 0.0092529 | 0.0057957 | 7.4397e-07 | 0 | 0 | 0 | 0 | 0 | 1 | -90 | 90 | -0.26005 | -0.12563 | 0.26006 | 0.12556
26 | 28 | 0.0046433 | 0.0026147 | 0.0001133 | 0 | 0 | 0 | 0 | 0 | 1 | -90 | 90 | -4.8215 | -2.2912 | 4.8229 | 2.2807
26 | 52 | 0.012465 | 0.033519 | 5.7917e-06 | 0 | 0 | 0 | 0 | 0 | 1 | -90 | 90 | 4.5615 | 2.1657 | -4.5583 | -2.1576
28 | 55 | 0.0083179 | 0.0024673 | 1.7852e-05 | 0 | 0 | 0 | 0 | 0 | 1 | -90 | 90 | 0.28087 | 0.13426 | -0.28087 | -0.13603
28 | 34 | 0.01719 | 0.0096798 | 0.00041945 | 0 | 0 | 0 | 0 | 0 | 1 | -90 | 90 | -5.1037 | -2.415 | 5.1092 | 2.3764
52 | 30 | 0.00030604 | 0.00017233 | 7.4676e-06 | 0 | 0 | 0 | 0 | 0 | 1 | -90 | 90 | 4.2732 | 2.0195 | -4.2731 | -2.0202
34 | 37 | 0.0041851 | 0.0012414 | 8.982e-06 | 0 | 0 | 0 | 0 | 0 | 1 | -90 | 90 | 0.35915 | 0.17305 | -0.35915 | -0.17394
29 | 57 | 0.0017679 | 0.0005244 | 3.7942e-06 | 0 | 0 | 0 | 0 | 0 | 1 | -90 | 90 | 0.14959 | 0.072074 | -0.14959 | -0.072448
29 | 31 | 0.034319 | 0.01018 | 7.3655e-05 | 0 | 0 | 0 | 0 | 0 | 1 | -90 | 90 | -0.14959 | -0.072074 | 0.1496 | 0.064803
31 | 56 | 0.00058417 | 0.00017328 | 1.2537e-06 | 0 | 0 | 0 | 0 | 0 | 1 | -90 | 90 | 0.094543 | 0.045665 | -0.094543 | -0.045789
31 | 46 | 0.007849 | 0.005704 | 6.69e-05 | 0 | 0 | 0 | 0 | 0 | 1 | -90 | 90 | 4.0264 | 1.9352 | -4.0249 | -1.9407
31 | 30 | 0.011153 | 0.0062803 | 0.00027214 | 0 | 0 | 0 | 0 | 0 | 1 | -90 | 90 | -4.2706 | -2.0457 | 4.2731 | 2.0202
49 | 50 | 0.0047978 | 0.0014232 | 1.0297e-05 | 0 | 0 | 0 | 0 | 0 | 1 | -90 | 90 | 1.0038 | 0.48511 | -1.0037 | -0.48611
49 | 48 | 0.00936 | 0.0027765 | 2.0088e-05 | 0 | 0 | 0 | 0 | 0 | 1 | -90 | 90 | -1.0038 | -0.48511 | 1.0039 | 0.48317
48 | 46 | 0.0031328 | 0.00092928 | 6.7235e-06 | 0 | 0 | 0 | 0 | 0 | 1 | -90 | 90 | -1.7854 | -0.86151 | 1.7855 | 0.86088
48 | 47 | 0.00084551 | 0.0002508 | 1.8146e-06 | 0 | 0 | 0 | 0 | 0 | 1 | -90 | 90 | 0.78155 | 0.37834 | -0.78154 | -0.37852
46 | 44 | 0.0094306 | 0.0027974 | 2.024e-05 | 0 | 0 | 0 | 0 | 0 | 1 | -90 | 90 | 2.2393 | 1.0798 | -2.2387 | -1.0816
35 | 54 | 0.011798 | 0.0073896 | 9.4858e-07 | 0 | 0 | 0 | 0 | 0 | 1 | -90 | 90 | 0.23343 | 0.11296 | -0.23342 | -0.11305
41 | 42 | 0.0023093 | 0.000685 | 4.9561e-06 | 0 | 0 | 0 | 0 | 0 | 1 | -90 | 90 | -1.6009 | -0.77423 | 1.601 | 0.77376
41 | 43 | 0.0024865 | 0.00073758 | 5.3365e-06 | 0 | 0 | 0 | 0 | 0 | 1 | -90 | 90 | 1.255 | 0.60669 | -1.2549 | -0.6072
42 | 44 | 0.0046381 | 0.0013758 | 9.9541e-06 | 0 | 0 | 0 | 0 | 0 | 1 | -90 | 90 | -1.601 | -0.77376 | 1.6011 | 0.77283
43 | 45 | 0.0027422 | 0.00081343 | 5.8853e-06 | 0 | 0 | 0 | 0 | 0 | 1 | -90 | 90 | 0.68857 | 0.33291 | -0.68856 | -0.33348