## bus_data
BUS_I | BUS_TYPE | Pd | Qd | Gs | Bs | area | Vm | Va | baseKV | zone | Vmax | Vmin
1 | 1 | 0.23271 | 0.11271 | 0 | 0 | 1 | 0.98768 | -0.42751 | 20 | 1 | 1.05 | 0.95
2 | 1 | 0 | 0 | 0 | 0 | 1 | 0.98768 | -0.42748 | 20 | 1 | 1.05 | 0.95
24 | 1 | 0.11875 | 0.057512 | 0 | 0 | 1 | 0.98312 | -0.58573 | 20 | 1 | 1.05 | 0.95
90 | 3 | 0 | 0 | 0 | 0 | 1 | 1 | 0 | 20 | 1 | 1.05 | 0.95
6 | 1 | 0 | 0 | 0 | 0 | 1 | 0.98523 | -0.45125 | 20 | 1 | 1.05 | 0.95
11 | 1 | 0.064242 | 0.031114 | 0 | 0 | 1 | 0.98523 | -0.45128 | 20 | 1 | 1.05 | 0.95
5 | 1 | 0 | 0 | 0 | 0 | 1 | 0.98508 | -0.45027 | 20 | 1 | 1.05 | 0.95
25 | 1 | 0 | 0 | 0 | 0 | 1 | 0.983 | -0.58471 | 20 | 1 | 1.05 | 0.95
91 | 1 | 0 | 0 | 0 | 0 | 1 | 0.99936 | -0.0028899 | 20 | 1 | 1.05 | 0.95
89 | 1 | 0.351 | 0.17 | 0 | 0 | 1 | 0.99998 | 0.00015249 | 20 | 1 | 1.05 | 0.95
3 | 1 | 0.12722 | 0.061616 | 0 | 0 | 1 | 0.98498 | -0.44962 | 20 | 1 | 1.05 | 0.95
4 | 1 | 0 | 0 | 0 | 0 | 1 | 0.98499 | -0.44968 | 20 | 1 | 1.05 | 0.95
130 | 1 | 0.20535 | 0.099456 | 0 | 0 | 1 | 0.99285 | -0.17005 | 20 | 1 | 1.05 | 0.95
131 | 1 | 0 | 0 | 0 | 0 | 1 | 0.99285 | -0.17012 | 20 | 1 | 1.05 | 0.95
10 | 1 | 0.10323 | 0.049997 | 0 | 0 | 1 | 0.98506 | -0.4501 | 20 | 1 | 1.05 | 0.95
9 | 1 | 0 | 0 | 0 | 0 | 1 | 0.98505 | -0.45005 | 20 | 1 | 1.05 | 0.95
7 | 1 | 0.13359 | 0.0647 | 0 | 0 | 1 | 0.98501 | -0.44984 | 20 | 1 | 1.05 | 0.95
8 | 1 | 0 | 0 | 0 | 0 | 1 | 0.98502 | -0.44977 | 20 | 1 | 1.05 | 0.95
13 | 1 | 0.072789 | 0.035253 | 0 | 0 | 1 | 0.98244 | -0.58204 | 20 | 1 | 1.05 | 0.95
15 | 1 | 0 | 0 | 0 | 0 | 1 | 0.98244 | -0.58208 | 20 | 1 | 1.05 | 0.95
17 | 1 | 0 | 0 | 0 | 0 | 1 | 0.98246 | -0.58223 | 20 | 1 | 1.05 | 0.95
18 | 1 | 0 | 0 | 0 | 0 | 1 | 0.98242 | -0.58196 | 20 | 1 | 1.05 | 0.95
14 | 1 | 0 | 0 | 0 | 0 | 1 | 0.9826 | -0.58152 | 20 | 1 | 1.05 | 0.95
16 | 1 | 0 | 0 | 0 | 0 | 1 | 0.98271 | -0.58238 | 20 | 1 | 1.05 | 0.95
210 | 1 | 0.096996 | 0.046977 | 0 | 0 | 1 | 0.98248 | -0.58241 | 20 | 1 | 1.05 | 0.95
88 | 1 | 0 | 0 | 0 | 0 | 1 | 0.99754 | -0.033664 | 20 | 1 | 1.05 | 0.95
93 | 1 | 0 | 0 | 0 | 0 | 1 | 0.9975 | -0.033351 | 20 | 1 | 1.05 | 0.95
87 | 1 | 0.086736 | 0.042008 | 0 | 0 | 1 | 0.99754 | -0.033684 | 20 | 1 | 1.05 | 0.95
21 | 1 | 0 | 0 | 0 | 0 | 1 | 0.98281 | -0.58322 | 20 | 1 | 1.05 | 0.95
208 | 1 | 0.12634 | 0.061188 | 0 | 0 | 1 | 0.98269 | -0.58247 | 20 | 1 | 1.05 | 0.95
23 | 1 | 0.072528 | 0.035127 | 0 | 0 | 1 | 0.98239 | -0.58266 | 20 | 1 | 1.05 | 0.95
209 | 1 | 0.099728 | 0.048301 | 0 | 0 | 1 | 0.98241 | -0.58182 | 20 | 1 | 1.05 | 0.95
20 | 1 | 0 | 0 | 0 | 0 | 1 | 0.98277 | -0.58286 | 20 | 1 | 1.05 | 0.95
19 | 1 | 0.12356 | 0.059844 | 0 | 0 | 1 | 0.98276 | -0.58293 | 20 | 1 | 1.05 | 0.95
29 | 1 | 0.14125 | 0.068409 | 0 | 0 | 1 | 0.98279 | -0.58298 | 20 | 1 | 1.05 | 0.95
156 | 1 | 0 | 0 | 0 | 0 | 1 | 0.98297 | -0.5845 | 20 | 1 | 1.05 | 0.95
22 | 1 | 0.05368 | 0.025999 | 0 | 0 | 1 | 0.98239 | -0.58265 | 20 | 1 | 1.05 | 0.95
27 | 1 | 0.11786 | 0.057081 | 0 | 0 | 1 | 0.98278 | -0.58291 | 20 | 1 | 1.05 | 0.95
26 | 1 | 0.079166 | 0.038342 | 0 | 0 | 1 | 0.98298 | -0.58455 | 20 | 1 | 1.05 | 0.95
32 | 1 | 0.051255 | 0.024824 | 0 | 0 | 1 | 0.98276 | -0.58305 | 20 | 1 | 1.05 | 0.95
28 | 1 | 0.07018 | 0.03399 | 0 | 0 | 1 | 0.98277 | -0.58295 | 20 | 1 | 1.05 | 0.95
33 | 1 | 0.32049 | 0.15522 | 0 | 0 | 1 | 0.99379 | -0.10903 | 20 | 1 | 1.05 | 0.95
35 | 1 | 0 | 0 | 0 | 0 | 1 | 0.99383 | -0.10939 | 20 | 1 | 1.05 | 0.95
34 | 1 | 0.10256 | 0.049672 | 0 | 0 | 1 | 0.99378 | -0.1091 | 20 | 1 | 1.05 | 0.95
70 | 1 | 0 | 0 | 0 | 0 | 1 | 0.99355 | -0.11057 | 20 | 1 | 1.05 | 0.95
40 | 1 | 0 | 0 | 0 | 0 | 1 | 0.99384 | -0.10945 | 20 | 1 | 1.05 | 0.95
80 | 1 | 0.2437 | 0.11803 | 0 | 0 | 1 | 0.99351 | -0.11079 | 20 | 1 | 1.05 | 0.95
169 | 1 | 0 | 0 | 0 | 0 | 1 | 0.99423 | -0.11309 | 20 | 1 | 1.05 | 0.95
189 | 1 | 0.10746 | 0.052047 | 0 | 0 | 1 | 0.99374 | -0.10857 | 20 | 1 | 1.05 | 0.95
37 | 1 | 0 | 0 | 0 | 0 | 1 | 0.99345 | -0.10976 | 20 | 1 | 1.05 | 0.95
38 | 1 | 0 | 0 | 0 | 0 | 1 | 0.99328 | -0.10823 | 20 | 1 | 1.05 | 0.95
151 | 1 | 0.3864 | 0.18714 | 0 | 0 | 1 | 0.99349 | -0.11018 | 20 | 1 | 1.05 | 0.95
195 | 1 | 0 | 0 | 0 | 0 | 1 | 0.99326 | -0.10806 | 20 | 1 | 1.05 | 0.95
194 | 1 | 0.41011 | 0.19863 | 0 | 0 | 1 | 0.99328 | -0.10818 | 20 | 1 | 1.05 | 0.95
39 | 1 | 0 | 0 | 0 | 0 | 1 | 0.99355 | -0.1098 | 20 | 1 | 1.05 | 0.95
206 | 1 | 0.40044 | 0.19394 | 0 | 0 | 1 | 0.99353 | -0.10963 | 20 | 1 | 1.05 | 0.95
205 | 1 | 0.35767 | 0.17323 | 0 | 0 | 1 | 0.99324 | -0.10787 | 20 | 1 | 1.05 | 0.95
196 | 1 | 0.39162 | 0.18967 | 0 | 0 | 1 | 0.99419 | -0.11338 | 20 | 1 | 1.05 | 0.95
54 | 1 | 0 | 0 | 0 | 0 | 1 | 0.99439 | -0.11455 | 20 | 1 | 1.05 | 0.95
41 | 1 | 0.35684 | 0.17282 | 0 | 0 | 1 | 0.99434 | -0.11405 | 20 | 1 | 1.05 | 0.95
42 | 1 | 0 | 0 | 0 | 0 | 1 | 0.99429 | -0.11365 | 20 | 1 | 1.05 | 0.95
43 | 1 | 0.30744 | 0.1489 | 0 | 0 | 1 | 0.99444 | -0.11497 | 20 | 1 | 1.05 | 0.95
44 | 1 | 0.2613 | 0.12655 | 0 | 0 | 1 | 0.99425 | -0.1133 | 20 | 1 | 1.05 | 0.95
45 | 1 | 0 | 0 | 0 | 0 | 1 | 0.99453 | -0.11585 | 20 | 1 | 1.05 | 0.95
101 | 1 | 0 | 0 | 0 | 0 | 1 | 0.99422 | -0.11296 | 20 | 1 | 1.05 | 0.95
55 | 1 | 0 | 0 | 0 | 0 | 1 | 0.99444 | -0.115 | 20 | 1 | 1.05 | 0.95
52 | 1 | 0.181 | 0.087662 | 0 | 0 | 1 | 0.99463 | -0.11674 | 20 | 1 | 1.05 | 0.95
103 | 1 | 0 | 0 | 0 | 0 | 1 | 0.99419 | -0.11271 | 20 | 1 | 1.05 | 0.95
72 | 1 | 0.39029 | 0.18903 | 0 | 0 | 1 | 0.99442 | -0.11483 | 20 | 1 | 1.05 | 0.95
53 | 1 | 0 | 0 | 0 | 0 | 1 | 0.99473 | -0.11769 | 20 | 1 | 1.05 | 0.95
46 | 1 | 0.36493 | 0.17674 | 0 | 0 | 1 | 0.99403 | -0.14883 | 20 | 1 | 1.05 | 0.95
180 | 1 | 0 | 0 | 0 | 0 | 1 | 0.994 | -0.15054 | 20 | 1 | 1.05 | 0.95
201 | 1 | 0.24403 | 0.11819 | 0 | 0 | 1 | 0.99436 | -0.12981 | 20 | 1 | 1.05 | 0.95
182 | 1 | 0 | 0 | 0 | 0 | 1 | 0.99389 | -0.14961 | 20 | 1 | 1.05 | 0.95
179 | 1 | 0.090702 | 0.043929 | 0 | 0 | 1 | 0.99396 | -0.15074 | 20 | 1 | 1.05 | 0.95
116 | 1 | 0 | 0 | 0 | 0 | 1 | 0.99436 | -0.1298 | 20 | 1 | 1.05 | 0.95
48 | 1 | 0 | 0 | 0 | 0 | 1 | 0.99392 | -0.15089 | 20 | 1 | 1.05 | 0.95
140 | 1 | 0.25029 | 0.12122 | 0 | 0 | 1 | 0.99385 | -0.15489 | 20 | 1 | 1.05 | 0.95
141 | 1 | 0 | 0 | 0 | 0 | 1 | 0.99339 | -0.16686 | 20 | 1 | 1.05 | 0.95
142 | 1 | 0.29698 | 0.14383 | 0 | 0 | 1 | 0.99322 | -0.16546 | 20 | 1 | 1.05 | 0.95
153 | 1 | 0 | 0 | 0 | 0 | 1 | 0.99312 | -0.16862 | 20 | 1 | 1.05 | 0.95
155 | 1 | 0 | 0 | 0 | 0 | 1 | 0.99333 | -0.16727 | 20 | 1 | 1.05 | 0.95
181 | 1 | 0 | 0 | 0 | 0 | 1 | 0.9933 | -0.16705 | 20 | 1 | 1.05 | 0.95
185 | 1 | 0.21098 | 0.10218 | 0 | 0 | 1 | 0.9933 | -0.16705 | 20 | 1 | 1.05 | 0.95
184 | 1 | 0 | 0 | 0 | 0 | 1 | 0.99331 | -0.16711 | 20 | 1 | 1.05 | 0.95
49 | 1 | 0.39621 | 0.19189 | 0 | 0 | 1 | 0.98833 | -0.12442 | 20 | 1 | 1.05 | 0.95
50 | 1 | 0 | 0 | 0 | 0 | 1 | 0.98834 | -0.12455 | 20 | 1 | 1.05 | 0.95
51 | 1 | 0 | 0 | 0 | 0 | 1 | 0.98845 | -0.12555 | 20 | 1 | 1.05 | 0.95
66 | 1 | 0 | 0 | 0 | 0 | 1 | 0.98856 | -0.12653 | 20 | 1 | 1.05 | 0.95
160 | 1 | 0.070107 | 0.033954 | 0 | 0 | 1 | 0.98845 | -0.12552 | 20 | 1 | 1.05 | 0.95
178 | 1 | 0 | 0 | 0 | 0 | 1 | 0.98831 | -0.12652 | 20 | 1 | 1.05 | 0.95
99 | 1 | 0.29927 | 0.14494 | 0 | 0 | 1 | 0.98855 | -0.12645 | 20 | 1 | 1.05 | 0.95
63 | 1 | 0 | 0 | 0 | 0 | 1 | 0.98912 | -0.13143 | 20 | 1 | 1.05 | 0.95
202 | 1 | 0.093166 | 0.045122 | 0 | 0 | 1 | 0.98831 | -0.1265 | 20 | 1 | 1.05 | 0.95
177 | 1 | 0 | 0 | 0 | 0 | 1 | 0.98814 | -0.12495 | 20 | 1 | 1.05 | 0.95
147 | 1 | 0.32185 | 0.15588 | 0 | 0 | 1 | 0.99508 | -0.10898 | 20 | 1 | 1.05 | 0.95
77 | 1 | 0 | 0 | 0 | 0 | 1 | 0.99524 | -0.10737 | 20 | 1 | 1.05 | 0.95
74 | 1 | 0 | 0 | 0 | 0 | 1 | 0.99535 | -0.10692 | 20 | 1 | 1.05 | 0.95
168 | 1 | 0.098777 | 0.04784 | 0 | 0 | 1 | 0.99438 | -0.11447 | 20 | 1 | 1.05 | 0.95
56 | 1 | 0.37876 | 0.18344 | 0 | 0 | 1 | 0.99647 | -0.088258 | 20 | 1 | 1.05 | 0.95
57 | 1 | 0 | 0 | 0 | 0 | 1 | 0.99655 | -0.087748 | 20 | 1 | 1.05 | 0.95
58 | 1 | 0 | 0 | 0 | 0 | 1 | 0.99647 | -0.087087 | 20 | 1 | 1.05 | 0.95
59 | 1 | 0 | 0 | 0 | 0 | 1 | 0.99593 | -0.090513 | 20 | 1 | 1.05 | 0.95
82 | 1 | 0.15026 | 0.072775 | 0 | 0 | 1 | 0.99751 | -0.033501 | 20 | 1 | 1.05 | 0.95
81 | 1 | 0.16599 | 0.080392 | 0 | 0 | 1 | 0.99645 | -0.087234 | 20 | 1 | 1.05 | 0.95
60 | 1 | 0 | 0 | 0 | 0 | 1 | 0.99573 | -0.091421 | 20 | 1 | 1.05 | 0.95
146 | 1 | 0.15943 | 0.077215 | 0 | 0 | 1 | 0.99587 | -0.089929 | 20 | 1 | 1.05 | 0.95
75 | 1 | 0 | 0 | 0 | 0 | 1 | 0.99571 | -0.091511 | 20 | 1 | 1.05 | 0.95
170 | 1 | 0.076443 | 0.037023 | 0 | 0 | 1 | 0.99573 | -0.091381 | 20 | 1 | 1.05 | 0.95
83 | 1 | 0 | 0 | 0 | 0 | 1 | 0.99771 | -0.032572 | 20 | 1 | 1.05 | 0.95
127 | 1 | 0 | 0 | 0 | 0 | 1 | 0.99581 | -0.089439 | 20 | 1 | 1.05 | 0.95
73 | 1 | 0.31263 | 0.15142 | 0 | 0 | 1 | 0.99561 | -0.09194 | 20 | 1 | 1.05 | 0.95
61 | 1 | 0.10921 | 0.052893 | 0 | 0 | 1 | 0.98949 | -0.13494 | 20 | 1 | 1.05 | 0.95
62 | 1 | 0 | 0 | 0 | 0 | 1 | 0.98949 | -0.13499 | 20 | 1 | 1.05 | 0.95
64 | 1 | 0 | 0 | 0 | 0 | 1 | 0.98956 | -0.13541 | 20 | 1 | 1.05 | 0.95
67 | 1 | 0 | 0 | 0 | 0 | 1 | 0.99013 | -0.1401 | 20 | 1 | 1.05 | 0.95
133 | 1 | 0.27527 | 0.13332 | 0 | 0 | 1 | 0.98907 | -0.13174 | 20 | 1 | 1.05 | 0.95
148 | 1 | 0.31987 | 0.15492 | 0 | 0 | 1 | 0.98936 | -0.13672 | 20 | 1 | 1.05 | 0.95
65 | 1 | 0 | 0 | 0 | 0 | 1 | 0.98997 | -0.13869 | 20 | 1 | 1.05 | 0.95
203 | 1 | 0.33484 | 0.16217 | 0 | 0 | 1 | 0.98996 | -0.13866 | 20 | 1 | 1.05 | 0.95
135 | 1 | 0 | 0 | 0 | 0 | 1 | 0.99042 | -0.14253 | 20 | 1 | 1.05 | 0.95
159 | 1 | 0.1296 | 0.062766 | 0 | 0 | 1 | 0.99012 | -0.14005 | 20 | 1 | 1.05 | 0.95
149 | 1 | 0 | 0 | 0 | 0 | 1 | 0.9893 | -0.13616 | 20 | 1 | 1.05 | 0.95
150 | 1 | 0.39551 | 0.19155 | 0 | 0 | 1 | 0.98927 | -0.13594 | 20 | 1 | 1.05 | 0.95
134 | 1 | 0.32625 | 0.15801 | 0 | 0 | 1 | 0.99057 | -0.14372 | 20 | 1 | 1.05 | 0.95
68 | 1 | 0.15287 | 0.07404 | 0 | 0 | 1 | 0.99409 | -0.11398 | 20 | 1 | 1.05 | 0.95
79 | 1 | 0.27193 | 0.1317 | 0 | 0 | 1 | 0.99559 | -0.092109 | 20 | 1 | 1.05 | 0.95
76 | 1 | 0 | 0 | 0 | 0 | 1 | 0.99513 | -0.10795 | 20 | 1 | 1.05 | 0.95
105 | 1 | 0.32876 | 0.15923 | 0 | 0 | 1 | 0.9951 | -0.10811 | 20 | 1 | 1.05 | 0.95
106 | 1 | 0.2318 | 0.11227 | 0 | 0 | 1 | 0.99475 | -0.12801 | 20 | 1 | 1.05 | 0.95
107 | 1 | 0 | 0 | 0 | 0 | 1 | 0.99474 | -0.12805 | 20 | 1 | 1.05 | 0.95
84 | 1 | 0 | 0 | 0 | 0 | 1 | 0.99858 | -0.028666 | 20 | 1 | 1.05 | 0.95
85 | 1 | 0.25896 | 0.12542 | 0 | 0 | 1 | 0.99757 | -0.033566 | 20 | 1 | 1.05 | 0.95
198 | 1 | 0.30456 | 0.14751 | 0 | 0 | 1 | 0.99866 | -0.028308 | 20 | 1 | 1.05 | 0.95
86 | 1 | 0.099148 | 0.048019 | 0 | 0 | 1 | 0.99755 | -0.033752 | 20 | 1 | 1.05 | 0.95
197 | 1 | 0.36458 | 0.17657 | 0 | 0 | 1 | 0.99883 | -0.018544 | 20 | 1 | 1.05 | 0.95
172 | 1 | 0 | 0 | 0 | 0 | 1 | 0.99908 | -0.0041592 | 20 | 1 | 1.05 | 0.95
204 | 1 | 0.10647 | 0.051566 | 0 | 0 | 1 | 0.99749 | -0.033341 | 20 | 1 | 1.05 | 0.95
92 | 1 | 0 | 0 | 0 | 0 | 1 | 0.99901 | 0.00031355 | 20 | 1 | 1.05 | 0.95
171 | 1 | 0.19116 | 0.092582 | 0 | 0 | 1 | 0.99936 | -0.0028837 | 20 | 1 | 1.05 | 0.95
97 | 1 | 0.069032 | 0.033434 | 0 | 0 | 1 | 0.99898 | 0.00056591 | 20 | 1 | 1.05 | 0.95
94 | 1 | 0 | 0 | 0 | 0 | 1 | 0.99343 | -0.14874 | 20 | 1 | 1.05 | 0.95
199 | 1 | 0 | 0 | 0 | 0 | 1 | 0.99366 | -0.15065 | 20 | 1 | 1.05 | 0.95
200 | 1 | 0.30062 | 0.1456 | 0 | 0 | 1 | 0.9934 | -0.14893 | 20 | 1 | 1.05 | 0.95
95 | 1 | 0 | 0 | 0 | 0 | 1 | 0.99894 | 0.00096595 | 20 | 1 | 1.05 | 0.95
207 | 1 | 0.23573 | 0.11417 | 0 | 0 | 1 | 0.99366 | -0.1507 | 20 | 1 | 1.05 | 0.95
96 | 1 | 0.085316 | 0.04132 | 0 | 0 | 1 | 0.9989 | 0.0013057 | 20 | 1 | 1.05 | 0.95
98 | 1 | 0 | 0 | 0 | 0 | 1 | 0.99889 | 0.0014294 | 20 | 1 | 1.05 | 0.95
165 | 1 | 0 | 0 | 0 | 0 | 1 | 0.9988 | 0.0021794 | 20 | 1 | 1.05 | 0.95
162 | 1 | 0 | 0 | 0 | 0 | 1 | 0.99888 | 0.0014624 | 20 | 1 | 1.05 | 0.95
167 | 1 | 0.34322 | 0.16623 | 0 | 0 | 1 | 0.99879 | 0.00227 | 20 | 1 | 1.05 | 0.95
163 | 1 | 0.084079 | 0.040721 | 0 | 0 | 1 | 0.99888 | 0.0014788 | 20 | 1 | 1.05 | 0.95
164 | 1 | 0 | 0 | 0 | 0 | 1 | 0.99885 | 0.0017663 | 20 | 1 | 1.05 | 0.95
161 | 1 | 0.083473 | 0.040428 | 0 | 0 | 1 | 0.99888 | 0.0014766 | 20 | 1 | 1.05 | 0.95
100 | 1 | 0.38209 | 0.18505 | 0 | 0 | 1 | 0.99411 | -0.11251 | 20 | 1 | 1.05 | 0.95
102 | 1 | 0.091005 | 0.044076 | 0 | 0 | 1 | 0.99411 | -0.1125 | 20 | 1 | 1.05 | 0.95
104 | 1 | 0.09243 | 0.044766 | 0 | 0 | 1 | 0.99415 | -0.1123 | 20 | 1 | 1.05 | 0.95
108 | 1 | 0 | 0 | 0 | 0 | 1 | 0.99474 | -0.12804 | 20 | 1 | 1.05 | 0.95
109 | 1 | 0 | 0 | 0 | 0 | 1 | 0.99469 | -0.12828 | 20 | 1 | 1.05 | 0.95
122 | 1 | 0.073655 | 0.035673 | 0 | 0 | 1 | 0.99474 | -0.12803 | 20 | 1 | 1.05 | 0.95
157 | 1 | 0.11823 | 0.057261 | 0 | 0 | 1 | 0.99464 | -0.12852 | 20 | 1 | 1.05 | 0.95
117 | 1 | 0 | 0 | 0 | 0 | 1 | 0.99459 | -0.12874 | 20 | 1 | 1.05 | 0.95
111 | 1 | 0.4002 | 0.19383 | 0 | 0 | 1 | 0.99435 | -0.12873 | 20 | 1 | 1.05 | 0.95
112 | 1 | 0 | 0 | 0 | 0 | 1 | 0.99436 | -0.12866 | 20 | 1 | 1.05 | 0.95
113 | 1 | 0 | 0 | 0 | 0 | 1 | 0.99444 | -0.12942 | 20 | 1 | 1.05 | 0.95
114 | 1 | 0.40159 | 0.1945 | 0 | 0 | 1 | 0.99448 | -0.12926 | 20 | 1 | 1.05 | 0.95
115 | 1 | 0 | 0 | 0 | 0 | 1 | 0.99453 | -0.12903 | 20 | 1 | 1.05 | 0.95
118 | 1 | 0 | 0 | 0 | 0 | 1 | 0.99455 | -0.12832 | 20 | 1 | 1.05 | 0.95
193 | 1 | 0.29176 | 0.1413 | 0 | 0 | 1 | 0.99454 | -0.12828 | 20 | 1 | 1.05 | 0.95
119 | 1 | 0.40706 | 0.19715 | 0 | 0 | 1 | 0.99542 | -0.085881 | 20 | 1 | 1.05 | 0.95
120 | 1 | 0 | 0 | 0 | 0 | 1 | 0.99542 | -0.085899 | 20 | 1 | 1.05 | 0.95
121 | 1 | 0 | 0 | 0 | 0 | 1 | 0.99543 | -0.085938 | 20 | 1 | 1.05 | 0.95
125 | 1 | 0 | 0 | 0 | 0 | 1 | 0.9955 | -0.086619 | 20 | 1 | 1.05 | 0.95
158 | 1 | 0.073519 | 0.035607 | 0 | 0 | 1 | 0.99542 | -0.0859 | 20 | 1 | 1.05 | 0.95
123 | 1 | 0.3717 | 0.18002 | 0 | 0 | 1 | 0.99553 | -0.086862 | 20 | 1 | 1.05 | 0.95
124 | 1 | 0 | 0 | 0 | 0 | 1 | 0.99557 | -0.08722 | 20 | 1 | 1.05 | 0.95
126 | 1 | 0 | 0 | 0 | 0 | 1 | 0.99555 | -0.087077 | 20 | 1 | 1.05 | 0.95
128 | 1 | 0.28361 | 0.13736 | 0 | 0 | 1 | 0.99554 | -0.086951 | 20 | 1 | 1.05 | 0.95
132 | 1 | 0 | 0 | 0 | 0 | 1 | 0.99287 | -0.17027 | 20 | 1 | 1.05 | 0.95
187 | 1 | 0 | 0 | 0 | 0 | 1 | 0.99385 | -0.14929 | 20 | 1 | 1.05 | 0.95
190 | 1 | 0.069593 | 0.033705 | 0 | 0 | 1 | 0.99287 | -0.17029 | 20 | 1 | 1.05 | 0.95
152 | 1 | 0.1908 | 0.09241 | 0 | 0 | 1 | 0.99307 | -0.16893 | 20 | 1 | 1.05 | 0.95
136 | 1 | 0 | 0 | 0 | 0 | 1 | 0.99074 | -0.14518 | 20 | 1 | 1.05 | 0.95
138 | 1 | 0 | 0 | 0 | 0 | 1 | 0.99304 | -0.164 | 20 | 1 | 1.05 | 0.95
137 | 1 | 0 | 0 | 0 | 0 | 1 | 0.99298 | -0.16352 | 20 | 1 | 1.05 | 0.95
139 | 1 | 0 | 0 | 0 | 0 | 1 | 0.99288 | -0.16266 | 20 | 1 | 1.05 | 0.95
191 | 1 | 0.13814 | 0.066904 | 0 | 0 | 1 | 0.99297 | -0.16348 | 20 | 1 | 1.05 | 0.95
211 | 1 | 0.23381 | 0.11324 | 0 | 0 | 1 | 0.99288 | -0.16266 | 20 | 1 | 1.05 | 0.95
183 | 1 | 0.086153 | 0.041726 | 0 | 0 | 1 | 0.99332 | -0.16721 | 20 | 1 | 1.05 | 0.95
188 | 1 | 0.084364 | 0.040859 | 0 | 0 | 1 | 0.99384 | -0.14922 | 20 | 1 | 1.05 | 0.95
143 | 1 | 0.31969 | 0.15483 | 0 | 0 | 1 | 0.99875 | 0.0023226 | 20 | 1 | 1.05 | 0.95
144 | 1 | 0 | 0 | 0 | 0 | 1 | 0.99875 | 0.0022947 | 20 | 1 | 1.05 | 0.95
145 | 1 | 0 | 0 | 0 | 0 | 1 | 0.99876 | 0.0021882 | 20 | 1 | 1.05 | 0.95
166 | 1 | 0.11822 | 0.057259 | 0 | 0 | 1 | 0.99877 | 0.0021104 | 20 | 1 | 1.05 | 0.95
173 | 1 | 0.093451 | 0.04526 | 0 | 0 | 1 | 0.98813 | -0.12503 | 20 | 1 | 1.05 | 0.95
176 | 1 | 0.3789 | 0.18351 | 0 | 0 | 1 | 0.9881 | -0.12518 | 20 | 1 | 1.05 | 0.95
192 | 1 | 0.3 | 0.1453 | 0 | 0 | 1 | 0.99884 | 0.0016826 | 20 | 1 | 1.05 | 0.95
186 | 1 | 0.22317 | 0.10809 | 0 | 0 | 1 | 0.99388 | -0.14955 | 20 | 1 | 1.05 | 0.95

## generator_data
GEN_BUS | PG | QG | QMAX | QMIN | VG | MBASE | GEN_STATUS | PMAX | PMIN
90 | 21.4721 | 9.9294 | 10 | -10 | 1 | 100 | 1 | 10 | 0

## branch_data
F_BUS | T_BUS | BR_R | BR_X | BR_B | RATE_A | RATE_B | RATE_C | TAP | SHIFT | BR_STATUS | ANGMIN | ANGMAX | P_in | Q_in | P_out | Q_out
1 | 2 | 0.0012019 | 0.00035653 | 2.5796e-06 | 0 | 0 | 0 | 0 | 0 | 1 | -90 | 90 | 0.42936 | 0.17643 | -0.42936 | -0.17668
1 | 24 | 0.22057 | 0.31934 | 4.8062e-05 | 0 | 0 | 0 | 0 | 0 | 1 | -90 | 90 | 1.2288 | 0.56099 | -1.2246 | -0.55967
1 | 90 | 0.3896 | 0.56406 | 8.4894e-05 | 0 | 0 | 0 | 0 | 0 | 1 | -90 | 90 | -1.8908 | -0.85012 | 1.908 | 0.86655
2 | 6 | 0.44602 | 0.27937 | 3.5862e-05 | 0 | 0 | 0 | 0 | 0 | 1 | -90 | 90 | 0.42936 | 0.17668 | -0.42837 | -0.17955
24 | 25 | 0.0097842 | 0.0029023 | 2.0999e-05 | 0 | 0 | 0 | 0 | 0 | 1 | -90 | 90 | 1.1059 | 0.50216 | -1.1057 | -0.50414
90 | 91 | 0.0026356 | 0.0014841 | 0.00025724 | 0 | 0 | 0 | 0 | 0 | 1 | -90 | 90 | 19.2131 | 8.8937 | -19.2013 | -8.9127
90 | 89 | 0.0040668 | 0.0012063 | 8.728e-06 | 0 | 0 | 0 | 0 | 0 | 1 | -90 | 90 | 0.351 | 0.16913 | -0.351 | -0.17
6 | 11 | 0.0069555 | 0.0043567 | 5.5925e-07 | 0 | 0 | 0 | 0 | 0 | 1 | -90 | 90 | 0.064243 | 0.03106 | -0.064242 | -0.031114
6 | 5 | 0.037415 | 0.011098 | 8.0299e-05 | 0 | 0 | 0 | 0 | 0 | 1 | -90 | 90 | 0.36412 | 0.14849 | -0.36406 | -0.15626
5 | 10 | 0.0074496 | 0.0022098 | 1.5988e-05 | 0 | 0 | 0 | 0 | 0 | 1 | -90 | 90 | 0.23683 | 0.10801 | -0.23683 | -0.10956
5 | 4 | 0.059405 | 0.017621 | 0.00012749 | 0 | 0 | 0 | 0 | 0 | 1 | -90 | 90 | 0.12723 | 0.048251 | -0.12722 | -0.060618
25 | 26 | 0.0015706 | 0.00046589 | 3.3708e-06 | 0 | 0 | 0 | 0 | 0 | 1 | -90 | 90 | 1.1057 | 0.50414 | -1.1057 | -0.50446
91 | 92 | 0.022083 | 0.0065503 | 4.7393e-05 | 0 | 0 | 0 | 0 | 0 | 1 | -90 | 90 | 1.4039 | 0.66683 | -1.4033 | -0.6714
91 | 171 | 0.00030033 | 8.9086e-05 | 6.4455e-07 | 0 | 0 | 0 | 0 | 0 | 1 | -90 | 90 | 0.19116 | 0.092518 | -0.19116 | -0.092582
91 | 172 | 0.0012606 | 0.00070988 | 0.00012304 | 0 | 0 | 0 | 0 | 0 | 1 | -90 | 90 | 17.6063 | 8.1534 | -17.6015 | -8.163
3 | 4 | 0.004794 | 0.001422 | 1.0289e-05 | 0 | 0 | 0 | 0 | 0 | 1 | -90 | 90 | -0.12722 | -0.061616 | 0.12722 | 0.060618
130 | 131 | 0.0030331 | 0.00089971 | 6.5096e-06 | 0 | 0 | 0 | 0 | 0 | 1 | -90 | 90 | -0.20535 | -0.099456 | 0.20535 | 0.098815
131 | 132 | 0.0071404 | 0.0021181 | 1.5325e-05 | 0 | 0 | 0 | 0 | 0 | 1 | -90 | 90 | -0.20535 | -0.098815 | 0.20536 | 0.097305
10 | 9 | 0.0042592 | 0.0012634 | 9.141e-06 | 0 | 0 | 0 | 0 | 0 | 1 | -90 | 90 | 0.1336 | 0.059565 | -0.1336 | -0.060452
9 | 8 | 0.020187 | 0.0059881 | 4.3325e-05 | 0 | 0 | 0 | 0 | 0 | 1 | -90 | 90 | 0.1336 | 0.060452 | -0.13359 | -0.064655
7 | 8 | 0.0059934 | 0.0037541 | 4.819e-07 | 0 | 0 | 0 | 0 | 0 | 1 | -90 | 90 | -0.13359 | -0.0647 | 0.13359 | 0.064655
13 | 15 | 0.0047506 | 0.0014092 | 1.0196e-05 | 0 | 0 | 0 | 0 | 0 | 1 | -90 | 90 | -0.072789 | -0.035253 | 0.072789 | 0.034269
15 | 17 | 0.01034 | 0.0030672 | 2.2192e-05 | 0 | 0 | 0 | 0 | 0 | 1 | -90 | 90 | -0.17252 | -0.077044 | 0.17252 | 0.074904
15 | 18 | 0.013216 | 0.0039201 | 2.8363e-05 | 0 | 0 | 0 | 0 | 0 | 1 | -90 | 90 | 0.099732 | 0.042775 | -0.09973 | -0.045512
17 | 210 | 0.0065018 | 0.0019286 | 1.3954e-05 | 0 | 0 | 0 | 0 | 0 | 1 | -90 | 90 | -0.29874 | -0.13534 | 0.29875 | 0.13399
17 | 23 | 0.03926 | 0.024591 | 3.1566e-06 | 0 | 0 | 0 | 0 | 0 | 1 | -90 | 90 | 0.12622 | 0.060434 | -0.12621 | -0.060734
18 | 209 | 0.013463 | 0.0039937 | 2.8895e-05 | 0 | 0 | 0 | 0 | 0 | 1 | -90 | 90 | 0.09973 | 0.045512 | -0.099728 | -0.048301
14 | 16 | 0.023957 | 0.0071064 | 5.1416e-05 | 0 | 0 | 0 | 0 | 0 | 1 | -90 | 90 | -0.39579 | -0.18082 | 0.39583 | 0.17587
14 | 210 | 0.022303 | 0.01397 | 1.7933e-06 | 0 | 0 | 0 | 0 | 0 | 1 | -90 | 90 | 0.39579 | 0.18082 | -0.39574 | -0.18097
16 | 21 | 0.017639 | 0.0052321 | 3.7855e-05 | 0 | 0 | 0 | 0 | 0 | 1 | -90 | 90 | -0.52217 | -0.237 | 0.52223 | 0.23336
16 | 208 | 0.0083937 | 0.0052576 | 6.7489e-07 | 0 | 0 | 0 | 0 | 0 | 1 | -90 | 90 | 0.12634 | 0.061124 | -0.12634 | -0.061188
88 | 93 | 0.033489 | 0.009934 | 7.1874e-05 | 0 | 0 | 0 | 0 | 0 | 1 | -90 | 90 | 0.10647 | 0.044227 | -0.10647 | -0.051377
88 | 87 | 0.0028647 | 0.00084975 | 6.1481e-06 | 0 | 0 | 0 | 0 | 0 | 1 | -90 | 90 | -0.10647 | -0.044227 | 0.10648 | 0.043615
93 | 204 | 0.0008831 | 0.00026195 | 1.8953e-06 | 0 | 0 | 0 | 0 | 0 | 1 | -90 | 90 | 0.10647 | 0.051377 | -0.10647 | -0.051566
87 | 86 | 0.0042233 | 0.0012527 | 9.0638e-06 | 0 | 0 | 0 | 0 | 0 | 1 | -90 | 90 | -0.19321 | -0.085624 | 0.19321 | 0.084722
21 | 29 | 0.0058378 | 0.0017317 | 1.2529e-05 | 0 | 0 | 0 | 0 | 0 | 1 | -90 | 90 | 0.38055 | 0.18219 | -0.38054 | -0.1834
21 | 156 | 0.013144 | 0.0038988 | 2.8209e-05 | 0 | 0 | 0 | 0 | 0 | 1 | -90 | 90 | -1.0264 | -0.46891 | 1.0265 | 0.46624
21 | 20 | 0.03104 | 0.0092074 | 6.6617e-05 | 0 | 0 | 0 | 0 | 0 | 1 | -90 | 90 | 0.12357 | 0.053357 | -0.12356 | -0.059789
23 | 22 | 0.0018922 | 0.00056128 | 4.061e-06 | 0 | 0 | 0 | 0 | 0 | 1 | -90 | 90 | 0.05368 | 0.025607 | -0.05368 | -0.025999
20 | 19 | 0.0071768 | 0.0044953 | 5.7705e-07 | 0 | 0 | 0 | 0 | 0 | 1 | -90 | 90 | 0.12356 | 0.059789 | -0.12356 | -0.059844
29 | 27 | 0.0028647 | 0.00084976 | 6.1482e-06 | 0 | 0 | 0 | 0 | 0 | 1 | -90 | 90 | 0.2393 | 0.11499 | -0.23929 | -0.11559
156 | 26 | 0.00056912 | 0.00016882 | 1.2214e-06 | 0 | 0 | 0 | 0 | 0 | 1 | -90 | 90 | -1.0265 | -0.46624 | 1.0265 | 0.46612
27 | 28 | 0.0066871 | 0.0041886 | 5.3767e-07 | 0 | 0 | 0 | 0 | 0 | 1 | -90 | 90 | 0.07018 | 0.033938 | -0.07018 | -0.03399
27 | 32 | 0.033086 | 0.020724 | 2.6602e-06 | 0 | 0 | 0 | 0 | 0 | 1 | -90 | 90 | 0.051256 | 0.024568 | -0.051255 | -0.024824
33 | 35 | 0.0049148 | 0.0014579 | 1.0548e-05 | 0 | 0 | 0 | 0 | 0 | 1 | -90 | 90 | -0.66682 | -0.32221 | 0.66684 | 0.32118
33 | 34 | 0.0079397 | 0.0049732 | 6.3839e-07 | 0 | 0 | 0 | 0 | 0 | 1 | -90 | 90 | 0.10256 | 0.049609 | -0.10256 | -0.049672
33 | 70 | 0.075865 | 0.047519 | 6.0999e-06 | 0 | 0 | 0 | 0 | 0 | 1 | -90 | 90 | 0.24376 | 0.11738 | -0.24371 | -0.11795
35 | 40 | 0.00090535 | 0.00026855 | 1.943e-06 | 0 | 0 | 0 | 0 | 0 | 1 | -90 | 90 | -0.66684 | -0.32118 | 0.66685 | 0.32099
70 | 80 | 0.010924 | 0.0068421 | 8.783e-07 | 0 | 0 | 0 | 0 | 0 | 1 | -90 | 90 | 0.24371 | 0.11795 | -0.2437 | -0.11803
40 | 169 | 0.014817 | 0.0043952 | 3.18e-05 | 0 | 0 | 0 | 0 | 0 | 1 | -90 | 90 | -2.3297 | -1.1167 | 2.3307 | 1.1139
40 | 189 | 0.0050136 | 0.0014872 | 1.076e-05 | 0 | 0 | 0 | 0 | 0 | 1 | -90 | 90 | 1.6628 | 0.79571 | -1.6626 | -0.79672
169 | 196 | 0.0064035 | 0.0040109 | 5.1487e-07 | 0 | 0 | 0 | 0 | 0 | 1 | -90 | 90 | 0.54453 | 0.26331 | -0.5445 | -0.26334
169 | 54 | 0.0047881 | 0.0014203 | 1.0276e-05 | 0 | 0 | 0 | 0 | 0 | 1 | -90 | 90 | -2.8752 | -1.3772 | 2.8757 | 1.3763
189 | 151 | 0.016233 | 0.010168 | 1.3052e-06 | 0 | 0 | 0 | 0 | 0 | 1 | -90 | 90 | 1.1547 | 0.55181 | -1.1544 | -0.55177
189 | 39 | 0.036684 | 0.022978 | 2.9496e-06 | 0 | 0 | 0 | 0 | 0 | 1 | -90 | 90 | 0.40052 | 0.19287 | -0.40045 | -0.19311
37 | 38 | 0.018855 | 0.0055928 | 4.0465e-05 | 0 | 0 | 0 | 0 | 0 | 1 | -90 | 90 | 0.76794 | 0.36573 | -0.7678 | -0.36969
37 | 151 | 0.0052926 | 0.0015699 | 1.1359e-05 | 0 | 0 | 0 | 0 | 0 | 1 | -90 | 90 | -0.76794 | -0.36573 | 0.76798 | 0.36463
38 | 195 | 0.0045549 | 0.0013511 | 9.7756e-06 | 0 | 0 | 0 | 0 | 0 | 1 | -90 | 90 | 0.35768 | 0.17128 | -0.35768 | -0.17224
38 | 194 | 0.0010518 | 0.00031198 | 2.2572e-06 | 0 | 0 | 0 | 0 | 0 | 1 | -90 | 90 | 0.41012 | 0.19841 | -0.41011 | -0.19863
195 | 205 | 0.0046561 | 0.0013811 | 9.9929e-06 | 0 | 0 | 0 | 0 | 0 | 1 | -90 | 90 | 0.35768 | 0.17224 | -0.35767 | -0.17323
39 | 206 | 0.0039371 | 0.0011679 | 8.4498e-06 | 0 | 0 | 0 | 0 | 0 | 1 | -90 | 90 | 0.40045 | 0.19311 | -0.40044 | -0.19394
196 | 68 | 0.047088 | 0.029494 | 3.7861e-06 | 0 | 0 | 0 | 0 | 0 | 1 | -90 | 90 | 0.15289 | 0.073675 | -0.15287 | -0.07404
54 | 168 | 0.0070859 | 0.0021019 | 1.5207e-05 | 0 | 0 | 0 | 0 | 0 | 1 | -90 | 90 | 0.098778 | 0.046336 | -0.098777 | -0.04784
54 | 53 | 0.010057 | 0.0029833 | 2.1585e-05 | 0 | 0 | 0 | 0 | 0 | 1 | -90 | 90 | -2.9745 | -1.4226 | 2.9756 | 1.4208
41 | 42 | 0.0045858 | 0.0013603 | 9.842e-06 | 0 | 0 | 0 | 0 | 0 | 1 | -90 | 90 | 0.82698 | 0.39484 | -0.82694 | -0.3958
41 | 43 | 0.0073431 | 0.0021782 | 1.5759e-05 | 0 | 0 | 0 | 0 | 0 | 1 | -90 | 90 | -1.1838 | -0.56766 | 1.1839 | 0.56614
42 | 44 | 0.0040315 | 0.0011959 | 8.6522e-06 | 0 | 0 | 0 | 0 | 0 | 1 | -90 | 90 | 0.82694 | 0.3958 | -0.82691 | -0.39665
43 | 45 | 0.0056071 | 0.0016632 | 1.2034e-05 | 0 | 0 | 0 | 0 | 0 | 1 | -90 | 90 | -1.4914 | -0.71505 | 1.4915 | 0.7139
44 | 101 | 0.0056238 | 0.0016682 | 1.207e-05 | 0 | 0 | 0 | 0 | 0 | 1 | -90 | 90 | 0.5656 | 0.27009 | -0.56558 | -0.27128
45 | 55 | 0.020985 | 0.0062248 | 4.5038e-05 | 0 | 0 | 0 | 0 | 0 | 1 | -90 | 90 | 0.39034 | 0.18375 | -0.3903 | -0.18819
45 | 52 | 0.0045166 | 0.0013398 | 9.6935e-06 | 0 | 0 | 0 | 0 | 0 | 1 | -90 | 90 | -1.8819 | -0.89765 | 1.8821 | 0.89675
101 | 103 | 0.0042624 | 0.0012644 | 9.1479e-06 | 0 | 0 | 0 | 0 | 0 | 1 | -90 | 90 | 0.56558 | 0.27128 | -0.56556 | -0.27218
55 | 72 | 0.0039412 | 0.0011691 | 8.4584e-06 | 0 | 0 | 0 | 0 | 0 | 1 | -90 | 90 | 0.3903 | 0.18819 | -0.39029 | -0.18903
52 | 53 | 0.0044128 | 0.001309 | 9.4707e-06 | 0 | 0 | 0 | 0 | 0 | 1 | -90 | 90 | -2.0631 | -0.98441 | 2.0633 | 0.98355
103 | 104 | 0.0066331 | 0.0019676 | 1.4236e-05 | 0 | 0 | 0 | 0 | 0 | 1 | -90 | 90 | 0.56556 | 0.27218 | -0.56554 | -0.27358
53 | 147 | 0.0044764 | 0.0051201 | 7.3532e-07 | 0 | 0 | 0 | 0 | 0 | 1 | -90 | 90 | -5.0389 | -2.4044 | 5.0403 | 2.4059
46 | 180 | 0.00022624 | 0.00060836 | 4.2047e-07 | 0 | 0 | 0 | 0 | 0 | 1 | -90 | 90 | 5.8563 | 2.6942 | -5.8562 | -2.694
46 | 201 | 0.0023667 | 0.0063643 | 4.3987e-06 | 0 | 0 | 0 | 0 | 0 | 1 | -90 | 90 | -6.2213 | -2.8709 | 6.2224 | 2.8735
180 | 182 | 0.011473 | 0.0034031 | 2.4622e-05 | 0 | 0 | 0 | 0 | 0 | 1 | -90 | 90 | 0.84419 | 0.388 | -0.84409 | -0.39041
180 | 179 | 0.00066777 | 0.00037602 | 6.5176e-05 | 0 | 0 | 0 | 0 | 0 | 1 | -90 | 90 | 5.012 | 2.306 | -5.0118 | -2.3123
201 | 116 | 2.4269e-05 | 1.3666e-05 | 2.3688e-06 | 0 | 0 | 0 | 0 | 0 | 1 | -90 | 90 | -6.4664 | -2.9917 | 6.4664 | 2.9915
182 | 187 | 0.0055779 | 0.0016546 | 1.1971e-05 | 0 | 0 | 0 | 0 | 0 | 1 | -90 | 90 | 0.62092 | 0.28286 | -0.62089 | -0.28404
182 | 186 | 0.0025599 | 0.00075933 | 5.4939e-06 | 0 | 0 | 0 | 0 | 0 | 1 | -90 | 90 | 0.22317 | 0.10754 | -0.22317 | -0.10809
179 | 48 | 0.0005372 | 0.0003025 | 5.2432e-05 | 0 | 0 | 0 | 0 | 0 | 1 | -90 | 90 | 4.9211 | 2.2684 | -4.921 | -2.2735
116 | 113 | 0.0010069 | 0.000567 | 9.8278e-05 | 0 | 0 | 0 | 0 | 0 | 1 | -90 | 90 | -6.4664 | -2.9915 | 6.4669 | 2.9821
48 | 140 | 0.00062909 | 0.0016917 | 1.1692e-06 | 0 | 0 | 0 | 0 | 0 | 1 | -90 | 90 | 4.921 | 2.2735 | -4.9208 | -2.2731
140 | 141 | 0.0064629 | 0.0073922 | 1.0616e-06 | 0 | 0 | 0 | 0 | 0 | 1 | -90 | 90 | 4.6705 | 2.1518 | -4.6688 | -2.15
141 | 142 | 0.0038275 | 0.0011354 | 8.2146e-06 | 0 | 0 | 0 | 0 | 0 | 1 | -90 | 90 | 3.9057 | 1.7856 | -3.9049 | -1.7862
141 | 153 | 0.043773 | 0.027418 | 3.5195e-06 | 0 | 0 | 0 | 0 | 0 | 1 | -90 | 90 | 0.46594 | 0.22251 | -0.46583 | -0.22279
141 | 155 | 0.016228 | 0.010165 | 1.3048e-06 | 0 | 0 | 0 | 0 | 0 | 1 | -90 | 90 | 0.29716 | 0.14184 | -0.29714 | -0.14195
142 | 138 | 0.004392 | 0.0013028 | 9.4259e-06 | 0 | 0 | 0 | 0 | 0 | 1 | -90 | 90 | 3.608 | 1.6424 | -3.6073 | -1.6431
153 | 152 | 0.0079199 | 0.0049607 | 6.3679e-07 | 0 | 0 | 0 | 0 | 0 | 1 | -90 | 90 | 0.46583 | 0.22279 | -0.46581 | -0.22284
155 | 183 | 0.0020135 | 0.00059725 | 4.3212e-06 | 0 | 0 | 0 | 0 | 0 | 1 | -90 | 90 | 0.29714 | 0.14195 | -0.29714 | -0.14238
181 | 185 | 2.1968e-05 | 6.5163e-06 | 4.7147e-08 | 0 | 0 | 0 | 0 | 0 | 1 | -90 | 90 | 0.21098 | 0.10218 | -0.21098 | -0.10218
181 | 184 | 0.0028929 | 0.00085813 | 6.2087e-06 | 0 | 0 | 0 | 0 | 0 | 1 | -90 | 90 | -0.21098 | -0.10218 | 0.21098 | 0.10157
184 | 183 | 0.0043048 | 0.0012769 | 9.2388e-06 | 0 | 0 | 0 | 0 | 0 | 1 | -90 | 90 | -0.21098 | -0.10157 | 0.21098 | 0.10065
49 | 50 | 0.0030151 | 0.00089437 | 6.4709e-06 | 0 | 0 | 0 | 0 | 0 | 1 | -90 | 90 | -0.39621 | -0.19189 | 0.39621 | 0.19126
50 | 51 | 0.023879 | 0.0070831 | 5.1248e-05 | 0 | 0 | 0 | 0 | 0 | 1 | -90 | 90 | -0.39621 | -0.19126 | 0.39626 | 0.18627
51 | 66 | 0.0093046 | 0.00276 | 1.9969e-05 | 0 | 0 | 0 | 0 | 0 | 1 | -90 | 90 | -1.0321 | -0.48607 | 1.0322 | 0.48415
51 | 160 | 0.0041408 | 0.0012283 | 8.8868e-06 | 0 | 0 | 0 | 0 | 0 | 1 | -90 | 90 | 0.070107 | 0.033086 | -0.070107 | -0.033954
51 | 178 | 0.018905 | 0.011841 | 1.52e-06 | 0 | 0 | 0 | 0 | 0 | 1 | -90 | 90 | 0.5657 | 0.26671 | -0.56562 | -0.26681
66 | 99 | 0.0023232 | 0.00068914 | 4.986e-06 | 0 | 0 | 0 | 0 | 0 | 1 | -90 | 90 | 0.29927 | 0.14446 | -0.29927 | -0.14494
66 | 63 | 0.036412 | 0.010801 | 7.8146e-05 | 0 | 0 | 0 | 0 | 0 | 1 | -90 | 90 | -1.3315 | -0.62861 | 1.3323 | 0.62121
178 | 202 | 0.0018429 | 0.00054665 | 3.9551e-06 | 0 | 0 | 0 | 0 | 0 | 1 | -90 | 90 | 0.093166 | 0.044736 | -0.093166 | -0.045122
178 | 177 | 0.031458 | 0.0093315 | 6.7515e-05 | 0 | 0 | 0 | 0 | 0 | 1 | -90 | 90 | 0.47246 | 0.22208 | -0.47237 | -0.22864
63 | 67 | 0.054526 | 0.016174 | 0.00011702 | 0 | 0 | 0 | 0 | 0 | 1 | -90 | 90 | -1.6076 | -0.75443 | 1.6093 | 0.74349
63 | 133 | 0.013522 | 0.0084699 | 1.0872e-06 | 0 | 0 | 0 | 0 | 0 | 1 | -90 | 90 | 0.27529 | 0.13322 | -0.27527 | -0.13332
177 | 173 | 0.0099638 | 0.006241 | 8.0113e-07 | 0 | 0 | 0 | 0 | 0 | 1 | -90 | 90 | 0.093452 | 0.045183 | -0.093451 | -0.04526
177 | 176 | 0.0073555 | 0.0046073 | 5.9142e-07 | 0 | 0 | 0 | 0 | 0 | 1 | -90 | 90 | 0.37892 | 0.18346 | -0.3789 | -0.18351
147 | 77 | 0.0020895 | 0.0015185 | 1.7809e-05 | 0 | 0 | 0 | 0 | 0 | 1 | -90 | 90 | -5.3621 | -2.5618 | 5.3629 | 2.5606
77 | 74 | 0.0016665 | 0.00093841 | 0.00016265 | 0 | 0 | 0 | 0 | 0 | 1 | -90 | 90 | -5.3629 | -2.5606 | 5.3635 | 2.5448
74 | 76 | 0.0020839 | 0.0011735 | 0.0002034 | 0 | 0 | 0 | 0 | 0 | 1 | -90 | 90 | 8.3187 | 3.8201 | -8.317 | -3.8393
74 | 73 | 0.00085144 | 0.0022896 | 1.5825e-06 | 0 | 0 | 0 | 0 | 0 | 1 | -90 | 90 | -13.6822 | -6.3649 | 13.6841 | 6.37
56 | 57 | 0.016405 | 0.010276 | 1.3191e-06 | 0 | 0 | 0 | 0 | 0 | 1 | -90 | 90 | -0.37876 | -0.18344 | 0.37878 | 0.18333
57 | 58 | 0.043282 | 0.012839 | 9.2891e-05 | 0 | 0 | 0 | 0 | 0 | 1 | -90 | 90 | 0.16601 | 0.071088 | -0.16599 | -0.080308
57 | 59 | 0.0031159 | 0.0017546 | 0.00030412 | 0 | 0 | 0 | 0 | 0 | 1 | -90 | 90 | 15.6548 | 7.2632 | -15.6455 | -7.2881
57 | 82 | 0.0026111 | 0.0070216 | 4.853e-06 | 0 | 0 | 0 | 0 | 0 | 1 | -90 | 90 | -16.1996 | -7.5176 | 16.208 | 7.5397
58 | 81 | 0.01078 | 0.0067522 | 8.6675e-07 | 0 | 0 | 0 | 0 | 0 | 1 | -90 | 90 | 0.16599 | 0.080308 | -0.16599 | -0.080392
59 | 60 | 0.0011222 | 0.0006319 | 0.00010953 | 0 | 0 | 0 | 0 | 0 | 1 | -90 | 90 | 14.3496 | 6.6744 | -14.3468 | -6.6837
59 | 146 | 0.0043974 | 0.0013044 | 9.4375e-06 | 0 | 0 | 0 | 0 | 0 | 1 | -90 | 90 | 1.2959 | 0.61368 | -1.2958 | -0.61459
82 | 83 | 0.0010053 | 0.00056607 | 9.8116e-05 | 0 | 0 | 0 | 0 | 0 | 1 | -90 | 90 | -16.3583 | -7.6124 | 16.3616 | 7.6045
60 | 75 | 0.00011271 | 6.3471e-05 | 1.1001e-05 | 0 | 0 | 0 | 0 | 0 | 1 | -90 | 90 | 14.2703 | 6.6477 | -14.2701 | -6.6486
60 | 170 | 0.0050065 | 0.0014851 | 1.0745e-05 | 0 | 0 | 0 | 0 | 0 | 1 | -90 | 90 | 0.076444 | 0.035958 | -0.076443 | -0.037023
146 | 127 | 0.0042244 | 0.0012531 | 9.0662e-06 | 0 | 0 | 0 | 0 | 0 | 1 | -90 | 90 | 1.1364 | 0.53738 | -1.1363 | -0.53826
75 | 73 | 0.00053623 | 0.00030196 | 5.2338e-05 | 0 | 0 | 0 | 0 | 0 | 1 | -90 | 90 | 14.2701 | 6.6486 | -14.2687 | -6.6531
83 | 84 | 0.0040413 | 0.0022757 | 0.00039444 | 0 | 0 | 0 | 0 | 0 | 1 | -90 | 90 | -16.913 | -7.8625 | 16.9271 | 7.8312
83 | 85 | 0.019763 | 0.012379 | 1.589e-06 | 0 | 0 | 0 | 0 | 0 | 1 | -90 | 90 | 0.55141 | 0.258 | -0.55133 | -0.25812
127 | 124 | 0.018892 | 0.0056039 | 4.0545e-05 | 0 | 0 | 0 | 0 | 0 | 1 | -90 | 90 | 1.1363 | 0.53826 | -1.136 | -0.54219
73 | 79 | 0.0075681 | 0.0047404 | 6.0851e-07 | 0 | 0 | 0 | 0 | 0 | 1 | -90 | 90 | 0.27194 | 0.13165 | -0.27193 | -0.1317
61 | 62 | 0.0042355 | 0.0012564 | 9.0901e-06 | 0 | 0 | 0 | 0 | 0 | 1 | -90 | 90 | -0.10921 | -0.052893 | 0.10921 | 0.052003
62 | 64 | 0.050226 | 0.014898 | 0.00010779 | 0 | 0 | 0 | 0 | 0 | 1 | -90 | 90 | -0.10921 | -0.052003 | 0.10922 | 0.04145
64 | 67 | 0.060353 | 0.017902 | 0.00012953 | 0 | 0 | 0 | 0 | 0 | 1 | -90 | 90 | -0.82477 | -0.38399 | 0.82527 | 0.37145
64 | 148 | 0.021132 | 0.013237 | 1.6991e-06 | 0 | 0 | 0 | 0 | 0 | 1 | -90 | 90 | 0.71555 | 0.34254 | -0.71541 | -0.34262
67 | 135 | 0.0088499 | 0.0026251 | 1.8993e-05 | 0 | 0 | 0 | 0 | 0 | 1 | -90 | 90 | -2.8991 | -1.3302 | 2.9 | 1.3286
67 | 159 | 0.0037304 | 0.0011065 | 8.006e-06 | 0 | 0 | 0 | 0 | 0 | 1 | -90 | 90 | 0.1296 | 0.061981 | -0.1296 | -0.062766
67 | 65 | 0.0416 | 0.01234 | 8.928e-05 | 0 | 0 | 0 | 0 | 0 | 1 | -90 | 90 | 0.3349 | 0.15327 | -0.33484 | -0.162
148 | 149 | 0.013322 | 0.0039516 | 2.8591e-05 | 0 | 0 | 0 | 0 | 0 | 1 | -90 | 90 | 0.39554 | 0.1877 | -0.39552 | -0.19049
65 | 203 | 0.00082025 | 0.00024331 | 1.7604e-06 | 0 | 0 | 0 | 0 | 0 | 1 | -90 | 90 | 0.33484 | 0.162 | -0.33484 | -0.16217
135 | 134 | 0.004367 | 0.0012954 | 9.3723e-06 | 0 | 0 | 0 | 0 | 0 | 1 | -90 | 90 | -2.9 | -1.3286 | 2.9004 | 1.3278
149 | 150 | 0.0050576 | 0.0015002 | 1.0855e-05 | 0 | 0 | 0 | 0 | 0 | 1 | -90 | 90 | 0.39552 | 0.19049 | -0.39551 | -0.19155
134 | 136 | 0.0047289 | 0.0014027 | 1.0149e-05 | 0 | 0 | 0 | 0 | 0 | 1 | -90 | 90 | -3.2267 | -1.4858 | 3.2273 | 1.485
76 | 105 | 0.00032911 | 0.00018532 | 3.2122e-05 | 0 | 0 | 0 | 0 | 0 | 1 | -90 | 90 | 8.317 | 3.8393 | -8.3167 | -3.8423
105 | 106 | 0.0019318 | 0.0051948 | 3.5904e-06 | 0 | 0 | 0 | 0 | 0 | 1 | -90 | 90 | 7.9879 | 3.6831 | -7.9864 | -3.6794
106 | 107 | 8.1087e-05 | 4.5661e-05 | 7.9143e-06 | 0 | 0 | 0 | 0 | 0 | 1 | -90 | 90 | 7.7546 | 3.5671 | -7.7545 | -3.5679
107 | 108 | 0.0010637 | 0.00031552 | 2.2829e-06 | 0 | 0 | 0 | 0 | 0 | 1 | -90 | 90 | 0.073655 | 0.035103 | -0.073655 | -0.035329
107 | 109 | 0.00050343 | 0.00028348 | 4.9136e-05 | 0 | 0 | 0 | 0 | 0 | 1 | -90 | 90 | 7.6809 | 3.5328 | -7.6805 | -3.5374
84 | 198 | 0.00036529 | 0.0002057 | 3.5653e-05 | 0 | 0 | 0 | 0 | 0 | 1 | -90 | 90 | -16.9271 | -7.8312 | 16.9284 | 7.8283
85 | 86 | 0.0064126 | 0.0040167 | 5.156e-07 | 0 | 0 | 0 | 0 | 0 | 1 | -90 | 90 | 0.29237 | 0.13269 | -0.29236 | -0.13274
198 | 197 | 0.00044311 | 0.0011915 | 8.2354e-07 | 0 | 0 | 0 | 0 | 0 | 1 | -90 | 90 | -17.2329 | -7.9758 | 17.2345 | 7.9801
197 | 172 | 0.00063963 | 0.00172 | 1.1888e-06 | 0 | 0 | 0 | 0 | 0 | 1 | -90 | 90 | -17.5991 | -8.1566 | 17.6015 | 8.163
92 | 97 | 0.0017216 | 0.00051068 | 3.6949e-06 | 0 | 0 | 0 | 0 | 0 | 1 | -90 | 90 | 1.4033 | 0.6714 | -1.4033 | -0.67176
97 | 95 | 0.0028689 | 0.00085101 | 6.1572e-06 | 0 | 0 | 0 | 0 | 0 | 1 | -90 | 90 | 1.3342 | 0.63833 | -1.3342 | -0.63892
94 | 199 | 0.066665 | 0.019775 | 0.00014308 | 0 | 0 | 0 | 0 | 0 | 1 | -90 | 90 | -0.30063 | -0.14554 | 0.3007 | 0.13144
94 | 200 | 0.0073745 | 0.0046192 | 5.9295e-07 | 0 | 0 | 0 | 0 | 0 | 1 | -90 | 90 | 0.30063 | 0.14554 | -0.30062 | -0.1456
199 | 207 | 0.0020487 | 0.0006077 | 4.3968e-06 | 0 | 0 | 0 | 0 | 0 | 1 | -90 | 90 | -0.3007 | -0.13144 | 0.3007 | 0.13101
95 | 96 | 0.002431 | 0.00072112 | 5.2174e-06 | 0 | 0 | 0 | 0 | 0 | 1 | -90 | 90 | 1.3342 | 0.63892 | -1.3341 | -0.63943
207 | 187 | 0.026684 | 0.016714 | 2.1455e-06 | 0 | 0 | 0 | 0 | 0 | 1 | -90 | 90 | -0.53643 | -0.24518 | 0.53653 | 0.24502
96 | 98 | 0.00094507 | 0.00028034 | 2.0283e-06 | 0 | 0 | 0 | 0 | 0 | 1 | -90 | 90 | 1.2488 | 0.59811 | -1.2488 | -0.5983
98 | 165 | 0.0090667 | 0.0026894 | 1.9459e-05 | 0 | 0 | 0 | 0 | 0 | 1 | -90 | 90 | 0.78123 | 0.37481 | -0.78116 | -0.37673
98 | 162 | 0.00067785 | 0.00020107 | 1.4548e-06 | 0 | 0 | 0 | 0 | 0 | 1 | -90 | 90 | 0.46757 | 0.22349 | -0.46756 | -0.22364
165 | 167 | 0.0010871 | 0.00032248 | 2.3332e-06 | 0 | 0 | 0 | 0 | 0 | 1 | -90 | 90 | 0.78116 | 0.37673 | -0.78115 | -0.37696
162 | 163 | 0.0018345 | 0.00054416 | 3.9371e-06 | 0 | 0 | 0 | 0 | 0 | 1 | -90 | 90 | 0.084079 | 0.040328 | -0.084079 | -0.040721
162 | 164 | 0.0095788 | 0.0028414 | 2.0558e-05 | 0 | 0 | 0 | 0 | 0 | 1 | -90 | 90 | 0.30001 | 0.14322 | -0.3 | -0.14527
162 | 161 | 0.0015911 | 0.00047198 | 3.4149e-06 | 0 | 0 | 0 | 0 | 0 | 1 | -90 | 90 | 0.083473 | 0.040087 | -0.083473 | -0.040428
167 | 166 | 0.0043727 | 0.0027389 | 3.5159e-07 | 0 | 0 | 0 | 0 | 0 | 1 | -90 | 90 | 0.43793 | 0.21073 | -0.43792 | -0.21076
164 | 192 | 0.0034204 | 0.0021424 | 2.7502e-07 | 0 | 0 | 0 | 0 | 0 | 1 | -90 | 90 | 0.3 | 0.14527 | -0.3 | -0.1453
100 | 102 | 0.0013402 | 0.00039753 | 2.8762e-06 | 0 | 0 | 0 | 0 | 0 | 1 | -90 | 90 | 0.091005 | 0.043792 | -0.091005 | -0.044076
100 | 104 | 0.0053162 | 0.0033299 | 4.2745e-07 | 0 | 0 | 0 | 0 | 0 | 1 | -90 | 90 | -0.47309 | -0.22885 | 0.47311 | 0.22881
108 | 122 | 0.0016187 | 0.00048014 | 3.4739e-06 | 0 | 0 | 0 | 0 | 0 | 1 | -90 | 90 | 0.073655 | 0.035329 | -0.073655 | -0.035673
109 | 157 | 0.00052663 | 0.00029655 | 5.1401e-05 | 0 | 0 | 0 | 0 | 0 | 1 | -90 | 90 | 7.6805 | 3.5374 | -7.6801 | -3.5423
157 | 117 | 0.00050376 | 0.00028367 | 4.9168e-05 | 0 | 0 | 0 | 0 | 0 | 1 | -90 | 90 | 7.5619 | 3.485 | -7.5616 | -3.4897
117 | 118 | 0.01367 | 0.0040548 | 2.9337e-05 | 0 | 0 | 0 | 0 | 0 | 1 | -90 | 90 | 0.29177 | 0.13815 | -0.29176 | -0.14105
117 | 115 | 0.00067501 | 0.0003801 | 6.5883e-05 | 0 | 0 | 0 | 0 | 0 | 1 | -90 | 90 | 7.2698 | 3.3515 | -7.2693 | -3.3578
111 | 112 | 0.0020992 | 0.0013149 | 1.6878e-07 | 0 | 0 | 0 | 0 | 0 | 1 | -90 | 90 | -0.4002 | -0.19383 | 0.40021 | 0.19381
112 | 113 | 0.017884 | 0.005305 | 3.8382e-05 | 0 | 0 | 0 | 0 | 0 | 1 | -90 | 90 | -0.40021 | -0.19381 | 0.40024 | 0.19003
113 | 114 | 0.00040714 | 0.00022927 | 3.9738e-05 | 0 | 0 | 0 | 0 | 0 | 1 | -90 | 90 | -6.8672 | -3.1721 | 6.8674 | 3.1683
114 | 115 | 0.00053557 | 0.00030158 | 5.2273e-05 | 0 | 0 | 0 | 0 | 0 | 1 | -90 | 90 | -7.269 | -3.3628 | 7.2693 | 3.3578
118 | 193 | 0.0012054 | 0.00035756 | 2.587e-06 | 0 | 0 | 0 | 0 | 0 | 1 | -90 | 90 | 0.29176 | 0.14105 | -0.29176 | -0.1413
119 | 120 | 0.00039872 | 0.00011827 | 8.5572e-07 | 0 | 0 | 0 | 0 | 0 | 1 | -90 | 90 | -0.40706 | -0.19715 | 0.40706 | 0.19706
120 | 121 | 0.00088266 | 0.00026182 | 1.8943e-06 | 0 | 0 | 0 | 0 | 0 | 1 | -90 | 90 | -0.40706 | -0.19706 | 0.40706 | 0.19687
121 | 125 | 0.013471 | 0.003996 | 2.8912e-05 | 0 | 0 | 0 | 0 | 0 | 1 | -90 | 90 | -0.48058 | -0.23144 | 0.48062 | 0.22859
121 | 158 | 0.0049002 | 0.0014536 | 1.0517e-05 | 0 | 0 | 0 | 0 | 0 | 1 | -90 | 90 | 0.073519 | 0.034565 | -0.073519 | -0.035607
125 | 123 | 0.0049172 | 0.0014586 | 1.0553e-05 | 0 | 0 | 0 | 0 | 0 | 1 | -90 | 90 | -0.48062 | -0.22859 | 0.48063 | 0.22754
123 | 124 | 0.0040211 | 0.0011928 | 8.63e-06 | 0 | 0 | 0 | 0 | 0 | 1 | -90 | 90 | -0.85234 | -0.40757 | 0.85237 | 0.40672
124 | 126 | 0.0047721 | 0.0014155 | 1.0242e-05 | 0 | 0 | 0 | 0 | 0 | 1 | -90 | 90 | 0.28361 | 0.13546 | -0.28361 | -0.13648
126 | 128 | 0.0041485 | 0.0012306 | 8.9033e-06 | 0 | 0 | 0 | 0 | 0 | 1 | -90 | 90 | 0.28361 | 0.13648 | -0.28361 | -0.13736
132 | 190 | 0.00081352 | 0.00024131 | 1.7459e-06 | 0 | 0 | 0 | 0 | 0 | 1 | -90 | 90 | -0.20536 | -0.097305 | 0.20536 | 0.097133
187 | 188 | 0.0087045 | 0.002582 | 1.8681e-05 | 0 | 0 | 0 | 0 | 0 | 1 | -90 | 90 | 0.084365 | 0.039014 | -0.084364 | -0.040859
190 | 152 | 0.056082 | 0.035128 | 4.5093e-06 | 0 | 0 | 0 | 0 | 0 | 1 | -90 | 90 | -0.27495 | -0.13084 | 0.275 | 0.13043
136 | 138 | 0.062008 | 0.018393 | 0.00013308 | 0 | 0 | 0 | 0 | 0 | 1 | -90 | 90 | -3.2273 | -1.485 | 3.2353 | 1.4743
138 | 137 | 0.013773 | 0.0040854 | 2.9559e-05 | 0 | 0 | 0 | 0 | 0 | 1 | -90 | 90 | 0.372 | 0.16883 | -0.37197 | -0.17174
137 | 139 | 0.037083 | 0.011 | 7.9586e-05 | 0 | 0 | 0 | 0 | 0 | 1 | -90 | 90 | 0.23383 | 0.10536 | -0.23381 | -0.1132
137 | 191 | 0.0025041 | 0.00074278 | 5.3742e-06 | 0 | 0 | 0 | 0 | 0 | 1 | -90 | 90 | 0.13814 | 0.066374 | -0.13814 | -0.066904
139 | 211 | 0.0001721 | 5.1051e-05 | 3.6936e-07 | 0 | 0 | 0 | 0 | 0 | 1 | -90 | 90 | 0.23381 | 0.1132 | -0.23381 | -0.11324
143 | 144 | 0.00081168 | 0.00024077 | 1.742e-06 | 0 | 0 | 0 | 0 | 0 | 1 | -90 | 90 | -0.31969 | -0.15483 | 0.31969 | 0.15466
144 | 145 | 0.0031167 | 0.00092451 | 6.689e-06 | 0 | 0 | 0 | 0 | 0 | 1 | -90 | 90 | -0.31969 | -0.15466 | 0.31969 | 0.15399
145 | 166 | 0.0023 | 0.00068224 | 4.9361e-06 | 0 | 0 | 0 | 0 | 0 | 1 | -90 | 90 | -0.31969 | -0.15399 | 0.3197 | 0.1535