## bus_data
BUS_I | BUS_TYPE | Pd | Qd | Gs | Bs | area | Vm | Va | baseKV | zone | Vmax | Vmin
1 | 1 | 0.28606 | 0.13854 | 0 | 0 | 1 | 0.98976 | -0.61993 | 20 | 1 | 1.05 | 0.95
2 | 1 | 0 | 0 | 0 | 0 | 1 | 0.98974 | -0.62005 | 20 | 1 | 1.05 | 0.95
96 | 1 | 0 | 0 | 0 | 0 | 1 | 0.99066 | -0.59701 | 20 | 1 | 1.05 | 0.95
3 | 1 | 0 | 0 | 0 | 0 | 1 | 0.98955 | -0.6183 | 20 | 1 | 1.05 | 0.95
95 | 1 | 0.075178 | 0.036411 | 0 | 0 | 1 | 0.99062 | -0.59743 | 20 | 1 | 1.05 | 0.95
97 | 1 | 0.1882 | 0.091151 | 0 | 0 | 1 | 0.9906 | -0.59894 | 20 | 1 | 1.05 | 0.95
19 | 1 | 0 | 0 | 0 | 0 | 1 | 0.99256 | -0.46929 | 20 | 1 | 1.05 | 0.95
33 | 1 | 0.10352 | 0.050135 | 0 | 0 | 1 | 0.99009 | -0.63774 | 20 | 1 | 1.05 | 0.95
34 | 1 | 0 | 0 | 0 | 0 | 1 | 0.99009 | -0.63775 | 20 | 1 | 1.05 | 0.95
26 | 1 | 0.27285 | 0.13215 | 0 | 0 | 1 | 0.99242 | -0.47599 | 20 | 1 | 1.05 | 0.95
27 | 1 | 0 | 0 | 0 | 0 | 1 | 0.99242 | -0.47598 | 20 | 1 | 1.05 | 0.95
70 | 3 | 0 | 0 | 0 | 0 | 1 | 1 | 0 | 20 | 1 | 1.05 | 0.95
10 | 1 | 0 | 0 | 0 | 0 | 1 | 0.99514 | -0.35766 | 20 | 1 | 1.05 | 0.95
69 | 1 | 0.39449 | 0.19106 | 0 | 0 | 1 | 0.99979 | -0.00094374 | 20 | 1 | 1.05 | 0.95
4 | 1 | 0.4107 | 0.19891 | 0 | 0 | 1 | 0.98953 | -0.61818 | 20 | 1 | 1.05 | 0.95
5 | 1 | 0.1807 | 0.087518 | 0 | 0 | 1 | 0.99463 | -0.36338 | 20 | 1 | 1.05 | 0.95
6 | 1 | 0 | 0 | 0 | 0 | 1 | 0.99466 | -0.36318 | 20 | 1 | 1.05 | 0.95
7 | 1 | 0 | 0 | 0 | 0 | 1 | 0.99467 | -0.36313 | 20 | 1 | 1.05 | 0.95
14 | 1 | 0.052172 | 0.025268 | 0 | 0 | 1 | 0.99344 | -0.45065 | 20 | 1 | 1.05 | 0.95
15 | 1 | 0 | 0 | 0 | 0 | 1 | 0.99344 | -0.45069 | 20 | 1 | 1.05 | 0.95
8 | 1 | 0 | 0 | 0 | 0 | 1 | 0.99468 | -0.36299 | 20 | 1 | 1.05 | 0.95
93 | 1 | 0.11465 | 0.055528 | 0 | 0 | 1 | 0.99466 | -0.36313 | 20 | 1 | 1.05 | 0.95
9 | 1 | 0.24303 | 0.1177 | 0 | 0 | 1 | 0.99463 | -0.3633 | 20 | 1 | 1.05 | 0.95
144 | 1 | 0.23778 | 0.11516 | 0 | 0 | 1 | 0.99513 | -0.35846 | 20 | 1 | 1.05 | 0.95
12 | 1 | 0 | 0 | 0 | 0 | 1 | 0.99502 | -0.37076 | 20 | 1 | 1.05 | 0.95
11 | 1 | 0.10172 | 0.049267 | 0 | 0 | 1 | 0.99502 | -0.37077 | 20 | 1 | 1.05 | 0.95
13 | 1 | 0 | 0 | 0 | 0 | 1 | 0.995 | -0.37108 | 20 | 1 | 1.05 | 0.95
133 | 1 | 0 | 0 | 0 | 0 | 1 | 0.99787 | 0.010096 | 20 | 1 | 1.05 | 0.95
145 | 1 | 0.12675 | 0.06139 | 0 | 0 | 1 | 0.99786 | 0.010182 | 20 | 1 | 1.05 | 0.95
131 | 1 | 0 | 0 | 0 | 0 | 1 | 0.99803 | 0.0094215 | 20 | 1 | 1.05 | 0.95
143 | 1 | 0.18215 | 0.088222 | 0 | 0 | 1 | 0.99497 | -0.37128 | 20 | 1 | 1.05 | 0.95
16 | 1 | 0 | 0 | 0 | 0 | 1 | 0.99301 | -0.45508 | 20 | 1 | 1.05 | 0.95
18 | 1 | 0 | 0 | 0 | 0 | 1 | 0.99266 | -0.46842 | 20 | 1 | 1.05 | 0.95
20 | 1 | 0 | 0 | 0 | 0 | 1 | 0.99268 | -0.4682 | 20 | 1 | 1.05 | 0.95
17 | 1 | 0.12872 | 0.062341 | 0 | 0 | 1 | 0.99288 | -0.45635 | 20 | 1 | 1.05 | 0.95
100 | 1 | 0.071883 | 0.034815 | 0 | 0 | 1 | 0.9927 | -0.46803 | 20 | 1 | 1.05 | 0.95
23 | 1 | 0 | 0 | 0 | 0 | 1 | 0.99256 | -0.46936 | 20 | 1 | 1.05 | 0.95
25 | 1 | 0.10926 | 0.052917 | 0 | 0 | 1 | 0.99255 | -0.46938 | 20 | 1 | 1.05 | 0.95
22 | 1 | 0 | 0 | 0 | 0 | 1 | 0.99254 | -0.46955 | 20 | 1 | 1.05 | 0.95
21 | 1 | 0.11076 | 0.053644 | 0 | 0 | 1 | 0.99253 | -0.46958 | 20 | 1 | 1.05 | 0.95
98 | 1 | 0 | 0 | 0 | 0 | 1 | 0.99255 | -0.4694 | 20 | 1 | 1.05 | 0.95
24 | 1 | 0.36556 | 0.17705 | 0 | 0 | 1 | 0.99252 | -0.46957 | 20 | 1 | 1.05 | 0.95
99 | 1 | 0.13367 | 0.06474 | 0 | 0 | 1 | 0.99254 | -0.46941 | 20 | 1 | 1.05 | 0.95
28 | 1 | 0.054563 | 0.026426 | 0 | 0 | 1 | 0.98982 | -0.64869 | 20 | 1 | 1.05 | 0.95
29 | 1 | 0 | 0 | 0 | 0 | 1 | 0.98982 | -0.64869 | 20 | 1 | 1.05 | 0.95
30 | 1 | 0 | 0 | 0 | 0 | 1 | 0.98982 | -0.64871 | 20 | 1 | 1.05 | 0.95
31 | 1 | 0 | 0 | 0 | 0 | 1 | 0.98983 | -0.64866 | 20 | 1 | 1.05 | 0.95
32 | 1 | 0.11319 | 0.054821 | 0 | 0 | 1 | 0.98982 | -0.64874 | 20 | 1 | 1.05 | 0.95
49 | 1 | 0.15541 | 0.075268 | 0 | 0 | 1 | 0.98983 | -0.64839 | 20 | 1 | 1.05 | 0.95
48 | 1 | 0.13731 | 0.066502 | 0 | 0 | 1 | 0.98986 | -0.6463 | 20 | 1 | 1.05 | 0.95
47 | 1 | 0 | 0 | 0 | 0 | 1 | 0.98983 | -0.64841 | 20 | 1 | 1.05 | 0.95
39 | 1 | 0 | 0 | 0 | 0 | 1 | 0.98986 | -0.64626 | 20 | 1 | 1.05 | 0.95
37 | 1 | 0 | 0 | 0 | 0 | 1 | 0.98987 | -0.64617 | 20 | 1 | 1.05 | 0.95
45 | 1 | 0.1539 | 0.074536 | 0 | 0 | 1 | 0.98981 | -0.64853 | 20 | 1 | 1.05 | 0.95
46 | 1 | 0 | 0 | 0 | 0 | 1 | 0.98982 | -0.6485 | 20 | 1 | 1.05 | 0.95
42 | 1 | 0.13457 | 0.065175 | 0 | 0 | 1 | 0.98973 | -0.65429 | 20 | 1 | 1.05 | 0.95
40 | 1 | 0 | 0 | 0 | 0 | 1 | 0.99 | -0.6447 | 20 | 1 | 1.05 | 0.95
35 | 1 | 0 | 0 | 0 | 0 | 1 | 0.98999 | -0.64475 | 20 | 1 | 1.05 | 0.95
38 | 1 | 0 | 0 | 0 | 0 | 1 | 0.98989 | -0.646 | 20 | 1 | 1.05 | 0.95
41 | 1 | 0.15788 | 0.076464 | 0 | 0 | 1 | 0.98999 | -0.64475 | 20 | 1 | 1.05 | 0.95
36 | 1 | 0.11112 | 0.05382 | 0 | 0 | 1 | 0.98987 | -0.64616 | 20 | 1 | 1.05 | 0.95
43 | 1 | 0.12235 | 0.059258 | 0 | 0 | 1 | 0.98965 | -0.66005 | 20 | 1 | 1.05 | 0.95
44 | 1 | 0 | 0 | 0 | 0 | 1 | 0.98965 | -0.66003 | 20 | 1 | 1.05 | 0.95
50 | 1 | 0.12922 | 0.062586 | 0 | 0 | 1 | 0.99373 | -0.21384 | 20 | 1 | 1.05 | 0.95
51 | 1 | 0 | 0 | 0 | 0 | 1 | 0.99373 | -0.21385 | 20 | 1 | 1.05 | 0.95
54 | 1 | 0 | 0 | 0 | 0 | 1 | 0.99376 | -0.21412 | 20 | 1 | 1.05 | 0.95
52 | 1 | 0 | 0 | 0 | 0 | 1 | 0.99116 | -0.19129 | 20 | 1 | 1.05 | 0.95
53 | 1 | 0 | 0 | 0 | 0 | 1 | 0.99117 | -0.19141 | 20 | 1 | 1.05 | 0.95
136 | 1 | 0.1134 | 0.054924 | 0 | 0 | 1 | 0.99115 | -0.19123 | 20 | 1 | 1.05 | 0.95
102 | 1 | 0 | 0 | 0 | 0 | 1 | 0.99106 | -0.19037 | 20 | 1 | 1.05 | 0.95
101 | 1 | 0.13304 | 0.064435 | 0 | 0 | 1 | 0.99117 | -0.19134 | 20 | 1 | 1.05 | 0.95
110 | 1 | 0 | 0 | 0 | 0 | 1 | 0.99459 | -0.20457 | 20 | 1 | 1.05 | 0.95
115 | 1 | 0.63905 | 0.3095 | 0 | 0 | 1 | 0.9935 | -0.21192 | 20 | 1 | 1.05 | 0.95
103 | 1 | 0.21154 | 0.10245 | 0 | 0 | 1 | 0.99105 | -0.19026 | 20 | 1 | 1.05 | 0.95
104 | 1 | 0 | 0 | 0 | 0 | 1 | 0.99083 | -0.1882 | 20 | 1 | 1.05 | 0.95
111 | 1 | 0 | 0 | 0 | 0 | 1 | 0.99454 | -0.20408 | 20 | 1 | 1.05 | 0.95
109 | 1 | 0.25956 | 0.12571 | 0 | 0 | 1 | 0.99461 | -0.20451 | 20 | 1 | 1.05 | 0.95
113 | 1 | 0 | 0 | 0 | 0 | 1 | 0.99304 | -0.20814 | 20 | 1 | 1.05 | 0.95
55 | 1 | 0.2878 | 0.13939 | 0 | 0 | 1 | 0.9947 | -0.19746 | 20 | 1 | 1.05 | 0.95
56 | 1 | 0 | 0 | 0 | 0 | 1 | 0.9947 | -0.19751 | 20 | 1 | 1.05 | 0.95
57 | 1 | 0 | 0 | 0 | 0 | 1 | 0.99504 | -0.20006 | 20 | 1 | 1.05 | 0.95
78 | 1 | 0 | 0 | 0 | 0 | 1 | 0.99103 | -0.2052 | 20 | 1 | 1.05 | 0.95
79 | 1 | 0 | 0 | 0 | 0 | 1 | 0.99134 | -0.20724 | 20 | 1 | 1.05 | 0.95
77 | 1 | 0.2228 | 0.10791 | 0 | 0 | 1 | 0.99098 | -0.20553 | 20 | 1 | 1.05 | 0.95
141 | 1 | 0.20525 | 0.099409 | 0 | 0 | 1 | 0.99506 | -0.20018 | 20 | 1 | 1.05 | 0.95
62 | 1 | 0 | 0 | 0 | 0 | 1 | 0.99509 | -0.20039 | 20 | 1 | 1.05 | 0.95
58 | 1 | 0.25545 | 0.12372 | 0 | 0 | 1 | 0.99537 | -0.20114 | 20 | 1 | 1.05 | 0.95
59 | 1 | 0 | 0 | 0 | 0 | 1 | 0.99527 | -0.20159 | 20 | 1 | 1.05 | 0.95
66 | 1 | 0 | 0 | 0 | 0 | 1 | 0.99635 | -0.14512 | 20 | 1 | 1.05 | 0.95
61 | 1 | 0 | 0 | 0 | 0 | 1 | 0.99473 | -0.20394 | 20 | 1 | 1.05 | 0.95
65 | 1 | 0.21856 | 0.10585 | 0 | 0 | 1 | 0.99637 | -0.14505 | 20 | 1 | 1.05 | 0.95
68 | 1 | 0 | 0 | 0 | 0 | 1 | 0.99751 | -0.080371 | 20 | 1 | 1.05 | 0.95
60 | 1 | 0 | 0 | 0 | 0 | 1 | 0.99462 | -0.20447 | 20 | 1 | 1.05 | 0.95
64 | 1 | 0 | 0 | 0 | 0 | 1 | 0.99438 | -0.20066 | 20 | 1 | 1.05 | 0.95
120 | 1 | 2.8334 | 1.3723 | 0 | 0 | 1 | 0.99463 | -0.20303 | 20 | 1 | 1.05 | 0.95
63 | 1 | 0 | 0 | 0 | 0 | 1 | 0.99435 | -0.20043 | 20 | 1 | 1.05 | 0.95
134 | 1 | 0.12747 | 0.061737 | 0 | 0 | 1 | 0.99434 | -0.20034 | 20 | 1 | 1.05 | 0.95
135 | 1 | 2.1474 | 1.04 | 0 | 0 | 1 | 0.99429 | -0.19986 | 20 | 1 | 1.05 | 0.95
67 | 1 | 0.36986 | 0.17913 | 0 | 0 | 1 | 0.99754 | -0.080242 | 20 | 1 | 1.05 | 0.95
126 | 1 | 0 | 0 | 0 | 0 | 1 | 0.99887 | -0.0050079 | 20 | 1 | 1.05 | 0.95
127 | 1 | 0 | 0 | 0 | 0 | 1 | 0.99923 | -0.003448 | 20 | 1 | 1.05 | 0.95
125 | 1 | 0.9093 | 0.44039 | 0 | 0 | 1 | 0.99881 | -0.0044817 | 20 | 1 | 1.05 | 0.95
71 | 1 | 0 | 0 | 0 | 0 | 1 | 0.99953 | -0.0021369 | 20 | 1 | 1.05 | 0.95
72 | 1 | 0.13435 | 0.065067 | 0 | 0 | 1 | 0.99942 | -0.0026522 | 20 | 1 | 1.05 | 0.95
73 | 1 | 0 | 0 | 0 | 0 | 1 | 0.9986 | 0.0050305 | 20 | 1 | 1.05 | 0.95
74 | 1 | 0.26357 | 0.12766 | 0 | 0 | 1 | 0.99856 | 0.005356 | 20 | 1 | 1.05 | 0.95
75 | 1 | 0 | 0 | 0 | 0 | 1 | 0.99836 | 0.006871 | 20 | 1 | 1.05 | 0.95
76 | 1 | 0 | 0 | 0 | 0 | 1 | 0.99832 | 0.0071775 | 20 | 1 | 1.05 | 0.95
132 | 1 | 0.069229 | 0.033529 | 0 | 0 | 1 | 0.99826 | 0.0076742 | 20 | 1 | 1.05 | 0.95
114 | 1 | 0 | 0 | 0 | 0 | 1 | 0.9922 | -0.20102 | 20 | 1 | 1.05 | 0.95
116 | 1 | 0.93629 | 0.45347 | 0 | 0 | 1 | 0.99212 | -0.20026 | 20 | 1 | 1.05 | 0.95
106 | 1 | 0 | 0 | 0 | 0 | 1 | 0.9914 | -0.2076 | 20 | 1 | 1.05 | 0.95
112 | 1 | 0.087861 | 0.042553 | 0 | 0 | 1 | 0.99289 | -0.20683 | 20 | 1 | 1.05 | 0.95
105 | 1 | 0.39585 | 0.19172 | 0 | 0 | 1 | 0.99137 | -0.20735 | 20 | 1 | 1.05 | 0.95
80 | 1 | 0.40129 | 0.19435 | 0 | 0 | 1 | 0.99341 | 0.029065 | 20 | 1 | 1.05 | 0.95
81 | 1 | 0.10619 | 0.051429 | 0 | 0 | 1 | 0.99341 | 0.029148 | 20 | 1 | 1.05 | 0.95
82 | 1 | 0 | 0 | 0 | 0 | 1 | 0.99345 | 0.02872 | 20 | 1 | 1.05 | 0.95
83 | 1 | 0 | 0 | 0 | 0 | 1 | 0.9934 | 0.029193 | 20 | 1 | 1.05 | 0.95
84 | 1 | 0 | 0 | 0 | 0 | 1 | 0.99345 | 0.028777 | 20 | 1 | 1.05 | 0.95
85 | 1 | 0 | 0 | 0 | 0 | 1 | 0.99419 | 0.022531 | 20 | 1 | 1.05 | 0.95
86 | 1 | 0 | 0 | 0 | 0 | 1 | 0.99332 | 0.029854 | 20 | 1 | 1.05 | 0.95
89 | 1 | 0 | 0 | 0 | 0 | 1 | 0.99535 | 0.031092 | 20 | 1 | 1.05 | 0.95
90 | 1 | 0 | 0 | 0 | 0 | 1 | 0.99737 | 0.01464 | 20 | 1 | 1.05 | 0.95
92 | 1 | 0.2686 | 0.13009 | 0 | 0 | 1 | 0.99433 | 0.023642 | 20 | 1 | 1.05 | 0.95
88 | 1 | 0.20947 | 0.10145 | 0 | 0 | 1 | 0.99531 | 0.030865 | 20 | 1 | 1.05 | 0.95
140 | 1 | 0.080902 | 0.039182 | 0 | 0 | 1 | 0.9934 | 0.029207 | 20 | 1 | 1.05 | 0.95
138 | 1 | 0.11416 | 0.055293 | 0 | 0 | 1 | 0.99344 | 0.028836 | 20 | 1 | 1.05 | 0.95
142 | 1 | 0.23583 | 0.11422 | 0 | 0 | 1 | 0.99327 | 0.029549 | 20 | 1 | 1.05 | 0.95
139 | 1 | 0.12928 | 0.062612 | 0 | 0 | 1 | 0.99343 | 0.028895 | 20 | 1 | 1.05 | 0.95
91 | 1 | 0 | 0 | 0 | 0 | 1 | 0.99715 | 0.016562 | 20 | 1 | 1.05 | 0.95
128 | 1 | 0.069383 | 0.033604 | 0 | 0 | 1 | 0.99753 | 0.013429 | 20 | 1 | 1.05 | 0.95
122 | 1 | 0 | 0 | 0 | 0 | 1 | 0.99714 | 0.016709 | 20 | 1 | 1.05 | 0.95
124 | 1 | 0.12709 | 0.061552 | 0 | 0 | 1 | 0.99712 | 0.016835 | 20 | 1 | 1.05 | 0.95
129 | 1 | 0 | 0 | 0 | 0 | 1 | 0.9976 | 0.012868 | 20 | 1 | 1.05 | 0.95
121 | 1 | 0.29973 | 0.14517 | 0 | 0 | 1 | 0.99712 | 0.016882 | 20 | 1 | 1.05 | 0.95
123 | 1 | 0.1517 | 0.073469 | 0 | 0 | 1 | 0.99712 | 0.016842 | 20 | 1 | 1.05 | 0.95
137 | 1 | 1.3431 | 0.65048 | 0 | 0 | 1 | 0.99066 | -0.18664 | 20 | 1 | 1.05 | 0.95
108 | 1 | 0.097914 | 0.047422 | 0 | 0 | 1 | 0.99139 | -0.2077 | 20 | 1 | 1.05 | 0.95
117 | 1 | 0.21275 | 0.10304 | 0 | 0 | 1 | 0.99451 | -0.20382 | 20 | 1 | 1.05 | 0.95
118 | 1 | 0 | 0 | 0 | 0 | 1 | 0.99451 | -0.20381 | 20 | 1 | 1.05 | 0.95
119 | 1 | 0.094397 | 0.045718 | 0 | 0 | 1 | 0.9945 | -0.20377 | 20 | 1 | 1.05 | 0.95
130 | 1 | 0 | 0 | 0 | 0 | 1 | 0.99756 | 0.01321 | 20 | 1 | 1.05 | 0.95
146 | 1 | 0.30649 | 0.14844 | 0 | 0 | 1 | 0.99755 | 0.013269 | 20 | 1 | 1.05 | 0.95

## generator_data
GEN_BUS | PG | QG | QMAX | QMIN | VG | MBASE | GEN_STATUS | PMAX | PMIN
70 | 20.322 | 8.7351 | 10 | -10 | 1 | 100 | 1 | 10 | 0

## branch_data
F_BUS | T_BUS | BR_R | BR_X | BR_B | RATE_A | RATE_B | RATE_C | TAP | SHIFT | BR_STATUS | ANGMIN | ANGMAX | P_in | Q_in | P_out | Q_out
1 | 2 | 0.0029654 | 0.0018575 | 2.3843e-07 | 0 | 0 | 0 | 0 | 0 | 1 | -90 | 90 | 0.4108 | 0.18962 | -0.4108 | -0.18964
1 | 96 | 0.083543 | 0.095555 | 1.3723e-05 | 0 | 0 | 0 | 0 | 0 | 1 | -90 | 90 | -0.69686 | -0.32817 | 0.69736 | 0.3274
2 | 3 | 0.041428 | 0.012289 | 8.8911e-05 | 0 | 0 | 0 | 0 | 0 | 1 | -90 | 90 | 0.4108 | 0.18964 | -0.41071 | -0.19832
96 | 19 | 0.042844 | 0.11521 | 7.9628e-05 | 0 | 0 | 0 | 0 | 0 | 1 | -90 | 90 | -2.2052 | -0.81813 | 2.2077 | 0.81679
96 | 95 | 0.0020807 | 0.0011717 | 0.00020309 | 0 | 0 | 0 | 0 | 0 | 1 | -90 | 90 | 1.5079 | 0.49074 | -1.5078 | -0.51064
3 | 4 | 0.0028055 | 0.00083219 | 6.0211e-06 | 0 | 0 | 0 | 0 | 0 | 1 | -90 | 90 | 0.41071 | 0.19832 | -0.4107 | -0.19891
95 | 97 | 0.00076184 | 0.0020486 | 1.4159e-06 | 0 | 0 | 0 | 0 | 0 | 1 | -90 | 90 | 1.4326 | 0.47422 | -1.4326 | -0.47432
97 | 33 | 0.022432 | 0.06032 | 4.169e-05 | 0 | 0 | 0 | 0 | 0 | 1 | -90 | 90 | 1.2444 | 0.38317 | -1.244 | -0.38621
19 | 23 | 0.00072419 | 0.0004078 | 7.0683e-05 | 0 | 0 | 0 | 0 | 0 | 1 | -90 | 90 | 0.99215 | 0.3901 | -0.99214 | -0.39706
19 | 18 | 0.0024799 | 0.0013965 | 0.00024205 | 0 | 0 | 0 | 0 | 0 | 1 | -90 | 90 | -3.1998 | -1.2069 | 3.2001 | 1.1832
33 | 34 | 8.1718e-05 | 4.6016e-05 | 7.9759e-06 | 0 | 0 | 0 | 0 | 0 | 1 | -90 | 90 | 1.1405 | 0.33608 | -1.1405 | -0.33686
34 | 40 | 0.0043512 | 0.011701 | 8.0869e-06 | 0 | 0 | 0 | 0 | 0 | 1 | -90 | 90 | 1.1405 | 0.33686 | -1.1405 | -0.33748
26 | 27 | 0.00023605 | 0.00013292 | 2.3039e-05 | 0 | 0 | 0 | 0 | 0 | 1 | -90 | 90 | -0.27285 | -0.13215 | 0.27285 | 0.12988
27 | 22 | 0.018269 | 0.049126 | 3.3954e-05 | 0 | 0 | 0 | 0 | 0 | 1 | -90 | 90 | -0.27285 | -0.12988 | 0.27287 | 0.12658
70 | 10 | 0.057841 | 0.15554 | 0.0001075 | 0 | 0 | 0 | 0 | 0 | 1 | -90 | 90 | 4.5326 | 1.4434 | -4.5195 | -1.4189
70 | 69 | 0.0010329 | 0.00058164 | 0.00010081 | 0 | 0 | 0 | 0 | 0 | 1 | -90 | 90 | 15.7894 | 7.2917 | -15.7862 | -7.3
10 | 144 | 0.0011102 | 0.0029854 | 2.0634e-06 | 0 | 0 | 0 | 0 | 0 | 1 | -90 | 90 | 0.52169 | 0.15156 | -0.52169 | -0.15175
10 | 8 | 0.0098299 | 0.0055353 | 0.00095942 | 0 | 0 | 0 | 0 | 0 | 1 | -90 | 90 | 3.9978 | 1.2673 | -3.996 | -1.3613
69 | 71 | 0.0013412 | 0.00075521 | 0.0001309 | 0 | 0 | 0 | 0 | 0 | 1 | -90 | 90 | 15.3917 | 7.109 | -15.3879 | -7.1199
5 | 6 | 0.01329 | 0.0083243 | 1.0686e-06 | 0 | 0 | 0 | 0 | 0 | 1 | -90 | 90 | -0.1807 | -0.087518 | 0.18071 | 0.087416
6 | 7 | 0.0032003 | 0.0018021 | 0.00031236 | 0 | 0 | 0 | 0 | 0 | 1 | -90 | 90 | -0.18071 | -0.087416 | 0.18071 | 0.056513
7 | 8 | 0.0032024 | 0.0018033 | 0.00031256 | 0 | 0 | 0 | 0 | 0 | 1 | -90 | 90 | -0.29536 | -0.10712 | 0.29536 | 0.076194
7 | 93 | 0.00051012 | 0.00028725 | 4.9789e-05 | 0 | 0 | 0 | 0 | 0 | 1 | -90 | 90 | 0.11465 | 0.050603 | -0.11465 | -0.055528
14 | 15 | 7.5576e-05 | 4.2558e-05 | 7.3765e-06 | 0 | 0 | 0 | 0 | 0 | 1 | -90 | 90 | 3.403 | 1.1389 | -3.403 | -1.1397
14 | 8 | 0.0186 | 0.050016 | 3.4569e-05 | 0 | 0 | 0 | 0 | 0 | 1 | -90 | 90 | -3.4551 | -1.1642 | 3.4576 | 1.1675
15 | 16 | 0.010413 | 0.0058637 | 0.0010163 | 0 | 0 | 0 | 0 | 0 | 1 | -90 | 90 | 3.403 | 1.1397 | -3.4016 | -1.2392
8 | 9 | 0.015339 | 0.0096076 | 1.2333e-06 | 0 | 0 | 0 | 0 | 0 | 1 | -90 | 90 | 0.24304 | 0.11759 | -0.24303 | -0.1177
144 | 12 | 0.029333 | 0.078879 | 5.4517e-05 | 0 | 0 | 0 | 0 | 0 | 1 | -90 | 90 | 0.28391 | 0.03659 | -0.28389 | -0.041923
12 | 13 | 0.0093912 | 0.0052882 | 0.0009166 | 0 | 0 | 0 | 0 | 0 | 1 | -90 | 90 | 0.18216 | -0.0026275 | -0.18216 | -0.088118
12 | 11 | 0.0019524 | 0.0010994 | 4.7641e-05 | 0 | 0 | 0 | 0 | 0 | 1 | -90 | 90 | 0.10172 | 0.04455 | -0.10172 | -0.049267
13 | 143 | 0.01338 | 0.0083811 | 1.0758e-06 | 0 | 0 | 0 | 0 | 0 | 1 | -90 | 90 | 0.18216 | 0.088118 | -0.18215 | -0.088222
133 | 145 | 0.0064595 | 0.0019161 | 1.3863e-05 | 0 | 0 | 0 | 0 | 0 | 1 | -90 | 90 | 0.12675 | 0.06001 | -0.12675 | -0.06139
133 | 131 | 0.10913 | 0.03237 | 0.0002342 | 0 | 0 | 0 | 0 | 0 | 1 | -90 | 90 | -0.12675 | -0.06001 | 0.12678 | 0.036691
131 | 132 | 0.0076932 | 0.002282 | 1.6511e-05 | 0 | 0 | 0 | 0 | 0 | 1 | -90 | 90 | -2.6344 | -1.1772 | 2.6351 | 1.1758
131 | 129 | 0.015039 | 0.0044609 | 3.2275e-05 | 0 | 0 | 0 | 0 | 0 | 1 | -90 | 90 | 2.5076 | 1.1405 | -2.5065 | -1.1434
16 | 17 | 0.0033026 | 0.0018597 | 0.00032235 | 0 | 0 | 0 | 0 | 0 | 1 | -90 | 90 | 3.4016 | 1.2392 | -3.4011 | -1.2707
18 | 20 | 0.00060074 | 0.00033828 | 5.8634e-05 | 0 | 0 | 0 | 0 | 0 | 1 | -90 | 90 | -3.2001 | -1.1832 | 3.2002 | 1.1775
20 | 100 | 0.00045388 | 0.00025558 | 4.43e-05 | 0 | 0 | 0 | 0 | 0 | 1 | -90 | 90 | -3.2002 | -1.1775 | 3.2002 | 1.1731
17 | 100 | 0.0026483 | 0.0071215 | 4.922e-06 | 0 | 0 | 0 | 0 | 0 | 1 | -90 | 90 | 3.2724 | 1.2083 | -3.2721 | -1.2079
23 | 25 | 0.00046855 | 0.00026384 | 4.5732e-05 | 0 | 0 | 0 | 0 | 0 | 1 | -90 | 90 | 0.6085 | 0.27919 | -0.6085 | -0.2837
23 | 22 | 0.004117 | 0.0023183 | 0.00040183 | 0 | 0 | 0 | 0 | 0 | 1 | -90 | 90 | 0.38364 | 0.11787 | -0.38363 | -0.15745
25 | 98 | 0.00060987 | 0.00034342 | 5.9525e-05 | 0 | 0 | 0 | 0 | 0 | 1 | -90 | 90 | 0.49924 | 0.23078 | -0.49924 | -0.23664
22 | 21 | 0.0023687 | 0.0013339 | 0.0002312 | 0 | 0 | 0 | 0 | 0 | 1 | -90 | 90 | 0.11076 | 0.030869 | -0.11076 | -0.053644
98 | 99 | 0.00053136 | 0.00029921 | 5.1863e-05 | 0 | 0 | 0 | 0 | 0 | 1 | -90 | 90 | 0.49924 | 0.23664 | -0.49924 | -0.24175
24 | 99 | 0.005236 | 0.0032797 | 4.21e-07 | 0 | 0 | 0 | 0 | 0 | 1 | -90 | 90 | -0.36556 | -0.17705 | 0.36557 | 0.17701
28 | 29 | 0.00024523 | 0.00013809 | 2.3935e-05 | 0 | 0 | 0 | 0 | 0 | 1 | -90 | 90 | -0.16775 | -0.051356 | 0.16775 | 0.049011
28 | 30 | 0.00082424 | 0.00046414 | 8.0449e-05 | 0 | 0 | 0 | 0 | 0 | 1 | -90 | 90 | 0.11319 | 0.02493 | -0.11319 | -0.032812
29 | 31 | 0.000963 | 0.00054227 | 9.3992e-05 | 0 | 0 | 0 | 0 | 0 | 1 | -90 | 90 | -0.16775 | -0.049011 | 0.16775 | 0.039802
30 | 32 | 0.0023016 | 0.0012961 | 0.00022465 | 0 | 0 | 0 | 0 | 0 | 1 | -90 | 90 | 0.11319 | 0.032812 | -0.11319 | -0.054821
31 | 49 | 0.001122 | 0.0030172 | 2.0853e-06 | 0 | 0 | 0 | 0 | 0 | 1 | -90 | 90 | -0.16775 | -0.039802 | 0.16776 | 0.039599
49 | 48 | 0.0020838 | 0.0056035 | 3.8729e-06 | 0 | 0 | 0 | 0 | 0 | 1 | -90 | 90 | -0.73401 | -0.25654 | 0.73402 | 0.25619
49 | 47 | 0.00046705 | 0.000263 | 4.5586e-05 | 0 | 0 | 0 | 0 | 0 | 1 | -90 | 90 | 0.41084 | 0.14167 | -0.41084 | -0.14613
48 | 39 | 0.00032171 | 0.00018116 | 3.14e-05 | 0 | 0 | 0 | 0 | 0 | 1 | -90 | 90 | -0.87133 | -0.32269 | 0.87133 | 0.31962
47 | 46 | 0.0018567 | 0.0010455 | 0.00018122 | 0 | 0 | 0 | 0 | 0 | 1 | -90 | 90 | 0.41084 | 0.14613 | -0.41084 | -0.16389
39 | 37 | 0.00087487 | 0.00049265 | 8.539e-05 | 0 | 0 | 0 | 0 | 0 | 1 | -90 | 90 | -0.87133 | -0.31962 | 0.87134 | 0.31125
37 | 36 | 9.2468e-05 | 5.207e-05 | 9.0252e-06 | 0 | 0 | 0 | 0 | 0 | 1 | -90 | 90 | -0.87134 | -0.31125 | 0.87134 | 0.31037
45 | 46 | 0.00086105 | 0.00048487 | 8.4041e-05 | 0 | 0 | 0 | 0 | 0 | 1 | -90 | 90 | -0.41084 | -0.17212 | 0.41084 | 0.16389
45 | 42 | 0.016637 | 0.044739 | 3.0922e-05 | 0 | 0 | 0 | 0 | 0 | 1 | -90 | 90 | 0.25694 | 0.097584 | -0.25693 | -0.10058
42 | 44 | 0.0338 | 0.090891 | 6.2819e-05 | 0 | 0 | 0 | 0 | 0 | 1 | -90 | 90 | 0.12236 | 0.035404 | -0.12235 | -0.041542
40 | 35 | 0.00026532 | 0.00071346 | 4.9311e-07 | 0 | 0 | 0 | 0 | 0 | 1 | -90 | 90 | 0.15788 | 0.073661 | -0.15788 | -0.07371
40 | 38 | 0.009031 | 0.0050854 | 0.00088145 | 0 | 0 | 0 | 0 | 0 | 1 | -90 | 90 | 0.98258 | 0.26382 | -0.98248 | -0.35015
35 | 41 | 0.00028799 | 0.00016217 | 2.8108e-05 | 0 | 0 | 0 | 0 | 0 | 1 | -90 | 90 | 0.15788 | 0.07371 | -0.15788 | -0.076464
38 | 36 | 0.0014695 | 0.0008275 | 0.00014343 | 0 | 0 | 0 | 0 | 0 | 1 | -90 | 90 | 0.98248 | 0.35015 | -0.98247 | -0.36419
43 | 44 | 0.0018534 | 0.0010436 | 0.00018089 | 0 | 0 | 0 | 0 | 0 | 1 | -90 | 90 | -0.12235 | -0.059258 | 0.12235 | 0.041542
50 | 51 | 0.0012734 | 0.00037772 | 2.7329e-06 | 0 | 0 | 0 | 0 | 0 | 1 | -90 | 90 | -0.12922 | -0.062586 | 0.12922 | 0.062316
51 | 54 | 0.021125 | 0.0062663 | 4.5338e-05 | 0 | 0 | 0 | 0 | 0 | 1 | -90 | 90 | -0.12922 | -0.062316 | 0.12923 | 0.05784
54 | 110 | 0.014374 | 0.010446 | 0.00012251 | 0 | 0 | 0 | 0 | 0 | 1 | -90 | 90 | -4.3196 | -1.9991 | 4.3229 | 1.9894
54 | 115 | 0.0094821 | 0.0028127 | 2.035e-05 | 0 | 0 | 0 | 0 | 0 | 1 | -90 | 90 | 2.3835 | 1.1058 | -2.3829 | -1.1076
54 | 53 | 0.12483 | 0.037028 | 0.0002679 | 0 | 0 | 0 | 0 | 0 | 1 | -90 | 90 | 1.8069 | 0.83546 | -1.8018 | -0.86035
52 | 53 | 0.011219 | 0.003328 | 2.4079e-05 | 0 | 0 | 0 | 0 | 0 | 1 | -90 | 90 | -0.11341 | -0.053892 | 0.11341 | 0.051527
52 | 136 | 0.0048963 | 0.0014524 | 1.0508e-05 | 0 | 0 | 0 | 0 | 0 | 1 | -90 | 90 | 0.11341 | 0.053892 | -0.1134 | -0.054924
53 | 102 | 0.0062745 | 0.0018612 | 1.3466e-05 | 0 | 0 | 0 | 0 | 0 | 1 | -90 | 90 | 1.5554 | 0.74546 | -1.5552 | -0.74672
53 | 101 | 0.0050514 | 0.0014984 | 1.0841e-05 | 0 | 0 | 0 | 0 | 0 | 1 | -90 | 90 | 0.13304 | 0.06337 | -0.13304 | -0.064435
102 | 103 | 0.0046822 | 0.0013889 | 1.0049e-05 | 0 | 0 | 0 | 0 | 0 | 1 | -90 | 90 | 0.21155 | 0.10147 | -0.21154 | -0.10245
102 | 104 | 0.015023 | 0.0044562 | 3.2241e-05 | 0 | 0 | 0 | 0 | 0 | 1 | -90 | 90 | 1.3437 | 0.64525 | -1.3433 | -0.64832
110 | 111 | 0.016129 | 0.0047842 | 3.4615e-05 | 0 | 0 | 0 | 0 | 0 | 1 | -90 | 90 | 0.30718 | 0.14251 | -0.30716 | -0.14592
110 | 109 | 0.00020577 | 0.00011587 | 2.0084e-05 | 0 | 0 | 0 | 0 | 0 | 1 | -90 | 90 | -4.6301 | -2.1319 | 4.6302 | 2.1299
115 | 113 | 0.023008 | 0.0068248 | 4.9378e-05 | 0 | 0 | 0 | 0 | 0 | 1 | -90 | 90 | 1.7438 | 0.79812 | -1.743 | -0.80274
104 | 137 | 0.010608 | 0.0031466 | 2.2767e-05 | 0 | 0 | 0 | 0 | 0 | 1 | -90 | 90 | 1.3433 | 0.64832 | -1.3431 | -0.65048
111 | 117 | 0.0078437 | 0.0023267 | 1.6834e-05 | 0 | 0 | 0 | 0 | 0 | 1 | -90 | 90 | 0.30716 | 0.14592 | -0.30715 | -0.14759
109 | 60 | 0.00014316 | 8.0613e-05 | 1.3973e-05 | 0 | 0 | 0 | 0 | 0 | 1 | -90 | 90 | -4.8897 | -2.2557 | 4.8898 | 2.2543
113 | 112 | 0.0078206 | 0.0023198 | 1.6784e-05 | 0 | 0 | 0 | 0 | 0 | 1 | -90 | 90 | 1.743 | 0.80274 | -1.7427 | -0.80431
55 | 56 | 0.0017377 | 0.00051546 | 3.7294e-06 | 0 | 0 | 0 | 0 | 0 | 1 | -90 | 90 | -0.2878 | -0.13939 | 0.2878 | 0.13902
56 | 57 | 0.10278 | 0.030487 | 0.00022058 | 0 | 0 | 0 | 0 | 0 | 1 | -90 | 90 | -0.2878 | -0.13902 | 0.2879 | 0.11722
57 | 141 | 0.0071499 | 0.0021209 | 1.5345e-05 | 0 | 0 | 0 | 0 | 0 | 1 | -90 | 90 | -0.2879 | -0.11722 | 0.28791 | 0.1157
78 | 79 | 0.12162 | 0.036076 | 0.00026102 | 0 | 0 | 0 | 0 | 0 | 1 | -90 | 90 | -0.22281 | -0.10777 | 0.22288 | 0.082148
78 | 77 | 0.018007 | 0.011279 | 1.4479e-06 | 0 | 0 | 0 | 0 | 0 | 1 | -90 | 90 | 0.22281 | 0.10777 | -0.2228 | -0.10791
79 | 105 | 0.012463 | 0.003697 | 2.6749e-05 | 0 | 0 | 0 | 0 | 0 | 1 | -90 | 90 | -0.22288 | -0.082148 | 0.22289 | 0.079521
141 | 62 | 0.0052128 | 0.0015463 | 1.1188e-05 | 0 | 0 | 0 | 0 | 0 | 1 | -90 | 90 | -0.49316 | -0.21511 | 0.49318 | 0.21401
62 | 59 | 0.03216 | 0.0095395 | 6.902e-05 | 0 | 0 | 0 | 0 | 0 | 1 | -90 | 90 | -0.49318 | -0.21401 | 0.49327 | 0.2072
58 | 59 | 0.00074472 | 0.00041936 | 7.2687e-05 | 0 | 0 | 0 | 0 | 0 | 1 | -90 | 90 | 10.4994 | 4.8639 | -10.4984 | -4.8705
58 | 66 | 0.0040514 | 0.010895 | 7.5298e-06 | 0 | 0 | 0 | 0 | 0 | 1 | -90 | 90 | -10.7549 | -4.9876 | 10.7606 | 5.0023
59 | 61 | 0.004274 | 0.0024067 | 0.00041716 | 0 | 0 | 0 | 0 | 0 | 1 | -90 | 90 | 10.0052 | 4.6633 | -9.9999 | -4.7017
66 | 65 | 0.00010459 | 5.8897e-05 | 1.0209e-05 | 0 | 0 | 0 | 0 | 0 | 1 | -90 | 90 | -10.7606 | -5.0023 | 10.7608 | 5.0014
61 | 64 | 0.013509 | 0.0040072 | 2.8993e-05 | 0 | 0 | 0 | 0 | 0 | 1 | -90 | 90 | 2.2759 | 1.0929 | -2.2751 | -1.0955
61 | 120 | 0.0029466 | 0.00087406 | 6.324e-06 | 0 | 0 | 0 | 0 | 0 | 1 | -90 | 90 | 2.8337 | 1.3717 | -2.8334 | -1.3723
61 | 60 | 0.001823 | 0.0010265 | 0.00017793 | 0 | 0 | 0 | 0 | 0 | 1 | -90 | 90 | 4.8903 | 2.237 | -4.8898 | -2.2543
65 | 68 | 0.0045952 | 0.012357 | 8.5404e-06 | 0 | 0 | 0 | 0 | 0 | 1 | -90 | 90 | -10.9793 | -5.1072 | 10.9861 | 5.1246
68 | 67 | 0.00021043 | 0.00011849 | 2.0538e-05 | 0 | 0 | 0 | 0 | 0 | 1 | -90 | 90 | -10.9861 | -5.1246 | 10.9864 | 5.1228
64 | 135 | 0.0034231 | 0.0010154 | 7.3464e-06 | 0 | 0 | 0 | 0 | 0 | 1 | -90 | 90 | 2.1476 | 1.0394 | -2.1474 | -1.04
64 | 63 | 0.019114 | 0.0056698 | 4.1022e-05 | 0 | 0 | 0 | 0 | 0 | 1 | -90 | 90 | 0.12748 | 0.056185 | -0.12747 | -0.06024
63 | 134 | 0.0070571 | 0.0020933 | 1.5146e-05 | 0 | 0 | 0 | 0 | 0 | 1 | -90 | 90 | 0.12747 | 0.06024 | -0.12747 | -0.061737
67 | 126 | 0.0051844 | 0.013941 | 9.6355e-06 | 0 | 0 | 0 | 0 | 0 | 1 | -90 | 90 | -11.3563 | -5.3019 | 11.3645 | 5.3229
126 | 127 | 0.0023411 | 0.0013183 | 0.00022849 | 0 | 0 | 0 | 0 | 0 | 1 | -90 | 90 | -12.2738 | -5.7622 | 12.2782 | 5.7418
126 | 125 | 0.005386 | 0.0015977 | 1.1559e-05 | 0 | 0 | 0 | 0 | 0 | 1 | -90 | 90 | 0.90935 | 0.43926 | -0.9093 | -0.44039
127 | 72 | 0.0011777 | 0.00066317 | 0.00011495 | 0 | 0 | 0 | 0 | 0 | 1 | -90 | 90 | -12.2782 | -5.7418 | 12.2803 | 5.7316
71 | 72 | 0.00075008 | 0.00042238 | 7.321e-05 | 0 | 0 | 0 | 0 | 0 | 1 | -90 | 90 | 12.4161 | 5.7901 | -12.4147 | -5.7966
71 | 73 | 0.027672 | 0.0082082 | 5.9388e-05 | 0 | 0 | 0 | 0 | 0 | 1 | -90 | 90 | 2.9718 | 1.3298 | -2.9689 | -1.3348
73 | 74 | 0.0012468 | 0.00036983 | 2.6758e-06 | 0 | 0 | 0 | 0 | 0 | 1 | -90 | 90 | 2.9689 | 1.3348 | -2.9687 | -1.3351
74 | 75 | 0.0064981 | 0.0019275 | 1.3946e-05 | 0 | 0 | 0 | 0 | 0 | 1 | -90 | 90 | 2.7052 | 1.2074 | -2.7046 | -1.2086
75 | 76 | 0.0013115 | 0.00038903 | 2.8147e-06 | 0 | 0 | 0 | 0 | 0 | 1 | -90 | 90 | 2.7046 | 1.2086 | -2.7045 | -1.2089
76 | 132 | 0.0021234 | 0.00062986 | 4.5571e-06 | 0 | 0 | 0 | 0 | 0 | 1 | -90 | 90 | 2.7045 | 1.2089 | -2.7043 | -1.2093
114 | 116 | 0.0074981 | 0.0022242 | 1.6092e-05 | 0 | 0 | 0 | 0 | 0 | 1 | -90 | 90 | 0.93637 | 0.45191 | -0.93629 | -0.45347
114 | 106 | 0.085816 | 0.053752 | 6.9e-06 | 0 | 0 | 0 | 0 | 0 | 1 | -90 | 90 | 0.71722 | 0.31718 | -0.71668 | -0.31752
114 | 112 | 0.036378 | 0.010791 | 7.8073e-05 | 0 | 0 | 0 | 0 | 0 | 1 | -90 | 90 | -1.6536 | -0.76908 | 1.6548 | 0.76175
106 | 108 | 0.012028 | 0.0075341 | 9.6713e-07 | 0 | 0 | 0 | 0 | 0 | 1 | -90 | 90 | 0.097915 | 0.047328 | -0.097914 | -0.047422
106 | 105 | 0.005016 | 0.0014879 | 1.0765e-05 | 0 | 0 | 0 | 0 | 0 | 1 | -90 | 90 | 0.61876 | 0.27019 | -0.61874 | -0.27124
80 | 81 | 0.0042717 | 0.0012671 | 9.1678e-06 | 0 | 0 | 0 | 0 | 0 | 1 | -90 | 90 | 0.18709 | 0.08822 | -0.18709 | -0.089124
80 | 82 | 0.0055398 | 0.0016433 | 1.1889e-05 | 0 | 0 | 0 | 0 | 0 | 1 | -90 | 90 | -0.58838 | -0.28257 | 0.58841 | 0.28141
81 | 83 | 0.0054512 | 0.001617 | 1.1699e-05 | 0 | 0 | 0 | 0 | 0 | 1 | -90 | 90 | 0.080902 | 0.037695 | -0.080902 | -0.038849
82 | 84 | 0.0022422 | 0.0006651 | 4.8121e-06 | 0 | 0 | 0 | 0 | 0 | 1 | -90 | 90 | 0.24345 | 0.11605 | -0.24345 | -0.11652
82 | 85 | 0.05999 | 0.017795 | 0.00012875 | 0 | 0 | 0 | 0 | 0 | 1 | -90 | 90 | -1.0677 | -0.50091 | 1.0686 | 0.48844
82 | 86 | 0.050316 | 0.014925 | 0.00010799 | 0 | 0 | 0 | 0 | 0 | 1 | -90 | 90 | 0.23588 | 0.10345 | -0.23584 | -0.1141
83 | 140 | 0.0015727 | 0.00046651 | 3.3753e-06 | 0 | 0 | 0 | 0 | 0 | 1 | -90 | 90 | 0.080902 | 0.038849 | -0.080902 | -0.039182
84 | 138 | 0.0022735 | 0.00067438 | 4.8793e-06 | 0 | 0 | 0 | 0 | 0 | 1 | -90 | 90 | 0.24345 | 0.11652 | -0.24344 | -0.117
85 | 92 | 0.010592 | 0.0066344 | 8.5163e-07 | 0 | 0 | 0 | 0 | 0 | 1 | -90 | 90 | -1.0686 | -0.48844 | 1.0687 | 0.48845
86 | 142 | 0.015637 | 0.0097943 | 1.2573e-06 | 0 | 0 | 0 | 0 | 0 | 1 | -90 | 90 | 0.23584 | 0.1141 | -0.23583 | -0.11422
89 | 90 | 0.11455 | 0.03398 | 0.00024585 | 0 | 0 | 0 | 0 | 0 | 1 | -90 | 90 | -1.5481 | -0.72023 | 1.5514 | 0.69681
89 | 92 | 0.05867 | 0.036749 | 4.7173e-06 | 0 | 0 | 0 | 0 | 0 | 1 | -90 | 90 | 1.3386 | 0.61888 | -1.3373 | -0.61854
89 | 88 | 0.013129 | 0.0082235 | 1.0556e-06 | 0 | 0 | 0 | 0 | 0 | 1 | -90 | 90 | 0.20947 | 0.10135 | -0.20947 | -0.10145
90 | 91 | 0.033084 | 0.0098136 | 7.1003e-05 | 0 | 0 | 0 | 0 | 0 | 1 | -90 | 90 | 0.57868 | 0.26897 | -0.57854 | -0.27599
90 | 128 | 0.0063095 | 0.0018716 | 1.3541e-05 | 0 | 0 | 0 | 0 | 0 | 1 | -90 | 90 | -2.1301 | -0.96578 | 2.1304 | 0.96454
138 | 139 | 0.0042668 | 0.0012657 | 9.1573e-06 | 0 | 0 | 0 | 0 | 0 | 1 | -90 | 90 | 0.12928 | 0.061709 | -0.12928 | -0.062612
91 | 122 | 0.0046631 | 0.0013832 | 1.0008e-05 | 0 | 0 | 0 | 0 | 0 | 1 | -90 | 90 | 0.29975 | 0.14303 | -0.29974 | -0.14402
91 | 124 | 0.009254 | 0.002745 | 1.9861e-05 | 0 | 0 | 0 | 0 | 0 | 1 | -90 | 90 | 0.27879 | 0.13296 | -0.27879 | -0.13494
128 | 129 | 0.0028193 | 0.00083628 | 6.0506e-06 | 0 | 0 | 0 | 0 | 0 | 1 | -90 | 90 | -2.1998 | -0.99814 | 2.2 | 0.99759
122 | 121 | 0.005391 | 0.0015991 | 1.157e-05 | 0 | 0 | 0 | 0 | 0 | 1 | -90 | 90 | 0.29974 | 0.14402 | -0.29973 | -0.14517
124 | 123 | 0.00040073 | 0.00011887 | 8.6003e-07 | 0 | 0 | 0 | 0 | 0 | 1 | -90 | 90 | 0.1517 | 0.073384 | -0.1517 | -0.073469
129 | 130 | 0.010585 | 0.0031399 | 2.2717e-05 | 0 | 0 | 0 | 0 | 0 | 1 | -90 | 90 | 0.30651 | 0.1458 | -0.30649 | -0.14806
117 | 118 | 0.0016488 | 0.0004891 | 3.5387e-06 | 0 | 0 | 0 | 0 | 0 | 1 | -90 | 90 | 0.094397 | 0.044545 | -0.094397 | -0.044895
118 | 119 | 0.0038794 | 0.0011507 | 8.3258e-06 | 0 | 0 | 0 | 0 | 0 | 1 | -90 | 90 | 0.094397 | 0.044895 | -0.094397 | -0.045718
130 | 146 | 0.0018046 | 0.00053529 | 3.8729e-06 | 0 | 0 | 0 | 0 | 0 | 1 | -90 | 90 | 0.30649 | 0.14806 | -0.30649 | -0.14844