## bus_data
BUS_I | BUS_TYPE | Pd | Qd | Gs | Bs | area | Vm | Va | baseKV | zone | Vmax | Vmin
1 | 1 | 0.39554 | 0.19157 | 0 | 0 | 1 | 0.98462 | -0.092604 | 20 | 1 | 1.05 | 0.95
2 | 1 | 0 | 0 | 0 | 0 | 1 | 0.98464 | -0.092853 | 20 | 1 | 1.05 | 0.95
3 | 1 | 0 | 0 | 0 | 0 | 1 | 0.98512 | -0.096684 | 20 | 1 | 1.05 | 0.95
34 | 1 | 0.148 | 0.071681 | 0 | 0 | 1 | 0.99448 | -0.027128 | 20 | 1 | 1.05 | 0.95
197 | 1 | 0.27515 | 0.13326 | 0 | 0 | 1 | 0.98545 | -0.097653 | 20 | 1 | 1.05 | 0.95
31 | 1 | 0 | 0 | 0 | 0 | 1 | 0.99464 | -0.028346 | 20 | 1 | 1.05 | 0.95
198 | 1 | 0.34152 | 0.1654 | 0 | 0 | 1 | 0.9851 | -0.09653 | 20 | 1 | 1.05 | 0.95
196 | 1 | 0 | 0 | 0 | 0 | 1 | 0.98535 | -0.098485 | 20 | 1 | 1.05 | 0.95
4 | 1 | 0.15582 | 0.075468 | 0 | 0 | 1 | 0.98648 | -0.49286 | 20 | 1 | 1.05 | 0.95
5 | 1 | 0 | 0 | 0 | 0 | 1 | 0.98647 | -0.49291 | 20 | 1 | 1.05 | 0.95
89 | 1 | 0 | 0 | 0 | 0 | 1 | 0.98695 | -0.47526 | 20 | 1 | 1.05 | 0.95
17 | 1 | 0.14225 | 0.068893 | 0 | 0 | 1 | 0.98611 | -0.50611 | 20 | 1 | 1.05 | 0.95
88 | 1 | 0.16449 | 0.079666 | 0 | 0 | 1 | 0.98697 | -0.47489 | 20 | 1 | 1.05 | 0.95
66 | 1 | 0 | 0 | 0 | 0 | 1 | 0.99574 | -0.1224 | 20 | 1 | 1.05 | 0.95
71 | 1 | 0.14765 | 0.07151 | 0 | 0 | 1 | 0.99572 | -0.12259 | 20 | 1 | 1.05 | 0.95
56 | 1 | 0 | 0 | 0 | 0 | 1 | 0.99577 | -0.12221 | 20 | 1 | 1.05 | 0.95
193 | 1 | 0.090235 | 0.043703 | 0 | 0 | 1 | 0.98596 | -0.51138 | 20 | 1 | 1.05 | 0.95
6 | 1 | 0.11137 | 0.053937 | 0 | 0 | 1 | 0.98372 | -0.59817 | 20 | 1 | 1.05 | 0.95
8 | 1 | 0 | 0 | 0 | 0 | 1 | 0.98372 | -0.59814 | 20 | 1 | 1.05 | 0.95
9 | 1 | 0 | 0 | 0 | 0 | 1 | 0.98365 | -0.60131 | 20 | 1 | 1.05 | 0.95
11 | 1 | 0 | 0 | 0 | 0 | 1 | 0.98376 | -0.59725 | 20 | 1 | 1.05 | 0.95
199 | 1 | 0.054227 | 0.026263 | 0 | 0 | 1 | 0.98364 | -0.60149 | 20 | 1 | 1.05 | 0.95
13 | 1 | 0 | 0 | 0 | 0 | 1 | 0.98323 | -0.61835 | 20 | 1 | 1.05 | 0.95
15 | 1 | 0 | 0 | 0 | 0 | 1 | 0.9832 | -0.61909 | 20 | 1 | 1.05 | 0.95
12 | 1 | 0.15875 | 0.076887 | 0 | 0 | 1 | 0.98321 | -0.61818 | 20 | 1 | 1.05 | 0.95
188 | 1 | 0 | 0 | 0 | 0 | 1 | 0.99494 | -0.12915 | 20 | 1 | 1.05 | 0.95
57 | 1 | 0 | 0 | 0 | 0 | 1 | 0.99509 | -0.12815 | 20 | 1 | 1.05 | 0.95
187 | 1 | 0.14431 | 0.069894 | 0 | 0 | 1 | 0.99493 | -0.1291 | 20 | 1 | 1.05 | 0.95
10 | 1 | 0 | 0 | 0 | 0 | 1 | 0.98379 | -0.59648 | 20 | 1 | 1.05 | 0.95
171 | 1 | 0.080982 | 0.039221 | 0 | 0 | 1 | 0.9838 | -0.59638 | 20 | 1 | 1.05 | 0.95
200 | 1 | 0.12879 | 0.062375 | 0 | 0 | 1 | 0.98375 | -0.59733 | 20 | 1 | 1.05 | 0.95
169 | 1 | 0 | 0 | 0 | 0 | 1 | 0.98381 | -0.59608 | 20 | 1 | 1.05 | 0.95
80 | 1 | 0.10806 | 0.052335 | 0 | 0 | 1 | 0.9853 | -0.53824 | 20 | 1 | 1.05 | 0.95
81 | 1 | 0 | 0 | 0 | 0 | 1 | 0.98531 | -0.5379 | 20 | 1 | 1.05 | 0.95
173 | 1 | 0.24031 | 0.11639 | 0 | 0 | 1 | 0.98385 | -0.59518 | 20 | 1 | 1.05 | 0.95
14 | 1 | 0 | 0 | 0 | 0 | 1 | 0.98315 | -0.61867 | 20 | 1 | 1.05 | 0.95
16 | 1 | 0.13471 | 0.065245 | 0 | 0 | 1 | 0.98314 | -0.6186 | 20 | 1 | 1.05 | 0.95
201 | 1 | 0.14768 | 0.071523 | 0 | 0 | 1 | 0.9832 | -0.61921 | 20 | 1 | 1.05 | 0.95
18 | 1 | 0.094711 | 0.04587 | 0 | 0 | 1 | 0.98258 | -0.22213 | 20 | 1 | 1.05 | 0.95
19 | 1 | 0 | 0 | 0 | 0 | 1 | 0.98258 | -0.22217 | 20 | 1 | 1.05 | 0.95
93 | 1 | 0.054751 | 0.026517 | 0 | 0 | 1 | 0.9829 | -0.21992 | 20 | 1 | 1.05 | 0.95
85 | 1 | 0 | 0 | 0 | 0 | 1 | 0.98291 | -0.22006 | 20 | 1 | 1.05 | 0.95
204 | 1 | 0.1608 | 0.07788 | 0 | 0 | 1 | 0.98509 | -0.20935 | 20 | 1 | 1.05 | 0.95
117 | 1 | 0 | 0 | 0 | 0 | 1 | 0.9851 | -0.20946 | 20 | 1 | 1.05 | 0.95
20 | 1 | 0.10743 | 0.05203 | 0 | 0 | 1 | 0.99703 | -0.019279 | 20 | 1 | 1.05 | 0.95
21 | 1 | 0 | 0 | 0 | 0 | 1 | 0.99705 | -0.019433 | 20 | 1 | 1.05 | 0.95
22 | 1 | 0 | 0 | 0 | 0 | 1 | 0.99899 | -0.034263 | 20 | 1 | 1.05 | 0.95
203 | 1 | 0.14299 | 0.069252 | 0 | 0 | 1 | 0.99548 | -0.031515 | 20 | 1 | 1.05 | 0.95
44 | 1 | 0 | 0 | 0 | 0 | 1 | 0.9954 | -0.030835 | 20 | 1 | 1.05 | 0.95
25 | 1 | 0 | 0 | 0 | 0 | 1 | 0.99896 | -0.034806 | 20 | 1 | 1.05 | 0.95
24 | 1 | 0 | 0 | 0 | 0 | 1 | 0.99898 | -0.03437 | 20 | 1 | 1.05 | 0.95
26 | 1 | 0 | 0 | 0 | 0 | 1 | 0.99997 | -0.00061293 | 20 | 1 | 1.05 | 0.95
27 | 1 | 0.080658 | 0.039064 | 0 | 0 | 1 | 0.99887 | -0.036538 | 20 | 1 | 1.05 | 0.95
23 | 1 | 0.12515 | 0.060611 | 0 | 0 | 1 | 0.99897 | -0.034341 | 20 | 1 | 1.05 | 0.95
28 | 3 | 0.1068 | 0.051724 | 0 | 0 | 1 | 1 | 0 | 20 | 1 | 1.05 | 0.95
35 | 1 | 0.067451 | 0.032668 | 0 | 0 | 1 | 0.99726 | -0.098815 | 20 | 1 | 1.05 | 0.95
36 | 1 | 0 | 0 | 0 | 0 | 1 | 0.9971 | -0.10191 | 20 | 1 | 1.05 | 0.95
92 | 1 | 0.077164 | 0.037372 | 0 | 0 | 1 | 0.99078 | -0.32639 | 20 | 1 | 1.05 | 0.95
90 | 1 | 0.067219 | 0.032556 | 0 | 0 | 1 | 0.99086 | -0.32378 | 20 | 1 | 1.05 | 0.95
111 | 1 | 0 | 0 | 0 | 0 | 1 | 0.99561 | -0.14894 | 20 | 1 | 1.05 | 0.95
110 | 1 | 0.15083 | 0.073049 | 0 | 0 | 1 | 0.99557 | -0.14973 | 20 | 1 | 1.05 | 0.95
122 | 1 | 0.43466 | 0.21051 | 0 | 0 | 1 | 0.99345 | -0.22313 | 20 | 1 | 1.05 | 0.95
91 | 1 | 0 | 0 | 0 | 0 | 1 | 0.99084 | -0.3242 | 20 | 1 | 1.05 | 0.95
195 | 1 | 0.088466 | 0.042846 | 0 | 0 | 1 | 0.99453 | -0.18093 | 20 | 1 | 1.05 | 0.95
190 | 1 | 0 | 0 | 0 | 0 | 1 | 0.98917 | -0.38946 | 20 | 1 | 1.05 | 0.95
29 | 1 | 0.096582 | 0.046777 | 0 | 0 | 1 | 0.99483 | -0.026557 | 20 | 1 | 1.05 | 0.95
40 | 1 | 0.12009 | 0.05816 | 0 | 0 | 1 | 0.99485 | -0.026421 | 20 | 1 | 1.05 | 0.95
42 | 1 | 0 | 0 | 0 | 0 | 1 | 0.99486 | -0.026575 | 20 | 1 | 1.05 | 0.95
32 | 1 | 0.12831 | 0.062144 | 0 | 0 | 1 | 0.99527 | -0.12411 | 20 | 1 | 1.05 | 0.95
33 | 1 | 0.67746 | 0.32811 | 0 | 0 | 1 | 0.99527 | -0.12413 | 20 | 1 | 1.05 | 0.95
180 | 1 | 0 | 0 | 0 | 0 | 1 | 0.99528 | -0.12418 | 20 | 1 | 1.05 | 0.95
181 | 1 | 0.156 | 0.075554 | 0 | 0 | 1 | 0.99527 | -0.12423 | 20 | 1 | 1.05 | 0.95
179 | 1 | 0.20269 | 0.098166 | 0 | 0 | 1 | 0.99529 | -0.12413 | 20 | 1 | 1.05 | 0.95
37 | 1 | 0 | 0 | 0 | 0 | 1 | 0.99693 | -0.10533 | 20 | 1 | 1.05 | 0.95
39 | 1 | 0 | 0 | 0 | 0 | 1 | 0.99663 | -0.11136 | 20 | 1 | 1.05 | 0.95
194 | 1 | 0.10066 | 0.048753 | 0 | 0 | 1 | 0.99652 | -0.11359 | 20 | 1 | 1.05 | 0.95
38 | 1 | 0.10348 | 0.050116 | 0 | 0 | 1 | 0.99693 | -0.10527 | 20 | 1 | 1.05 | 0.95
61 | 1 | 0 | 0 | 0 | 0 | 1 | 0.99641 | -0.11592 | 20 | 1 | 1.05 | 0.95
45 | 1 | 0 | 0 | 0 | 0 | 1 | 0.9954 | -0.12367 | 20 | 1 | 1.05 | 0.95
46 | 1 | 0.96584 | 0.46778 | 0 | 0 | 1 | 0.99536 | -0.12381 | 20 | 1 | 1.05 | 0.95
48 | 1 | 0 | 0 | 0 | 0 | 1 | 0.99578 | -0.12212 | 20 | 1 | 1.05 | 0.95
50 | 1 | 0 | 0 | 0 | 0 | 1 | 0.99531 | -0.12403 | 20 | 1 | 1.05 | 0.95
47 | 1 | 0 | 0 | 0 | 0 | 1 | 0.99605 | -0.12078 | 20 | 1 | 1.05 | 0.95
72 | 1 | 0.14503 | 0.070239 | 0 | 0 | 1 | 0.99612 | -0.12046 | 20 | 1 | 1.05 | 0.95
49 | 1 | 0 | 0 | 0 | 0 | 1 | 0.99576 | -0.12201 | 20 | 1 | 1.05 | 0.95
65 | 1 | 0.10238 | 0.049584 | 0 | 0 | 1 | 0.99577 | -0.12217 | 20 | 1 | 1.05 | 0.95
62 | 1 | 0.092458 | 0.04478 | 0 | 0 | 1 | 0.99575 | -0.12208 | 20 | 1 | 1.05 | 0.95
177 | 1 | 0 | 0 | 0 | 0 | 1 | 0.99531 | -0.12398 | 20 | 1 | 1.05 | 0.95
178 | 1 | 0.91775 | 0.44449 | 0 | 0 | 1 | 0.99529 | -0.1241 | 20 | 1 | 1.05 | 0.95
60 | 1 | 0 | 0 | 0 | 0 | 1 | 0.9962 | -0.12005 | 20 | 1 | 1.05 | 0.95
175 | 1 | 0.14236 | 0.068946 | 0 | 0 | 1 | 0.99529 | -0.12384 | 20 | 1 | 1.05 | 0.95
51 | 1 | 0.1207 | 0.058457 | 0 | 0 | 1 | 0.99523 | -0.12443 | 20 | 1 | 1.05 | 0.95
52 | 1 | 0 | 0 | 0 | 0 | 1 | 0.99524 | -0.12439 | 20 | 1 | 1.05 | 0.95
67 | 1 | 0.14982 | 0.07256 | 0 | 0 | 1 | 0.99517 | -0.12799 | 20 | 1 | 1.05 | 0.95
53 | 1 | 0 | 0 | 0 | 0 | 1 | 0.99525 | -0.12435 | 20 | 1 | 1.05 | 0.95
68 | 1 | 0 | 0 | 0 | 0 | 1 | 0.99516 | -0.12804 | 20 | 1 | 1.05 | 0.95
54 | 1 | 0.12257 | 0.059365 | 0 | 0 | 1 | 0.99573 | -0.12245 | 20 | 1 | 1.05 | 0.95
55 | 1 | 0 | 0 | 0 | 0 | 1 | 0.99575 | -0.12231 | 20 | 1 | 1.05 | 0.95
69 | 1 | 0 | 0 | 0 | 0 | 1 | 0.99514 | -0.12782 | 20 | 1 | 1.05 | 0.95
70 | 1 | 0.063703 | 0.030853 | 0 | 0 | 1 | 0.99513 | -0.12777 | 20 | 1 | 1.05 | 0.95
58 | 1 | 0.15917 | 0.077091 | 0 | 0 | 1 | 0.99596 | -0.12598 | 20 | 1 | 1.05 | 0.95
59 | 1 | 0 | 0 | 0 | 0 | 1 | 0.99601 | -0.12418 | 20 | 1 | 1.05 | 0.95
64 | 1 | 0 | 0 | 0 | 0 | 1 | 0.99465 | -0.17628 | 20 | 1 | 1.05 | 0.95
77 | 1 | 0.12426 | 0.06018 | 0 | 0 | 1 | 0.99449 | -0.18562 | 20 | 1 | 1.05 | 0.95
79 | 1 | 0 | 0 | 0 | 0 | 1 | 0.99434 | -0.19462 | 20 | 1 | 1.05 | 0.95
73 | 1 | 0.1211 | 0.05865 | 0 | 0 | 1 | 0.98547 | -0.53424 | 20 | 1 | 1.05 | 0.95
74 | 1 | 0 | 0 | 0 | 0 | 1 | 0.98547 | -0.53422 | 20 | 1 | 1.05 | 0.95
75 | 1 | 0.12931 | 0.062626 | 0 | 0 | 1 | 0.98547 | -0.53425 | 20 | 1 | 1.05 | 0.95
76 | 1 | 0 | 0 | 0 | 0 | 1 | 0.98547 | -0.53421 | 20 | 1 | 1.05 | 0.95
182 | 1 | 0.077148 | 0.037364 | 0 | 0 | 1 | 0.98546 | -0.53452 | 20 | 1 | 1.05 | 0.95
82 | 1 | 0 | 0 | 0 | 0 | 1 | 0.98545 | -0.53491 | 20 | 1 | 1.05 | 0.95
192 | 1 | 0 | 0 | 0 | 0 | 1 | 0.98912 | -0.39072 | 20 | 1 | 1.05 | 0.95
191 | 1 | 0.081736 | 0.039586 | 0 | 0 | 1 | 0.98913 | -0.39048 | 20 | 1 | 1.05 | 0.95
78 | 1 | 0.11966 | 0.057952 | 0 | 0 | 1 | 0.99433 | -0.19463 | 20 | 1 | 1.05 | 0.95
167 | 1 | 0.14715 | 0.071267 | 0 | 0 | 1 | 0.98379 | -0.59594 | 20 | 1 | 1.05 | 0.95
168 | 1 | 0 | 0 | 0 | 0 | 1 | 0.98381 | -0.59607 | 20 | 1 | 1.05 | 0.95
170 | 1 | 0.13056 | 0.063233 | 0 | 0 | 1 | 0.98382 | -0.59585 | 20 | 1 | 1.05 | 0.95
172 | 1 | 0 | 0 | 0 | 0 | 1 | 0.98384 | -0.59537 | 20 | 1 | 1.05 | 0.95
83 | 1 | 0.15946 | 0.077228 | 0 | 0 | 1 | 0.9826 | -0.21876 | 20 | 1 | 1.05 | 0.95
84 | 1 | 0 | 0 | 0 | 0 | 1 | 0.9826 | -0.21879 | 20 | 1 | 1.05 | 0.95
86 | 1 | 0 | 0 | 0 | 0 | 1 | 0.98257 | -0.21861 | 20 | 1 | 1.05 | 0.95
94 | 1 | 0 | 0 | 0 | 0 | 1 | 0.98295 | -0.22022 | 20 | 1 | 1.05 | 0.95
87 | 1 | 0.06002 | 0.029069 | 0 | 0 | 1 | 0.98255 | -0.21875 | 20 | 1 | 1.05 | 0.95
183 | 1 | 0.069947 | 0.033877 | 0 | 0 | 1 | 0.98295 | -0.22018 | 20 | 1 | 1.05 | 0.95
186 | 1 | 0.2144 | 0.10384 | 0 | 0 | 1 | 0.98314 | -0.21804 | 20 | 1 | 1.05 | 0.95
113 | 1 | 0 | 0 | 0 | 0 | 1 | 0.98521 | -0.21036 | 20 | 1 | 1.05 | 0.95
115 | 1 | 0 | 0 | 0 | 0 | 1 | 0.98651 | -0.2198 | 20 | 1 | 1.05 | 0.95
112 | 1 | 0.147 | 0.071196 | 0 | 0 | 1 | 0.98516 | -0.20993 | 20 | 1 | 1.05 | 0.95
114 | 1 | 0 | 0 | 0 | 0 | 1 | 0.98514 | -0.20982 | 20 | 1 | 1.05 | 0.95
97 | 1 | 0 | 0 | 0 | 0 | 1 | 0.98352 | -0.21653 | 20 | 1 | 1.05 | 0.95
147 | 1 | 0 | 0 | 0 | 0 | 1 | 0.98329 | -0.21888 | 20 | 1 | 1.05 | 0.95
95 | 1 | 0.10462 | 0.05067 | 0 | 0 | 1 | 0.98356 | -0.21679 | 20 | 1 | 1.05 | 0.95
150 | 1 | 0 | 0 | 0 | 0 | 1 | 0.98319 | -0.21829 | 20 | 1 | 1.05 | 0.95
96 | 1 | 0 | 0 | 0 | 0 | 1 | 0.98358 | -0.21693 | 20 | 1 | 1.05 | 0.95
98 | 1 | 0 | 0 | 0 | 0 | 1 | 0.98395 | -0.21913 | 20 | 1 | 1.05 | 0.95
153 | 1 | 0.10193 | 0.049368 | 0 | 0 | 1 | 0.98402 | -0.21951 | 20 | 1 | 1.05 | 0.95
151 | 1 | 0 | 0 | 0 | 0 | 1 | 0.98403 | -0.21957 | 20 | 1 | 1.05 | 0.95
99 | 1 | 0.10694 | 0.051794 | 0 | 0 | 1 | 0.9882 | -0.2321 | 20 | 1 | 1.05 | 0.95
137 | 1 | 0 | 0 | 0 | 0 | 1 | 0.98822 | -0.23199 | 20 | 1 | 1.05 | 0.95
144 | 1 | 0.073353 | 0.035526 | 0 | 0 | 1 | 0.98844 | -0.23359 | 20 | 1 | 1.05 | 0.95
136 | 1 | 0 | 0 | 0 | 0 | 1 | 0.98701 | -0.2234 | 20 | 1 | 1.05 | 0.95
100 | 1 | 0.099241 | 0.048065 | 0 | 0 | 1 | 0.98856 | -0.23519 | 20 | 1 | 1.05 | 0.95
142 | 1 | 0.076332 | 0.036969 | 0 | 0 | 1 | 0.98859 | -0.23501 | 20 | 1 | 1.05 | 0.95
101 | 1 | 0 | 0 | 0 | 0 | 1 | 0.98853 | -0.23538 | 20 | 1 | 1.05 | 0.95
141 | 1 | 0.13982 | 0.06772 | 0 | 0 | 1 | 0.98859 | -0.23505 | 20 | 1 | 1.05 | 0.95
134 | 1 | 0 | 0 | 0 | 0 | 1 | 0.98847 | -0.23576 | 20 | 1 | 1.05 | 0.95
123 | 1 | 0 | 0 | 0 | 0 | 1 | 0.98992 | -0.24466 | 20 | 1 | 1.05 | 0.95
124 | 1 | 0 | 0 | 0 | 0 | 1 | 0.98905 | -0.23805 | 20 | 1 | 1.05 | 0.95
107 | 1 | 0.16389 | 0.079374 | 0 | 0 | 1 | 0.99063 | -0.23881 | 20 | 1 | 1.05 | 0.95
189 | 1 | 0.14385 | 0.069669 | 0 | 0 | 1 | 0.98902 | -0.23782 | 20 | 1 | 1.05 | 0.95
125 | 1 | 0 | 0 | 0 | 0 | 1 | 0.98862 | -0.23487 | 20 | 1 | 1.05 | 0.95
143 | 1 | 0 | 0 | 0 | 0 | 1 | 0.98851 | -0.23404 | 20 | 1 | 1.05 | 0.95
138 | 1 | 0.15661 | 0.07585 | 0 | 0 | 1 | 0.98844 | -0.23594 | 20 | 1 | 1.05 | 0.95
102 | 1 | 0.14917 | 0.072247 | 0 | 0 | 1 | 0.9931 | -0.22206 | 20 | 1 | 1.05 | 0.95
103 | 1 | 0.071443 | 0.034601 | 0 | 0 | 1 | 0.99312 | -0.22217 | 20 | 1 | 1.05 | 0.95
104 | 1 | 0.087852 | 0.042549 | 0 | 0 | 1 | 0.99309 | -0.22196 | 20 | 1 | 1.05 | 0.95
109 | 1 | 0 | 0 | 0 | 0 | 1 | 0.99312 | -0.22225 | 20 | 1 | 1.05 | 0.95
129 | 1 | 0 | 0 | 0 | 0 | 1 | 0.99306 | -0.22222 | 20 | 1 | 1.05 | 0.95
130 | 1 | 0.13216 | 0.064008 | 0 | 0 | 1 | 0.99304 | -0.22209 | 20 | 1 | 1.05 | 0.95
119 | 1 | 0 | 0 | 0 | 0 | 1 | 0.99331 | -0.22388 | 20 | 1 | 1.05 | 0.95
128 | 1 | 0.20769 | 0.10059 | 0 | 0 | 1 | 0.9931 | -0.22207 | 20 | 1 | 1.05 | 0.95
105 | 1 | 0 | 0 | 0 | 0 | 1 | 0.99069 | -0.23926 | 20 | 1 | 1.05 | 0.95
106 | 1 | 0 | 0 | 0 | 0 | 1 | 0.99122 | -0.24333 | 20 | 1 | 1.05 | 0.95
133 | 1 | 0 | 0 | 0 | 0 | 1 | 0.99143 | -0.24495 | 20 | 1 | 1.05 | 0.95
145 | 1 | 0.092093 | 0.044603 | 0 | 0 | 1 | 0.99121 | -0.24341 | 20 | 1 | 1.05 | 0.95
108 | 1 | 0 | 0 | 0 | 0 | 1 | 0.9888 | -0.2396 | 20 | 1 | 1.05 | 0.95
140 | 1 | 0 | 0 | 0 | 0 | 1 | 0.98872 | -0.239 | 20 | 1 | 1.05 | 0.95
139 | 1 | 0.14419 | 0.069836 | 0 | 0 | 1 | 0.98885 | -0.23913 | 20 | 1 | 1.05 | 0.95
131 | 1 | 0.16256 | 0.07873 | 0 | 0 | 1 | 0.99202 | -0.24937 | 20 | 1 | 1.05 | 0.95
202 | 1 | 0.14063 | 0.06811 | 0 | 0 | 1 | 0.98869 | -0.23879 | 20 | 1 | 1.05 | 0.95
120 | 1 | 0 | 0 | 0 | 0 | 1 | 0.9934 | -0.22339 | 20 | 1 | 1.05 | 0.95
121 | 1 | 0 | 0 | 0 | 0 | 1 | 0.99269 | -0.23143 | 20 | 1 | 1.05 | 0.95
118 | 1 | 0.10134 | 0.049083 | 0 | 0 | 1 | 0.99329 | -0.22398 | 20 | 1 | 1.05 | 0.95
127 | 1 | 0 | 0 | 0 | 0 | 1 | 0.9931 | -0.22205 | 20 | 1 | 1.05 | 0.95
148 | 1 | 0 | 0 | 0 | 0 | 1 | 0.98337 | -0.21381 | 20 | 1 | 1.05 | 0.95
116 | 1 | 0 | 0 | 0 | 0 | 1 | 0.98301 | -0.21389 | 20 | 1 | 1.05 | 0.95
163 | 1 | 0 | 0 | 0 | 0 | 1 | 0.98299 | -0.21372 | 20 | 1 | 1.05 | 0.95
165 | 1 | 0.15742 | 0.076244 | 0 | 0 | 1 | 0.98322 | -0.21245 | 20 | 1 | 1.05 | 0.95
160 | 1 | 0.1642 | 0.079527 | 0 | 0 | 1 | 0.987 | -0.22349 | 20 | 1 | 1.05 | 0.95
157 | 1 | 0 | 0 | 0 | 0 | 1 | 0.98296 | -0.21348 | 20 | 1 | 1.05 | 0.95
161 | 1 | 0.1604 | 0.077683 | 0 | 0 | 1 | 0.98297 | -0.21354 | 20 | 1 | 1.05 | 0.95
146 | 1 | 0.13129 | 0.063585 | 0 | 0 | 1 | 0.98335 | -0.21365 | 20 | 1 | 1.05 | 0.95
149 | 1 | 0 | 0 | 0 | 0 | 1 | 0.98334 | -0.21349 | 20 | 1 | 1.05 | 0.95
152 | 1 | 0 | 0 | 0 | 0 | 1 | 0.9833 | -0.2132 | 20 | 1 | 1.05 | 0.95
126 | 1 | 0.14278 | 0.06915 | 0 | 0 | 1 | 0.99309 | -0.22194 | 20 | 1 | 1.05 | 0.95
135 | 1 | 0.070949 | 0.034362 | 0 | 0 | 1 | 0.989 | -0.23797 | 20 | 1 | 1.05 | 0.95
207 | 1 | 0 | 0 | 0 | 0 | 1 | 0.98868 | -0.23872 | 20 | 1 | 1.05 | 0.95
205 | 1 | 0 | 0 | 0 | 0 | 1 | 0.98869 | -0.23872 | 20 | 1 | 1.05 | 0.95
206 | 1 | 0.099324 | 0.048105 | 0 | 0 | 1 | 0.98868 | -0.23865 | 20 | 1 | 1.05 | 0.95
208 | 1 | 0 | 0 | 0 | 0 | 1 | 0.98868 | -0.23866 | 20 | 1 | 1.05 | 0.95
209 | 1 | 0.089311 | 0.043256 | 0 | 0 | 1 | 0.98866 | -0.23854 | 20 | 1 | 1.05 | 0.95
154 | 1 | 0.14 | 0.067805 | 0 | 0 | 1 | 0.98293 | -0.2132 | 20 | 1 | 1.05 | 0.95
156 | 1 | 0 | 0 | 0 | 0 | 1 | 0.98293 | -0.21312 | 20 | 1 | 1.05 | 0.95
158 | 1 | 0 | 0 | 0 | 0 | 1 | 0.98292 | -0.21332 | 20 | 1 | 1.05 | 0.95
185 | 1 | 0 | 0 | 0 | 0 | 1 | 0.98292 | -0.21308 | 20 | 1 | 1.05 | 0.95
159 | 1 | 0.054839 | 0.02656 | 0 | 0 | 1 | 0.98292 | -0.21332 | 20 | 1 | 1.05 | 0.95
184 | 1 | 0.19734 | 0.095578 | 0 | 0 | 1 | 0.98292 | -0.21306 | 20 | 1 | 1.05 | 0.95
164 | 1 | 0 | 0 | 0 | 0 | 1 | 0.98293 | -0.2138 | 20 | 1 | 1.05 | 0.95
166 | 1 | 0.14672 | 0.07106 | 0 | 0 | 1 | 0.98292 | -0.21368 | 20 | 1 | 1.05 | 0.95
174 | 1 | 0.21667 | 0.10494 | 0 | 0 | 1 | 0.99529 | -0.12382 | 20 | 1 | 1.05 | 0.95
176 | 1 | 0.18058 | 0.087459 | 0 | 0 | 1 | 0.99529 | -0.12379 | 20 | 1 | 1.05 | 0.95

## generator_data
GEN_BUS | PG | QG | QMAX | QMIN | VG | MBASE | GEN_STATUS | PMAX | PMIN
28 | 15.6091 | 6.8823 | 10 | -10 | 1 | 100 | 1 | 10 | 0

## branch_data
F_BUS | T_BUS | BR_R | BR_X | BR_B | RATE_A | RATE_B | RATE_C | TAP | SHIFT | BR_STATUS | ANGMIN | ANGMAX | P_in | Q_in | P_out | Q_out
1 | 2 | 0.0057077 | 0.0016931 | 1.225e-05 | 0 | 0 | 0 | 0 | 0 | 1 | -90 | 90 | -0.39554 | -0.19157 | 0.39555 | 0.19038
2 | 3 | 0.10429 | 0.030934 | 0.00022381 | 0 | 0 | 0 | 0 | 0 | 1 | -90 | 90 | -0.39555 | -0.19038 | 0.39575 | 0.16873
3 | 198 | 0.0041145 | 0.0012205 | 8.8303e-06 | 0 | 0 | 0 | 0 | 0 | 1 | -90 | 90 | 0.34152 | 0.16455 | -0.34152 | -0.1654
3 | 196 | 0.0273 | 0.0080981 | 5.8591e-05 | 0 | 0 | 0 | 0 | 0 | 1 | -90 | 90 | -0.73727 | -0.33328 | 0.73746 | 0.32765
34 | 197 | 0.68496 | 0.42903 | 5.5074e-05 | 0 | 0 | 0 | 0 | 0 | 1 | -90 | 90 | 1.0214 | 0.46093 | -1.0127 | -0.46087
34 | 31 | 0.01139 | 0.0033786 | 2.4445e-05 | 0 | 0 | 0 | 0 | 0 | 1 | -90 | 90 | -1.1694 | -0.53262 | 1.1696 | 0.53025
197 | 196 | 0.010503 | 0.0065788 | 8.4449e-07 | 0 | 0 | 0 | 0 | 0 | 1 | -90 | 90 | 0.73753 | 0.32761 | -0.73746 | -0.32765
31 | 42 | 0.015114 | 0.009467 | 1.2152e-06 | 0 | 0 | 0 | 0 | 0 | 1 | -90 | 90 | -1.1696 | -0.53025 | 1.1698 | 0.53029
4 | 5 | 0.00076549 | 0.00070274 | 3.8352e-05 | 0 | 0 | 0 | 0 | 0 | 1 | -90 | 90 | 0.23255 | 0.092607 | -0.23255 | -0.096339
4 | 89 | 0.075258 | 0.10896 | 6.5595e-05 | 0 | 0 | 0 | 0 | 0 | 1 | -90 | 90 | -0.38838 | -0.16808 | 0.38851 | 0.16189
5 | 17 | 0.094817 | 0.13728 | 8.2643e-05 | 0 | 0 | 0 | 0 | 0 | 1 | -90 | 90 | 0.23255 | 0.096339 | -0.23249 | -0.10429
89 | 88 | 0.0030644 | 0.0028132 | 0.00015353 | 0 | 0 | 0 | 0 | 0 | 1 | -90 | 90 | -0.38851 | -0.16189 | 0.38852 | 0.14694
17 | 193 | 0.098214 | 0.14219 | 8.5604e-05 | 0 | 0 | 0 | 0 | 0 | 1 | -90 | 90 | 0.090244 | 0.035394 | -0.090235 | -0.043703
88 | 192 | 0.058212 | 0.08428 | 5.0738e-05 | 0 | 0 | 0 | 0 | 0 | 1 | -90 | 90 | -2.3271 | -0.90785 | 2.3308 | 0.90829
88 | 76 | 0.053422 | 0.077345 | 4.6563e-05 | 0 | 0 | 0 | 0 | 0 | 1 | -90 | 90 | 1.7741 | 0.68124 | -1.7721 | -0.6829
66 | 71 | 0.015294 | 0.0095798 | 1.2297e-06 | 0 | 0 | 0 | 0 | 0 | 1 | -90 | 90 | 0.14765 | 0.071391 | -0.14765 | -0.07151
66 | 56 | 0.012458 | 0.0070153 | 0.00030399 | 0 | 0 | 0 | 0 | 0 | 1 | -90 | 90 | -0.14765 | -0.071391 | 0.14766 | 0.041251
56 | 65 | 0.00096686 | 0.00054445 | 2.3592e-05 | 0 | 0 | 0 | 0 | 0 | 1 | -90 | 90 | -0.27024 | -0.080371 | 0.27024 | 0.078032
56 | 55 | 0.0083236 | 0.0046871 | 0.0002031 | 0 | 0 | 0 | 0 | 0 | 1 | -90 | 90 | 0.12258 | 0.03912 | -0.12258 | -0.059258
6 | 8 | 0.00015306 | 0.00014052 | 7.6686e-06 | 0 | 0 | 0 | 0 | 0 | 1 | -90 | 90 | -0.60692 | -0.23245 | 0.60692 | 0.23171
6 | 9 | 0.0098297 | 0.014232 | 8.5677e-06 | 0 | 0 | 0 | 0 | 0 | 1 | -90 | 90 | 0.49556 | 0.17851 | -0.49553 | -0.1793
8 | 11 | 0.0044887 | 0.0041207 | 0.00022488 | 0 | 0 | 0 | 0 | 0 | 1 | -90 | 90 | -0.60692 | -0.23171 | 0.60694 | 0.20996
9 | 199 | 0.001146 | 0.0010521 | 5.7416e-05 | 0 | 0 | 0 | 0 | 0 | 1 | -90 | 90 | 0.49553 | 0.1793 | -0.49553 | -0.18485
11 | 200 | 0.0072594 | 0.0045471 | 5.8369e-07 | 0 | 0 | 0 | 0 | 0 | 1 | -90 | 90 | 0.12879 | 0.06232 | -0.12879 | -0.062375
11 | 10 | 0.0031465 | 0.0028886 | 0.00015764 | 0 | 0 | 0 | 0 | 0 | 1 | -90 | 90 | -0.73573 | -0.27228 | 0.73575 | 0.25704
199 | 13 | 0.059547 | 0.086213 | 5.1901e-05 | 0 | 0 | 0 | 0 | 0 | 1 | -90 | 90 | 0.4413 | 0.15859 | -0.44116 | -0.16341
13 | 15 | 0.0082839 | 0.0076049 | 0.00041503 | 0 | 0 | 0 | 0 | 0 | 1 | -90 | 90 | 0.28241 | 0.088555 | -0.2824 | -0.12867
13 | 12 | 0.0097864 | 0.0029029 | 2.1003e-05 | 0 | 0 | 0 | 0 | 0 | 1 | -90 | 90 | 0.15875 | 0.074857 | -0.15875 | -0.076887
15 | 201 | 0.0014122 | 0.0020446 | 1.2309e-06 | 0 | 0 | 0 | 0 | 0 | 1 | -90 | 90 | 0.14768 | 0.071405 | -0.14768 | -0.071523
15 | 14 | 0.033683 | 0.0099915 | 7.229e-05 | 0 | 0 | 0 | 0 | 0 | 1 | -90 | 90 | 0.13472 | 0.057264 | -0.13471 | -0.064249
188 | 57 | 0.080415 | 0.050369 | 6.4657e-06 | 0 | 0 | 0 | 0 | 0 | 1 | -90 | 90 | -0.14431 | -0.06925 | 0.14433 | 0.068623
188 | 187 | 0.0030336 | 0.00089984 | 6.5105e-06 | 0 | 0 | 0 | 0 | 0 | 1 | -90 | 90 | 0.14431 | 0.06925 | -0.14431 | -0.069894
57 | 69 | 0.025818 | 0.016172 | 2.0759e-06 | 0 | 0 | 0 | 0 | 0 | 1 | -90 | 90 | -0.14433 | -0.068623 | 0.14434 | 0.068421
10 | 171 | 0.00040826 | 0.0003748 | 2.0454e-05 | 0 | 0 | 0 | 0 | 0 | 1 | -90 | 90 | -0.73575 | -0.25704 | 0.73576 | 0.25507
171 | 169 | 0.0011105 | 0.0010194 | 5.5635e-05 | 0 | 0 | 0 | 0 | 0 | 1 | -90 | 90 | -0.81674 | -0.29429 | 0.81675 | 0.28891
169 | 170 | 0.00072201 | 0.00066283 | 3.6173e-05 | 0 | 0 | 0 | 0 | 0 | 1 | -90 | 90 | -0.9639 | -0.35832 | 0.9639 | 0.35482
169 | 168 | 0.00037458 | 0.00011111 | 8.0391e-07 | 0 | 0 | 0 | 0 | 0 | 1 | -90 | 90 | 0.14715 | 0.069406 | -0.14715 | -0.069484
80 | 81 | 0.00075332 | 0.00069157 | 3.7742e-05 | 0 | 0 | 0 | 0 | 0 | 1 | -90 | 90 | -1.4443 | -0.5738 | 1.4443 | 0.57016
80 | 173 | 0.068315 | 0.098907 | 5.9543e-05 | 0 | 0 | 0 | 0 | 0 | 1 | -90 | 90 | 1.3363 | 0.52147 | -1.3348 | -0.52514
81 | 82 | 0.0065671 | 0.0060288 | 0.00032902 | 0 | 0 | 0 | 0 | 0 | 1 | -90 | 90 | -1.4443 | -0.57016 | 1.4445 | 0.53836
173 | 172 | 0.00052395 | 0.000481 | 2.625e-05 | 0 | 0 | 0 | 0 | 0 | 1 | -90 | 90 | 1.0945 | 0.40875 | -1.0945 | -0.41129
14 | 16 | 0.0048005 | 0.001424 | 1.0303e-05 | 0 | 0 | 0 | 0 | 0 | 1 | -90 | 90 | 0.13471 | 0.064249 | -0.13471 | -0.065245
18 | 19 | 0.0033066 | 0.00098083 | 7.0965e-06 | 0 | 0 | 0 | 0 | 0 | 1 | -90 | 90 | -0.094711 | -0.04587 | 0.094711 | 0.045185
19 | 93 | 0.25089 | 0.15715 | 2.0173e-05 | 0 | 0 | 0 | 0 | 0 | 1 | -90 | 90 | -0.094711 | -0.045185 | 0.094739 | 0.043255
93 | 85 | 0.0094855 | 0.0028137 | 2.0357e-05 | 0 | 0 | 0 | 0 | 0 | 1 | -90 | 90 | -0.14949 | -0.069772 | 0.14949 | 0.067806
85 | 94 | 0.010301 | 0.0030557 | 2.2108e-05 | 0 | 0 | 0 | 0 | 0 | 1 | -90 | 90 | -0.36904 | -0.13728 | 0.36906 | 0.13515
85 | 84 | 0.12419 | 0.036839 | 0.00026654 | 0 | 0 | 0 | 0 | 0 | 1 | -90 | 90 | 0.21955 | 0.069479 | -0.21948 | -0.0952
204 | 117 | 0.0061982 | 0.0018386 | 1.3302e-05 | 0 | 0 | 0 | 0 | 0 | 1 | -90 | 90 | -0.1608 | -0.07788 | 0.1608 | 0.07659
117 | 114 | 0.023538 | 0.0069821 | 5.0516e-05 | 0 | 0 | 0 | 0 | 0 | 1 | -90 | 90 | -0.1608 | -0.07659 | 0.16081 | 0.07169
20 | 21 | 0.014375 | 0.0042641 | 3.0851e-05 | 0 | 0 | 0 | 0 | 0 | 1 | -90 | 90 | -0.10743 | -0.05203 | 0.10743 | 0.048963
21 | 22 | 0.10437 | 0.03096 | 0.000224 | 0 | 0 | 0 | 0 | 0 | 1 | -90 | 90 | -1.6401 | -0.74463 | 1.6435 | 0.72332
21 | 203 | 0.079266 | 0.049649 | 6.3733e-06 | 0 | 0 | 0 | 0 | 0 | 1 | -90 | 90 | 1.5327 | 0.69567 | -1.5304 | -0.69488
22 | 25 | 0.0003585 | 0.00032911 | 1.7961e-05 | 0 | 0 | 0 | 0 | 0 | 1 | -90 | 90 | 5.691 | 2.5831 | -5.6908 | -2.5848
22 | 24 | 0.010187 | 0.0063811 | 8.1911e-07 | 0 | 0 | 0 | 0 | 0 | 1 | -90 | 90 | 0.12515 | 0.060069 | -0.12515 | -0.060149
22 | 26 | 0.007892 | 0.011426 | 6.8787e-06 | 0 | 0 | 0 | 0 | 0 | 1 | -90 | 90 | -7.4596 | -3.3665 | 7.4649 | 3.3735
203 | 44 | 0.0054777 | 0.0016249 | 1.1756e-05 | 0 | 0 | 0 | 0 | 0 | 1 | -90 | 90 | 1.3874 | 0.62563 | -1.3873 | -0.62676
44 | 42 | 0.033652 | 0.0099821 | 7.2222e-05 | 0 | 0 | 0 | 0 | 0 | 1 | -90 | 90 | 1.3873 | 0.62676 | -1.3865 | -0.63368
25 | 27 | 0.0011436 | 0.0010498 | 5.7294e-05 | 0 | 0 | 0 | 0 | 0 | 1 | -90 | 90 | 5.6908 | 2.5848 | -5.6904 | -2.5901
24 | 23 | 0.0021546 | 0.00063911 | 4.6241e-06 | 0 | 0 | 0 | 0 | 0 | 1 | -90 | 90 | 0.12515 | 0.060149 | -0.12515 | -0.060611
26 | 28 | 0.00030736 | 0.00028217 | 1.5399e-05 | 0 | 0 | 0 | 0 | 0 | 1 | -90 | 90 | -7.4649 | -3.3735 | 7.4651 | 3.3721
27 | 111 | 0.035032 | 0.05072 | 3.0534e-05 | 0 | 0 | 0 | 0 | 0 | 1 | -90 | 90 | 5.6097 | 2.551 | -5.5964 | -2.5347
28 | 35 | 0.021034 | 0.030453 | 1.8333e-05 | 0 | 0 | 0 | 0 | 0 | 1 | -90 | 90 | 8.0371 | 3.4584 | -8.021 | -3.4369
35 | 36 | 0.0013791 | 0.001266 | 6.9093e-05 | 0 | 0 | 0 | 0 | 0 | 1 | -90 | 90 | 7.9536 | 3.4043 | -7.9526 | -3.4102
36 | 37 | 0.0015258 | 0.0014008 | 7.6446e-05 | 0 | 0 | 0 | 0 | 0 | 1 | -90 | 90 | 7.9526 | 3.4102 | -7.9514 | -3.4167
92 | 90 | 0.058085 | 0.084095 | 5.0627e-05 | 0 | 0 | 0 | 0 | 0 | 1 | -90 | 90 | -0.077164 | -0.037372 | 0.077169 | 0.032408
90 | 91 | 0.00055838 | 0.00051261 | 2.7975e-05 | 0 | 0 | 0 | 0 | 0 | 1 | -90 | 90 | 2.4157 | 0.93753 | -2.4156 | -0.94024
90 | 195 | 0.090731 | 0.13136 | 7.9081e-05 | 0 | 0 | 0 | 0 | 0 | 1 | -90 | 90 | -2.5601 | -1.0025 | 2.567 | 1.0048
111 | 110 | 0.00052202 | 0.00047923 | 2.6154e-05 | 0 | 0 | 0 | 0 | 0 | 1 | -90 | 90 | 5.5964 | 2.5347 | -5.5962 | -2.5371
110 | 122 | 0.023381 | 0.033851 | 2.0379e-05 | 0 | 0 | 0 | 0 | 0 | 1 | -90 | 90 | 5.4454 | 2.4641 | -5.4369 | -2.4539
122 | 120 | 0.00079099 | 0.00044541 | 1.9301e-05 | 0 | 0 | 0 | 0 | 0 | 1 | -90 | 90 | 5.0023 | 2.2434 | -5.002 | -2.2452
91 | 190 | 0.043687 | 0.06325 | 3.8078e-05 | 0 | 0 | 0 | 0 | 0 | 1 | -90 | 90 | 2.4156 | 0.94024 | -2.4126 | -0.93964
195 | 64 | 0.0028695 | 0.0041544 | 2.501e-06 | 0 | 0 | 0 | 0 | 0 | 1 | -90 | 90 | -2.6555 | -1.0477 | 2.6557 | 1.0477
190 | 191 | 0.0013701 | 0.0012578 | 6.8643e-05 | 0 | 0 | 0 | 0 | 0 | 1 | -90 | 90 | 2.4126 | 0.93964 | -2.4126 | -0.94627
29 | 40 | 0.017035 | 0.01067 | 1.3697e-06 | 0 | 0 | 0 | 0 | 0 | 1 | -90 | 90 | -0.096582 | -0.046777 | 0.096584 | 0.046643
40 | 42 | 0.006679 | 0.0019812 | 1.4334e-05 | 0 | 0 | 0 | 0 | 0 | 1 | -90 | 90 | -0.21667 | -0.1048 | 0.21667 | 0.10339
32 | 33 | 0.0013507 | 0.00040066 | 2.8989e-06 | 0 | 0 | 0 | 0 | 0 | 1 | -90 | 90 | -0.12831 | -0.062144 | 0.12831 | 0.061857
33 | 180 | 0.00066803 | 0.00019816 | 1.4337e-06 | 0 | 0 | 0 | 0 | 0 | 1 | -90 | 90 | -0.80577 | -0.38996 | 0.80577 | 0.38982
180 | 181 | 0.00097184 | 0.00054725 | 2.3714e-05 | 0 | 0 | 0 | 0 | 0 | 1 | -90 | 90 | 0.6346 | 0.27684 | -0.63459 | -0.27919
180 | 179 | 0.00063498 | 0.00035756 | 1.5494e-05 | 0 | 0 | 0 | 0 | 0 | 1 | -90 | 90 | -1.4404 | -0.66667 | 1.4404 | 0.66514
181 | 53 | 0.0035048 | 0.0019736 | 8.552e-05 | 0 | 0 | 0 | 0 | 0 | 1 | -90 | 90 | 0.4786 | 0.20364 | -0.47859 | -0.2121
179 | 178 | 0.00029466 | 0.00016592 | 7.1898e-06 | 0 | 0 | 0 | 0 | 0 | 1 | -90 | 90 | -1.6431 | -0.76331 | 1.6431 | 0.7626
37 | 38 | 0.0049375 | 0.0014646 | 1.0597e-05 | 0 | 0 | 0 | 0 | 0 | 1 | -90 | 90 | 0.10348 | 0.049063 | -0.10348 | -0.050116
37 | 39 | 0.0027296 | 0.0025058 | 0.00013675 | 0 | 0 | 0 | 0 | 0 | 1 | -90 | 90 | 7.8479 | 3.3677 | -7.8459 | -3.3794
39 | 194 | 0.0010114 | 0.00092854 | 5.0674e-05 | 0 | 0 | 0 | 0 | 0 | 1 | -90 | 90 | 7.8459 | 3.3794 | -7.8452 | -3.3838
194 | 61 | 0.0010705 | 0.00098276 | 5.3633e-05 | 0 | 0 | 0 | 0 | 0 | 1 | -90 | 90 | 7.7445 | 3.335 | -7.7438 | -3.3396
61 | 60 | 0.0019021 | 0.0017462 | 9.5298e-05 | 0 | 0 | 0 | 0 | 0 | 1 | -90 | 90 | 7.7438 | 3.3396 | -7.7424 | -3.3479
45 | 46 | 0.00069036 | 0.00038874 | 1.6845e-05 | 0 | 0 | 0 | 0 | 0 | 1 | -90 | 90 | 4.0666 | 1.9291 | -4.0665 | -1.9307
45 | 48 | 0.0072475 | 0.0040811 | 0.00017684 | 0 | 0 | 0 | 0 | 0 | 1 | -90 | 90 | -4.0666 | -1.9291 | 4.0681 | 1.9124
46 | 50 | 0.0013293 | 0.00074855 | 3.2436e-05 | 0 | 0 | 0 | 0 | 0 | 1 | -90 | 90 | 3.1007 | 1.4629 | -3.1005 | -1.466
48 | 49 | 0.011024 | 0.0032701 | 2.366e-05 | 0 | 0 | 0 | 0 | 0 | 1 | -90 | 90 | 0.092461 | 0.042363 | -0.092459 | -0.044708
48 | 65 | 0.0011044 | 0.00062188 | 2.6947e-05 | 0 | 0 | 0 | 0 | 0 | 1 | -90 | 90 | 0.37262 | 0.12495 | -0.37261 | -0.12762
48 | 47 | 0.004838 | 0.0027243 | 0.00011805 | 0 | 0 | 0 | 0 | 0 | 1 | -90 | 90 | -4.5332 | -2.0797 | 4.5344 | 2.0687
50 | 177 | 0.00087164 | 0.00025855 | 1.8707e-06 | 0 | 0 | 0 | 0 | 0 | 1 | -90 | 90 | 0.53962 | 0.26029 | -0.53962 | -0.26048
50 | 178 | 0.00056402 | 0.0003176 | 1.3762e-05 | 0 | 0 | 0 | 0 | 0 | 1 | -90 | 90 | 2.5609 | 1.2058 | -2.5608 | -1.2071
47 | 72 | 0.0011501 | 0.00064766 | 2.8064e-05 | 0 | 0 | 0 | 0 | 0 | 1 | -90 | 90 | -4.5344 | -2.0687 | 4.5347 | 2.0661
72 | 60 | 0.0014083 | 0.00079302 | 3.4363e-05 | 0 | 0 | 0 | 0 | 0 | 1 | -90 | 90 | -4.6797 | -2.1363 | 4.6801 | 2.1331
49 | 62 | 0.0090433 | 0.0056644 | 7.2712e-07 | 0 | 0 | 0 | 0 | 0 | 1 | -90 | 90 | 0.092459 | 0.044708 | -0.092458 | -0.04478
177 | 175 | 0.0024123 | 0.00071556 | 5.1772e-06 | 0 | 0 | 0 | 0 | 0 | 1 | -90 | 90 | 0.53962 | 0.26048 | -0.53961 | -0.26099
60 | 59 | 0.0045102 | 0.0041405 | 0.00022596 | 0 | 0 | 0 | 0 | 0 | 1 | -90 | 90 | 3.0623 | 1.2147 | -3.0618 | -1.2367
175 | 174 | 0.00039709 | 0.00011779 | 8.5223e-07 | 0 | 0 | 0 | 0 | 0 | 1 | -90 | 90 | 0.39725 | 0.19204 | -0.39725 | -0.19212
51 | 52 | 0.0011314 | 0.00063709 | 2.7606e-05 | 0 | 0 | 0 | 0 | 0 | 1 | -90 | 90 | -0.47858 | -0.21764 | 0.47858 | 0.21491
51 | 67 | 0.0076662 | 0.020615 | 3.562e-06 | 0 | 0 | 0 | 0 | 0 | 1 | -90 | 90 | 0.35788 | 0.15919 | -0.35787 | -0.15951
52 | 53 | 0.001163 | 0.00065489 | 2.8378e-05 | 0 | 0 | 0 | 0 | 0 | 1 | -90 | 90 | -0.47858 | -0.21491 | 0.47859 | 0.2121
67 | 68 | 0.0034539 | 0.0019449 | 8.4278e-05 | 0 | 0 | 0 | 0 | 0 | 1 | -90 | 90 | 0.20805 | 0.086948 | -0.20805 | -0.095293
68 | 69 | 0.010883 | 0.0032281 | 2.3356e-05 | 0 | 0 | 0 | 0 | 0 | 1 | -90 | 90 | 0.20805 | 0.095293 | -0.20804 | -0.097604
54 | 55 | 0.013712 | 0.0085885 | 1.1025e-06 | 0 | 0 | 0 | 0 | 0 | 1 | -90 | 90 | -0.12257 | -0.059365 | 0.12258 | 0.059258
69 | 70 | 0.0078556 | 0.0023302 | 1.6859e-05 | 0 | 0 | 0 | 0 | 0 | 1 | -90 | 90 | 0.063703 | 0.029183 | -0.063703 | -0.030853
58 | 59 | 0.00097638 | 0.0014136 | 8.5102e-07 | 0 | 0 | 0 | 0 | 0 | 1 | -90 | 90 | -3.0617 | -1.2366 | 3.0618 | 1.2367
58 | 64 | 0.028595 | 0.0414 | 2.4924e-05 | 0 | 0 | 0 | 0 | 0 | 1 | -90 | 90 | 2.9025 | 1.1595 | -2.8997 | -1.1579
64 | 77 | 0.029568 | 0.07951 | 1.3738e-05 | 0 | 0 | 0 | 0 | 0 | 1 | -90 | 90 | 0.24395 | 0.11019 | -0.24392 | -0.11149
77 | 79 | 0.057704 | 0.15517 | 2.6812e-05 | 0 | 0 | 0 | 0 | 0 | 1 | -90 | 90 | 0.11967 | 0.051313 | -0.11966 | -0.053937
79 | 78 | 0.0016644 | 0.00093722 | 4.0612e-05 | 0 | 0 | 0 | 0 | 0 | 1 | -90 | 90 | 0.11966 | 0.053937 | -0.11966 | -0.057952
73 | 74 | 0.0010355 | 0.00058309 | 2.5267e-05 | 0 | 0 | 0 | 0 | 0 | 1 | -90 | 90 | -0.2504 | -0.11875 | 0.2504 | 0.1163
73 | 75 | 0.0010645 | 0.00059944 | 2.5975e-05 | 0 | 0 | 0 | 0 | 0 | 1 | -90 | 90 | 0.12931 | 0.060103 | -0.12931 | -0.062626
74 | 76 | 0.00083811 | 0.00047195 | 2.0451e-05 | 0 | 0 | 0 | 0 | 0 | 1 | -90 | 90 | -0.2504 | -0.1163 | 0.25041 | 0.11431
76 | 182 | 0.0006385 | 0.00058616 | 3.1989e-05 | 0 | 0 | 0 | 0 | 0 | 1 | -90 | 90 | 1.5217 | 0.56859 | -1.5217 | -0.57168
182 | 82 | 0.00083524 | 0.00076678 | 4.1846e-05 | 0 | 0 | 0 | 0 | 0 | 1 | -90 | 90 | 1.4445 | 0.53431 | -1.4445 | -0.53836
192 | 191 | 0.00033019 | 0.00030313 | 1.6543e-05 | 0 | 0 | 0 | 0 | 0 | 1 | -90 | 90 | -2.3308 | -0.90829 | 2.3308 | 0.90669
167 | 168 | 0.0085867 | 0.0025471 | 1.8429e-05 | 0 | 0 | 0 | 0 | 0 | 1 | -90 | 90 | -0.14715 | -0.071267 | 0.14715 | 0.069484
170 | 172 | 0.0013995 | 0.0012848 | 7.0115e-05 | 0 | 0 | 0 | 0 | 0 | 1 | -90 | 90 | -1.0945 | -0.41805 | 1.0945 | 0.41129
83 | 84 | 0.001631 | 0.00048381 | 3.5005e-06 | 0 | 0 | 0 | 0 | 0 | 1 | -90 | 90 | -0.15946 | -0.077228 | 0.15946 | 0.07689
84 | 86 | 0.050935 | 0.015109 | 0.00010931 | 0 | 0 | 0 | 0 | 0 | 1 | -90 | 90 | 0.060024 | 0.01831 | -0.060021 | -0.028863
86 | 87 | 0.02664 | 0.016687 | 2.142e-06 | 0 | 0 | 0 | 0 | 0 | 1 | -90 | 90 | 0.060021 | 0.028863 | -0.06002 | -0.029069
94 | 183 | 0.0050738 | 0.001505 | 1.0889e-05 | 0 | 0 | 0 | 0 | 0 | 1 | -90 | 90 | 0.069947 | 0.032825 | -0.069947 | -0.033877
94 | 186 | 0.034313 | 0.021492 | 2.7589e-06 | 0 | 0 | 0 | 0 | 0 | 1 | -90 | 90 | -0.43901 | -0.16798 | 0.43909 | 0.16776
186 | 150 | 0.0054644 | 0.0016209 | 1.1728e-05 | 0 | 0 | 0 | 0 | 0 | 1 | -90 | 90 | -0.65349 | -0.2716 | 0.65352 | 0.27048
113 | 115 | 0.052173 | 0.015476 | 0.00011197 | 0 | 0 | 0 | 0 | 0 | 1 | -90 | 90 | -2.1597 | -0.95298 | 2.1627 | 0.94299
113 | 112 | 0.0023298 | 0.00069109 | 5.0001e-06 | 0 | 0 | 0 | 0 | 0 | 1 | -90 | 90 | 2.1597 | 0.95298 | -2.1595 | -0.95343
115 | 136 | 0.020423 | 0.006058 | 4.3831e-05 | 0 | 0 | 0 | 0 | 0 | 1 | -90 | 90 | -2.1627 | -0.94299 | 2.1638 | 0.93906
112 | 114 | 0.0079831 | 0.002368 | 1.7133e-05 | 0 | 0 | 0 | 0 | 0 | 1 | -90 | 90 | 0.16081 | 0.070028 | -0.16081 | -0.07169
112 | 151 | 0.046939 | 0.029401 | 3.7741e-06 | 0 | 0 | 0 | 0 | 0 | 1 | -90 | 90 | 1.8517 | 0.8122 | -1.8498 | -0.81133
97 | 147 | 0.027981 | 0.017526 | 2.2498e-06 | 0 | 0 | 0 | 0 | 0 | 1 | -90 | 90 | 0.65373 | 0.2676 | -0.65359 | -0.26773
97 | 95 | 0.0059181 | 0.0017555 | 1.2701e-05 | 0 | 0 | 0 | 0 | 0 | 1 | -90 | 90 | -0.65373 | -0.2676 | 0.65376 | 0.26638
147 | 150 | 0.013338 | 0.0039565 | 2.8626e-05 | 0 | 0 | 0 | 0 | 0 | 1 | -90 | 90 | 0.65359 | 0.26773 | -0.65352 | -0.27048
95 | 96 | 0.002504 | 0.00074277 | 5.3741e-06 | 0 | 0 | 0 | 0 | 0 | 1 | -90 | 90 | -0.75838 | -0.31705 | 0.7584 | 0.31654
96 | 98 | 0.0427 | 0.012666 | 9.1642e-05 | 0 | 0 | 0 | 0 | 0 | 1 | -90 | 90 | -0.7584 | -0.31654 | 0.7587 | 0.30776
98 | 153 | 0.0077933 | 0.0023117 | 1.6726e-05 | 0 | 0 | 0 | 0 | 0 | 1 | -90 | 90 | -0.7587 | -0.30776 | 0.75875 | 0.30615
153 | 151 | 0.0011007 | 0.0003265 | 2.3623e-06 | 0 | 0 | 0 | 0 | 0 | 1 | -90 | 90 | -0.86068 | -0.35552 | 0.86069 | 0.3553
151 | 148 | 0.057692 | 0.017113 | 0.00012382 | 0 | 0 | 0 | 0 | 0 | 1 | -90 | 90 | 0.98906 | 0.45603 | -0.98835 | -0.46781
99 | 137 | 0.013078 | 0.0081915 | 1.0515e-06 | 0 | 0 | 0 | 0 | 0 | 1 | -90 | 90 | -0.10694 | -0.051794 | 0.10694 | 0.051693
137 | 144 | 0.0081158 | 0.0024074 | 1.7418e-05 | 0 | 0 | 0 | 0 | 0 | 1 | -90 | 90 | -2.438 | -1.0617 | 2.4386 | 1.0601
137 | 136 | 0.045229 | 0.013416 | 9.7069e-05 | 0 | 0 | 0 | 0 | 0 | 1 | -90 | 90 | 2.331 | 1.01 | -2.328 | -1.0185
144 | 143 | 0.0021823 | 0.00064735 | 4.6837e-06 | 0 | 0 | 0 | 0 | 0 | 1 | -90 | 90 | -2.5119 | -1.0957 | 2.5121 | 1.0952
136 | 160 | 0.0062494 | 0.0039144 | 5.0248e-07 | 0 | 0 | 0 | 0 | 0 | 1 | -90 | 90 | 0.1642 | 0.079479 | -0.1642 | -0.079527
100 | 142 | 0.0084052 | 0.0052647 | 6.7581e-07 | 0 | 0 | 0 | 0 | 0 | 1 | -90 | 90 | -0.25587 | -0.12348 | 0.25588 | 0.12342
100 | 101 | 0.014116 | 0.0088415 | 1.135e-06 | 0 | 0 | 0 | 0 | 0 | 1 | -90 | 90 | 0.15663 | 0.075414 | -0.15662 | -0.075522
142 | 141 | 0.0011713 | 0.00034744 | 2.5138e-06 | 0 | 0 | 0 | 0 | 0 | 1 | -90 | 90 | -0.33221 | -0.16039 | 0.33221 | 0.16014
101 | 134 | 0.02906 | 0.018202 | 2.3365e-06 | 0 | 0 | 0 | 0 | 0 | 1 | -90 | 90 | 0.15662 | 0.075522 | -0.15662 | -0.075744
141 | 125 | 0.004595 | 0.0028781 | 3.6946e-07 | 0 | 0 | 0 | 0 | 0 | 1 | -90 | 90 | -0.47203 | -0.22786 | 0.47205 | 0.22783
134 | 138 | 0.013788 | 0.0086366 | 1.1086e-06 | 0 | 0 | 0 | 0 | 0 | 1 | -90 | 90 | 0.15662 | 0.075744 | -0.15661 | -0.07585
123 | 124 | 0.020731 | 0.0061495 | 4.4493e-05 | 0 | 0 | 0 | 0 | 0 | 1 | -90 | 90 | 3.6776 | 1.6336 | -3.6742 | -1.637
123 | 107 | 0.014943 | 0.0093601 | 1.2015e-06 | 0 | 0 | 0 | 0 | 0 | 1 | -90 | 90 | -3.6776 | -1.6336 | 3.6801 | 1.6351
124 | 189 | 0.0033812 | 0.001003 | 7.2567e-06 | 0 | 0 | 0 | 0 | 0 | 1 | -90 | 90 | 0.68841 | 0.31686 | -0.68839 | -0.31756
124 | 125 | 0.012448 | 0.0036926 | 2.6716e-05 | 0 | 0 | 0 | 0 | 0 | 1 | -90 | 90 | 2.9858 | 1.3201 | -2.9844 | -1.3223
107 | 105 | 0.0013584 | 0.00040293 | 2.9153e-06 | 0 | 0 | 0 | 0 | 0 | 1 | -90 | 90 | -3.844 | -1.7144 | 3.8442 | 1.7142
189 | 135 | 0.024109 | 0.015101 | 1.9385e-06 | 0 | 0 | 0 | 0 | 0 | 1 | -90 | 90 | 0.07095 | 0.034173 | -0.070949 | -0.034362
189 | 139 | 0.026877 | 0.016835 | 2.161e-06 | 0 | 0 | 0 | 0 | 0 | 1 | -90 | 90 | 0.47359 | 0.21372 | -0.47352 | -0.21389
125 | 143 | 0.0040209 | 0.0011927 | 8.6295e-06 | 0 | 0 | 0 | 0 | 0 | 1 | -90 | 90 | 2.5124 | 1.0945 | -2.5121 | -1.0952
102 | 103 | 0.0029073 | 0.0008624 | 6.2396e-06 | 0 | 0 | 0 | 0 | 0 | 1 | -90 | 90 | -0.36919 | -0.17581 | 0.3692 | 0.17519
102 | 104 | 0.0040476 | 0.0012006 | 8.6869e-06 | 0 | 0 | 0 | 0 | 0 | 1 | -90 | 90 | 0.22002 | 0.10356 | -0.22002 | -0.10442
103 | 109 | 0.0018228 | 0.00054071 | 3.9121e-06 | 0 | 0 | 0 | 0 | 0 | 1 | -90 | 90 | -0.44064 | -0.20979 | 0.44065 | 0.20941
104 | 129 | 0.021365 | 0.013383 | 1.7179e-06 | 0 | 0 | 0 | 0 | 0 | 1 | -90 | 90 | 0.13217 | 0.061867 | -0.13216 | -0.062034
109 | 119 | 0.02016 | 0.0059799 | 4.3266e-05 | 0 | 0 | 0 | 0 | 0 | 1 | -90 | 90 | -0.79112 | -0.37635 | 0.79128 | 0.37213
109 | 128 | 0.0049675 | 0.0014735 | 1.0661e-05 | 0 | 0 | 0 | 0 | 0 | 1 | -90 | 90 | 0.35047 | 0.16694 | -0.35047 | -0.16799
129 | 130 | 0.0093309 | 0.0027678 | 2.0026e-05 | 0 | 0 | 0 | 0 | 0 | 1 | -90 | 90 | 0.13216 | 0.062034 | -0.13216 | -0.064008
119 | 120 | 0.0015022 | 0.0008459 | 3.6655e-05 | 0 | 0 | 0 | 0 | 0 | 1 | -90 | 90 | -5.0016 | -2.2485 | 5.002 | 2.2452
119 | 121 | 0.011254 | 0.0081782 | 9.5919e-05 | 0 | 0 | 0 | 0 | 0 | 1 | -90 | 90 | 4.109 | 1.8274 | -4.1066 | -1.8352
119 | 118 | 0.011588 | 0.0072584 | 9.3173e-07 | 0 | 0 | 0 | 0 | 0 | 1 | -90 | 90 | 0.10135 | 0.048992 | -0.10134 | -0.049083
128 | 127 | 0.0014727 | 0.00043685 | 3.1607e-06 | 0 | 0 | 0 | 0 | 0 | 1 | -90 | 90 | 0.14278 | 0.0674 | -0.14278 | -0.067711
105 | 106 | 0.012188 | 0.0036154 | 2.6158e-05 | 0 | 0 | 0 | 0 | 0 | 1 | -90 | 90 | -3.8442 | -1.7142 | 3.8464 | 1.7123
106 | 133 | 0.0046974 | 0.0013934 | 1.0081e-05 | 0 | 0 | 0 | 0 | 0 | 1 | -90 | 90 | -3.9385 | -1.7568 | 3.9394 | 1.7561
106 | 145 | 0.010282 | 0.0064405 | 8.2674e-07 | 0 | 0 | 0 | 0 | 0 | 1 | -90 | 90 | 0.092094 | 0.044522 | -0.092093 | -0.044603
133 | 131 | 0.012967 | 0.0038463 | 2.7829e-05 | 0 | 0 | 0 | 0 | 0 | 1 | -90 | 90 | -3.9394 | -1.7561 | 3.9419 | 1.7541
108 | 140 | 0.020787 | 0.006166 | 4.4612e-05 | 0 | 0 | 0 | 0 | 0 | 1 | -90 | 90 | 0.32931 | 0.14414 | -0.32928 | -0.14849
108 | 139 | 0.012888 | 0.0080724 | 1.0362e-06 | 0 | 0 | 0 | 0 | 0 | 1 | -90 | 90 | -0.32931 | -0.14414 | 0.32932 | 0.14405
140 | 202 | 0.0071587 | 0.0021235 | 1.5364e-05 | 0 | 0 | 0 | 0 | 0 | 1 | -90 | 90 | 0.32928 | 0.14849 | -0.32927 | -0.14999
131 | 121 | 0.010776 | 0.012325 | 1.7701e-06 | 0 | 0 | 0 | 0 | 0 | 1 | -90 | 90 | -4.1044 | -1.8328 | 4.1066 | 1.8352
202 | 207 | 0.010622 | 0.0031509 | 2.2797e-05 | 0 | 0 | 0 | 0 | 0 | 1 | -90 | 90 | 0.089315 | 0.036612 | -0.089314 | -0.03884
202 | 205 | 0.0067593 | 0.002005 | 1.4507e-05 | 0 | 0 | 0 | 0 | 0 | 1 | -90 | 90 | 0.099326 | 0.04527 | -0.099325 | -0.046687
127 | 126 | 0.0068005 | 0.0020172 | 1.4595e-05 | 0 | 0 | 0 | 0 | 0 | 1 | -90 | 90 | 0.14278 | 0.067711 | -0.14278 | -0.06915
148 | 146 | 0.0015217 | 0.00045137 | 3.2658e-06 | 0 | 0 | 0 | 0 | 0 | 1 | -90 | 90 | 0.98835 | 0.46781 | -0.98833 | -0.46812
116 | 163 | 0.0023393 | 0.00069389 | 5.0204e-06 | 0 | 0 | 0 | 0 | 0 | 1 | -90 | 90 | 0.69936 | 0.33113 | -0.69934 | -0.33161
116 | 165 | 0.022831 | 0.014301 | 1.8357e-06 | 0 | 0 | 0 | 0 | 0 | 1 | -90 | 90 | -0.69936 | -0.33113 | 0.6995 | 0.33104
163 | 157 | 0.0058472 | 0.0017344 | 1.2549e-05 | 0 | 0 | 0 | 0 | 0 | 1 | -90 | 90 | 0.39221 | 0.18561 | -0.3922 | -0.18682
163 | 161 | 0.0054678 | 0.0016219 | 1.1735e-05 | 0 | 0 | 0 | 0 | 0 | 1 | -90 | 90 | 0.30713 | 0.146 | -0.30712 | -0.14713
165 | 152 | 0.0083963 | 0.0024906 | 1.802e-05 | 0 | 0 | 0 | 0 | 0 | 1 | -90 | 90 | -0.85692 | -0.40728 | 0.857 | 0.40556
157 | 154 | 0.0066373 | 0.0019688 | 1.4245e-05 | 0 | 0 | 0 | 0 | 0 | 1 | -90 | 90 | 0.3922 | 0.18682 | -0.39219 | -0.18819
161 | 164 | 0.019096 | 0.011961 | 1.5354e-06 | 0 | 0 | 0 | 0 | 0 | 1 | -90 | 90 | 0.14673 | 0.069446 | -0.14672 | -0.069591
146 | 149 | 0.0018233 | 0.00054084 | 3.9131e-06 | 0 | 0 | 0 | 0 | 0 | 1 | -90 | 90 | 0.85705 | 0.40453 | -0.85703 | -0.4049
149 | 152 | 0.0032107 | 0.0009524 | 6.8908e-06 | 0 | 0 | 0 | 0 | 0 | 1 | -90 | 90 | 0.85703 | 0.4049 | -0.857 | -0.40556
207 | 208 | 0.0072276 | 0.0021439 | 1.5512e-05 | 0 | 0 | 0 | 0 | 0 | 1 | -90 | 90 | 0.089314 | 0.03884 | -0.089313 | -0.040356
205 | 206 | 0.0067575 | 0.0020045 | 1.4503e-05 | 0 | 0 | 0 | 0 | 0 | 1 | -90 | 90 | 0.099325 | 0.046687 | -0.099324 | -0.048105
208 | 209 | 0.013823 | 0.0041004 | 2.9667e-05 | 0 | 0 | 0 | 0 | 0 | 1 | -90 | 90 | 0.089313 | 0.040356 | -0.089311 | -0.043256
154 | 156 | 0.0036606 | 0.0010858 | 7.8562e-06 | 0 | 0 | 0 | 0 | 0 | 1 | -90 | 90 | 0.19735 | 0.094261 | -0.19735 | -0.095019
154 | 158 | 0.025465 | 0.01595 | 2.0475e-06 | 0 | 0 | 0 | 0 | 0 | 1 | -90 | 90 | 0.05484 | 0.026125 | -0.054839 | -0.026322
156 | 185 | 0.0021499 | 0.00063773 | 4.6141e-06 | 0 | 0 | 0 | 0 | 0 | 1 | -90 | 90 | 0.19735 | 0.095019 | -0.19734 | -0.095465
158 | 159 | 0.0011468 | 0.00034016 | 2.4611e-06 | 0 | 0 | 0 | 0 | 0 | 1 | -90 | 90 | 0.054839 | 0.026322 | -0.054839 | -0.02656
185 | 184 | 0.0005479 | 0.00016252 | 1.1759e-06 | 0 | 0 | 0 | 0 | 0 | 1 | -90 | 90 | 0.19734 | 0.095465 | -0.19734 | -0.095578
164 | 166 | 0.0070886 | 0.0021027 | 1.5213e-05 | 0 | 0 | 0 | 0 | 0 | 1 | -90 | 90 | 0.14672 | 0.069591 | -0.14672 | -0.07106
174 | 176 | 0.0012891 | 0.00038238 | 2.7666e-06 | 0 | 0 | 0 | 0 | 0 | 1 | -90 | 90 | 0.18058 | 0.087185 | -0.18058 | -0.087459