## bus_data
BUS_I | BUS_TYPE | Pd | Qd | Gs | Bs | area | Vm | Va | baseKV | zone | Vmax | Vmin
1 | 1 | 0.28464 | 0.13786 | 0 | 0 | 1 | 0.98201 | -0.84097 | 20 | 1 | 1.05 | 0.95
50 | 1 | 0.12755 | 0.061777 | 0 | 0 | 1 | 0.98268 | -0.83667 | 20 | 1 | 1.05 | 0.95
49 | 1 | 0 | 0 | 0 | 0 | 1 | 0.98282 | -0.83575 | 20 | 1 | 1.05 | 0.95
2 | 1 | 0.32245 | 0.15617 | 0 | 0 | 1 | 0.98341 | -0.65506 | 20 | 1 | 1.05 | 0.95
3 | 1 | 0 | 0 | 0 | 0 | 1 | 0.98343 | -0.65525 | 20 | 1 | 1.05 | 0.95
5 | 1 | 0 | 0 | 0 | 0 | 1 | 0.98381 | -0.65817 | 20 | 1 | 1.05 | 0.95
4 | 1 | 0 | 0 | 0 | 0 | 1 | 0.98337 | -0.65459 | 20 | 1 | 1.05 | 0.95
11 | 1 | 0.40809 | 0.19765 | 0 | 0 | 1 | 0.98333 | -0.65419 | 20 | 1 | 1.05 | 0.95
7 | 1 | 0 | 0 | 0 | 0 | 1 | 0.98657 | -0.6782 | 20 | 1 | 1.05 | 0.95
128 | 1 | 0.31196 | 0.15109 | 0 | 0 | 1 | 0.98376 | -0.65852 | 20 | 1 | 1.05 | 0.95
15 | 1 | 0.31856 | 0.15429 | 0 | 0 | 1 | 0.9856 | -0.73341 | 20 | 1 | 1.05 | 0.95
6 | 1 | 0.3388 | 0.16409 | 0 | 0 | 1 | 0.98664 | -0.67395 | 20 | 1 | 1.05 | 0.95
8 | 1 | 0.39619 | 0.19188 | 0 | 0 | 1 | 0.98362 | -0.65728 | 20 | 1 | 1.05 | 0.95
9 | 1 | 0 | 0 | 0 | 0 | 1 | 0.98365 | -0.6575 | 20 | 1 | 1.05 | 0.95
10 | 1 | 0 | 0 | 0 | 0 | 1 | 0.98375 | -0.65843 | 20 | 1 | 1.05 | 0.95
12 | 1 | 0.097477 | 0.04721 | 0 | 0 | 1 | 0.98841 | -0.57001 | 20 | 1 | 1.05 | 0.95
123 | 1 | 0 | 0 | 0 | 0 | 1 | 0.99022 | -0.46463 | 20 | 1 | 1.05 | 0.95
14 | 1 | 0.23865 | 0.11558 | 0 | 0 | 1 | 0.9854 | -0.74502 | 20 | 1 | 1.05 | 0.95
42 | 1 | 0.10963 | 0.053097 | 0 | 0 | 1 | 0.9832 | -0.50724 | 20 | 1 | 1.05 | 0.95
41 | 1 | 0.13023 | 0.063075 | 0 | 0 | 1 | 0.98421 | -0.49966 | 20 | 1 | 1.05 | 0.95
121 | 1 | 0.20148 | 0.09758 | 0 | 0 | 1 | 0.99024 | -0.46453 | 20 | 1 | 1.05 | 0.95
16 | 1 | 0.22566 | 0.10929 | 0 | 0 | 1 | 0.98494 | -0.77175 | 20 | 1 | 1.05 | 0.95
52 | 1 | 0.091319 | 0.044228 | 0 | 0 | 1 | 0.98357 | -0.8193 | 20 | 1 | 1.05 | 0.95
51 | 1 | 0 | 0 | 0 | 0 | 1 | 0.98302 | -0.8373 | 20 | 1 | 1.05 | 0.95
122 | 1 | 0.30499 | 0.14771 | 0 | 0 | 1 | 0.98305 | -0.83753 | 20 | 1 | 1.05 | 0.95
17 | 1 | 0.060144 | 0.029129 | 0 | 0 | 1 | 0.98753 | -0.38074 | 20 | 1 | 1.05 | 0.95
18 | 1 | 0 | 0 | 0 | 0 | 1 | 0.98754 | -0.38077 | 20 | 1 | 1.05 | 0.95
19 | 1 | 0 | 0 | 0 | 0 | 1 | 0.98757 | -0.38091 | 20 | 1 | 1.05 | 0.95
130 | 1 | 0.071003 | 0.034388 | 0 | 0 | 1 | 0.98489 | -0.49584 | 20 | 1 | 1.05 | 0.95
44 | 1 | 0 | 0 | 0 | 0 | 1 | 0.98501 | -0.49507 | 20 | 1 | 1.05 | 0.95
25 | 1 | 0 | 0 | 0 | 0 | 1 | 0.99177 | -0.37043 | 20 | 1 | 1.05 | 0.95
26 | 1 | 0.18346 | 0.088851 | 0 | 0 | 1 | 0.99181 | -0.368 | 20 | 1 | 1.05 | 0.95
36 | 1 | 0.2129 | 0.10311 | 0 | 0 | 1 | 0.99015 | -0.38575 | 20 | 1 | 1.05 | 0.95
116 | 1 | 0 | 0 | 0 | 0 | 1 | 0.98679 | -0.50807 | 20 | 1 | 1.05 | 0.95
115 | 1 | 0.05967 | 0.0289 | 0 | 0 | 1 | 0.98758 | -0.38085 | 20 | 1 | 1.05 | 0.95
126 | 1 | 0.11756 | 0.056937 | 0 | 0 | 1 | 0.98816 | -0.37381 | 20 | 1 | 1.05 | 0.95
33 | 1 | 0 | 0 | 0 | 0 | 1 | 0.98819 | -0.37357 | 20 | 1 | 1.05 | 0.95
46 | 1 | 0.20015 | 0.096938 | 0 | 0 | 1 | 0.98796 | -0.37509 | 20 | 1 | 1.05 | 0.95
20 | 1 | 0.17303 | 0.083802 | 0 | 0 | 1 | 0.99298 | -0.34308 | 20 | 1 | 1.05 | 0.95
21 | 1 | 0 | 0 | 0 | 0 | 1 | 0.99303 | -0.34276 | 20 | 1 | 1.05 | 0.95
22 | 1 | 0 | 0 | 0 | 0 | 1 | 0.99228 | -0.34701 | 20 | 1 | 1.05 | 0.95
23 | 1 | 0 | 0 | 0 | 0 | 1 | 0.99338 | -0.34072 | 20 | 1 | 1.05 | 0.95
30 | 1 | 0.26583 | 0.12875 | 0 | 0 | 1 | 0.98885 | -0.37822 | 20 | 1 | 1.05 | 0.95
31 | 1 | 0 | 0 | 0 | 0 | 1 | 0.9889 | -0.37789 | 20 | 1 | 1.05 | 0.95
34 | 1 | 0 | 0 | 0 | 0 | 1 | 0.98882 | -0.37844 | 20 | 1 | 1.05 | 0.95
29 | 1 | 0 | 0 | 0 | 0 | 1 | 0.99011 | -0.38552 | 20 | 1 | 1.05 | 0.95
24 | 1 | 0.092532 | 0.044815 | 0 | 0 | 1 | 0.99218 | -0.35277 | 20 | 1 | 1.05 | 0.95
124 | 1 | 0 | 0 | 0 | 0 | 1 | 0.9914 | -0.39763 | 20 | 1 | 1.05 | 0.95
125 | 1 | 0.40257 | 0.19497 | 0 | 0 | 1 | 0.99337 | -0.34062 | 20 | 1 | 1.05 | 0.95
102 | 1 | 0 | 0 | 0 | 0 | 1 | 0.9933 | -0.34024 | 20 | 1 | 1.05 | 0.95
104 | 1 | 0 | 0 | 0 | 0 | 1 | 0.99446 | -0.33402 | 20 | 1 | 1.05 | 0.95
131 | 1 | 0.14788 | 0.071621 | 0 | 0 | 1 | 0.99195 | -0.36708 | 20 | 1 | 1.05 | 0.95
105 | 1 | 0.6724 | 0.32566 | 0 | 0 | 1 | 0.99099 | -0.40579 | 20 | 1 | 1.05 | 0.95
106 | 1 | 0 | 0 | 0 | 0 | 1 | 0.991 | -0.40587 | 20 | 1 | 1.05 | 0.95
107 | 1 | 0 | 0 | 0 | 0 | 1 | 0.99116 | -0.40735 | 20 | 1 | 1.05 | 0.95
127 | 1 | 0.14132 | 0.068447 | 0 | 0 | 1 | 0.99122 | -0.40791 | 20 | 1 | 1.05 | 0.95
101 | 1 | 0.10982 | 0.053187 | 0 | 0 | 1 | 0.9933 | -0.3402 | 20 | 1 | 1.05 | 0.95
103 | 1 | 0 | 0 | 0 | 0 | 1 | 0.99034 | -0.45881 | 20 | 1 | 1.05 | 0.95
114 | 1 | 0.14559 | 0.070515 | 0 | 0 | 1 | 0.99446 | -0.334 | 20 | 1 | 1.05 | 0.95
53 | 3 | 0.060878 | 0.029485 | 0 | 0 | 1 | 1 | 0 | 20 | 1 | 1.05 | 0.95
28 | 1 | 0 | 0 | 0 | 0 | 1 | 0.99195 | -0.3671 | 20 | 1 | 1.05 | 0.95
27 | 1 | 0 | 0 | 0 | 0 | 1 | 0.99183 | -0.3679 | 20 | 1 | 1.05 | 0.95
35 | 1 | 0.21022 | 0.10181 | 0 | 0 | 1 | 0.98882 | -0.37842 | 20 | 1 | 1.05 | 0.95
37 | 1 | 0.19107 | 0.092538 | 0 | 0 | 1 | 0.9848 | -0.4953 | 20 | 1 | 1.05 | 0.95
39 | 1 | 0 | 0 | 0 | 0 | 1 | 0.98479 | -0.49524 | 20 | 1 | 1.05 | 0.95
38 | 1 | 0 | 0 | 0 | 0 | 1 | 0.98486 | -0.49483 | 20 | 1 | 1.05 | 0.95
40 | 1 | 0 | 0 | 0 | 0 | 1 | 0.98561 | -0.5 | 20 | 1 | 1.05 | 0.95
118 | 1 | 0.38015 | 0.18411 | 0 | 0 | 1 | 0.9856 | -0.49988 | 20 | 1 | 1.05 | 0.95
45 | 1 | 0 | 0 | 0 | 0 | 1 | 0.98638 | -0.50528 | 20 | 1 | 1.05 | 0.95
43 | 1 | 0.414 | 0.20051 | 0 | 0 | 1 | 0.98497 | -0.49474 | 20 | 1 | 1.05 | 0.95
117 | 1 | 0.22349 | 0.10824 | 0 | 0 | 1 | 0.98656 | -0.50645 | 20 | 1 | 1.05 | 0.95
112 | 1 | 0.18871 | 0.091397 | 0 | 0 | 1 | 0.99634 | -0.20454 | 20 | 1 | 1.05 | 0.95
47 | 1 | 0.21469 | 0.10398 | 0 | 0 | 1 | 0.98217 | -0.83118 | 20 | 1 | 1.05 | 0.95
48 | 1 | 0 | 0 | 0 | 0 | 1 | 0.98221 | -0.83097 | 20 | 1 | 1.05 | 0.95
119 | 1 | 0 | 0 | 0 | 0 | 1 | 0.98155 | -0.83546 | 20 | 1 | 1.05 | 0.95
120 | 1 | 0.22274 | 0.10788 | 0 | 0 | 1 | 0.98153 | -0.83528 | 20 | 1 | 1.05 | 0.95
56 | 1 | 0 | 0 | 0 | 0 | 1 | 0.99633 | -0.20461 | 20 | 1 | 1.05 | 0.95
133 | 1 | 0.19262 | 0.09329 | 0 | 0 | 1 | 0.99186 | -0.42554 | 20 | 1 | 1.05 | 0.95
55 | 1 | 0 | 0 | 0 | 0 | 1 | 0.99578 | -0.20686 | 20 | 1 | 1.05 | 0.95
68 | 1 | 0 | 0 | 0 | 0 | 1 | 0.99174 | -0.43235 | 20 | 1 | 1.05 | 0.95
54 | 1 | 0.33725 | 0.16334 | 0 | 0 | 1 | 0.99577 | -0.20692 | 20 | 1 | 1.05 | 0.95
81 | 1 | 0 | 0 | 0 | 0 | 1 | 0.99058 | -0.24829 | 20 | 1 | 1.05 | 0.95
80 | 1 | 0.36898 | 0.17871 | 0 | 0 | 1 | 0.99041 | -0.24694 | 20 | 1 | 1.05 | 0.95
57 | 1 | 0.24631 | 0.1193 | 0 | 0 | 1 | 0.98952 | -0.55772 | 20 | 1 | 1.05 | 0.95
58 | 1 | 0 | 0 | 0 | 0 | 1 | 0.9891 | -0.57176 | 20 | 1 | 1.05 | 0.95
61 | 1 | 0 | 0 | 0 | 0 | 1 | 0.98855 | -0.58164 | 20 | 1 | 1.05 | 0.95
59 | 1 | 0 | 0 | 0 | 0 | 1 | 0.98805 | -0.59058 | 20 | 1 | 1.05 | 0.95
60 | 1 | 0 | 0 | 0 | 0 | 1 | 0.988 | -0.59139 | 20 | 1 | 1.05 | 0.95
109 | 1 | 0.070571 | 0.034179 | 0 | 0 | 1 | 0.98804 | -0.59053 | 20 | 1 | 1.05 | 0.95
63 | 1 | 0 | 0 | 0 | 0 | 1 | 0.98783 | -0.59017 | 20 | 1 | 1.05 | 0.95
75 | 1 | 3.2362 | 1.5674 | 0 | 0 | 1 | 0.98795 | -0.59191 | 20 | 1 | 1.05 | 0.95
108 | 1 | 3.2373 | 1.5679 | 0 | 0 | 1 | 0.9879 | -0.59046 | 20 | 1 | 1.05 | 0.95
129 | 1 | 0.26107 | 0.12644 | 0 | 0 | 1 | 0.98854 | -0.58155 | 20 | 1 | 1.05 | 0.95
62 | 1 | 0 | 0 | 0 | 0 | 1 | 0.98849 | -0.58112 | 20 | 1 | 1.05 | 0.95
64 | 1 | 0 | 0 | 0 | 0 | 1 | 0.98734 | -0.57119 | 20 | 1 | 1.05 | 0.95
96 | 1 | 0.18926 | 0.091663 | 0 | 0 | 1 | 0.98849 | -0.5811 | 20 | 1 | 1.05 | 0.95
110 | 1 | 0.18428 | 0.08925 | 0 | 0 | 1 | 0.98783 | -0.59015 | 20 | 1 | 1.05 | 0.95
65 | 1 | 0 | 0 | 0 | 0 | 1 | 0.98712 | -0.56927 | 20 | 1 | 1.05 | 0.95
79 | 1 | 0.32793 | 0.15882 | 0 | 0 | 1 | 0.98725 | -0.57176 | 20 | 1 | 1.05 | 0.95
78 | 1 | 0.37766 | 0.18291 | 0 | 0 | 1 | 0.98702 | -0.56832 | 20 | 1 | 1.05 | 0.95
74 | 1 | 0.36046 | 0.17458 | 0 | 0 | 1 | 0.98795 | -0.59185 | 20 | 1 | 1.05 | 0.95
66 | 1 | 0.28315 | 0.13714 | 0 | 0 | 1 | 0.98671 | -0.56786 | 20 | 1 | 1.05 | 0.95
67 | 1 | 0 | 0 | 0 | 0 | 1 | 0.98674 | -0.56767 | 20 | 1 | 1.05 | 0.95
69 | 1 | 0 | 0 | 0 | 0 | 1 | 0.98691 | -0.56915 | 20 | 1 | 1.05 | 0.95
71 | 1 | 0 | 0 | 0 | 0 | 1 | 0.98685 | -0.56939 | 20 | 1 | 1.05 | 0.95
72 | 1 | 0 | 0 | 0 | 0 | 1 | 0.98691 | -0.56904 | 20 | 1 | 1.05 | 0.95
70 | 1 | 0 | 0 | 0 | 0 | 1 | 0.98684 | -0.56846 | 20 | 1 | 1.05 | 0.95
113 | 1 | 0.21718 | 0.10519 | 0 | 0 | 1 | 0.98683 | -0.56851 | 20 | 1 | 1.05 | 0.95
73 | 1 | 0.28231 | 0.13673 | 0 | 0 | 1 | 0.98683 | -0.56953 | 20 | 1 | 1.05 | 0.95
132 | 1 | 0.20858 | 0.10102 | 0 | 0 | 1 | 0.9869 | -0.56891 | 20 | 1 | 1.05 | 0.95
76 | 1 | 0 | 0 | 0 | 0 | 1 | 0.9879 | -0.59154 | 20 | 1 | 1.05 | 0.95
77 | 1 | 0 | 0 | 0 | 0 | 1 | 0.98759 | -0.58893 | 20 | 1 | 1.05 | 0.95
95 | 1 | 0.37664 | 0.18242 | 0 | 0 | 1 | 0.98757 | -0.5887 | 20 | 1 | 1.05 | 0.95
99 | 1 | 0.23658 | 0.11458 | 0 | 0 | 1 | 0.98893 | -0.25917 | 20 | 1 | 1.05 | 0.95
82 | 1 | 0 | 0 | 0 | 0 | 1 | 0.98881 | -0.25995 | 20 | 1 | 1.05 | 0.95
94 | 1 | 0 | 0 | 0 | 0 | 1 | 0.98877 | -0.26067 | 20 | 1 | 1.05 | 0.95
98 | 1 | 0.25889 | 0.12538 | 0 | 0 | 1 | 0.98878 | -0.26012 | 20 | 1 | 1.05 | 0.95
83 | 1 | 0.27935 | 0.1353 | 0 | 0 | 1 | 0.98763 | -0.25275 | 20 | 1 | 1.05 | 0.95
84 | 1 | 0 | 0 | 0 | 0 | 1 | 0.98768 | -0.25242 | 20 | 1 | 1.05 | 0.95
85 | 1 | 0 | 0 | 0 | 0 | 1 | 0.98792 | -0.25436 | 20 | 1 | 1.05 | 0.95
100 | 1 | 0.38899 | 0.1884 | 0 | 0 | 1 | 0.98789 | -0.25411 | 20 | 1 | 1.05 | 0.95
92 | 1 | 0 | 0 | 0 | 0 | 1 | 0.98839 | -0.25825 | 20 | 1 | 1.05 | 0.95
111 | 1 | 0.076813 | 0.037202 | 0 | 0 | 1 | 0.98838 | -0.25817 | 20 | 1 | 1.05 | 0.95
91 | 1 | 0 | 0 | 0 | 0 | 1 | 0.98832 | -0.2577 | 20 | 1 | 1.05 | 0.95
90 | 1 | 0.15586 | 0.075484 | 0 | 0 | 1 | 0.98832 | -0.25763 | 20 | 1 | 1.05 | 0.95
93 | 1 | 0 | 0 | 0 | 0 | 1 | 0.98862 | -0.25933 | 20 | 1 | 1.05 | 0.95
97 | 1 | 0.4095 | 0.19833 | 0 | 0 | 1 | 0.98861 | -0.25925 | 20 | 1 | 1.05 | 0.95
87 | 1 | 0.17914 | 0.086759 | 0 | 0 | 1 | 0.98831 | -0.25753 | 20 | 1 | 1.05 | 0.95
88 | 1 | 0 | 0 | 0 | 0 | 1 | 0.98833 | -0.25774 | 20 | 1 | 1.05 | 0.95
89 | 1 | 0 | 0 | 0 | 0 | 1 | 0.98838 | -0.25812 | 20 | 1 | 1.05 | 0.95

## generator_data
GEN_BUS | PG | QG | QMAX | QMIN | VG | MBASE | GEN_STATUS | PMAX | PMIN
53 | 21.9898 | 10.0709 | 10 | -10 | 1 | 100 | 1 | 10 | 0

## branch_data
F_BUS | T_BUS | BR_R | BR_X | BR_B | RATE_A | RATE_B | RATE_C | TAP | SHIFT | BR_STATUS | ANGMIN | ANGMAX | P_in | Q_in | P_out | Q_out
1 | 50 | 0.17607 | 0.11028 | 1.4157e-05 | 0 | 0 | 0 | 0 | 0 | 1 | -90 | 90 | -0.28464 | -0.13786 | 0.28482 | 0.13661
50 | 49 | 0.025869 | 0.016203 | 2.08e-06 | 0 | 0 | 0 | 0 | 0 | 1 | -90 | 90 | -0.41237 | -0.19838 | 0.41243 | 0.19822
49 | 51 | 0.020545 | 0.0060942 | 4.4093e-05 | 0 | 0 | 0 | 0 | 0 | 1 | -90 | 90 | -0.8503 | -0.38169 | 0.85049 | 0.37749
49 | 48 | 0.12176 | 0.036117 | 0.00026131 | 0 | 0 | 0 | 0 | 0 | 1 | -90 | 90 | 0.43787 | 0.18348 | -0.43758 | -0.20862
2 | 3 | 0.0054049 | 0.0016033 | 1.16e-05 | 0 | 0 | 0 | 0 | 0 | 1 | -90 | 90 | -0.32245 | -0.15617 | 0.32246 | 0.15505
3 | 5 | 0.10083 | 0.02991 | 0.00021641 | 0 | 0 | 0 | 0 | 0 | 1 | -90 | 90 | -0.32246 | -0.15505 | 0.32259 | 0.13415
5 | 7 | 0.16684 | 0.049491 | 0.00035808 | 0 | 0 | 0 | 0 | 0 | 1 | -90 | 90 | -1.4391 | -0.64762 | 1.4434 | 0.61413
5 | 128 | 0.0054842 | 0.0034352 | 4.4096e-07 | 0 | 0 | 0 | 0 | 0 | 1 | -90 | 90 | 0.70825 | 0.3369 | -0.70821 | -0.33692
5 | 4 | 0.09278 | 0.027521 | 0.00019912 | 0 | 0 | 0 | 0 | 0 | 1 | -90 | 90 | 0.4083 | 0.17657 | -0.40811 | -0.19578
4 | 11 | 0.009024 | 0.0026768 | 1.9367e-05 | 0 | 0 | 0 | 0 | 0 | 1 | -90 | 90 | 0.40811 | 0.19578 | -0.40809 | -0.19765
7 | 15 | 0.020731 | 0.055748 | 3.8531e-05 | 0 | 0 | 0 | 0 | 0 | 1 | -90 | 90 | 2.033 | 0.94573 | -2.032 | -0.94659
7 | 6 | 0.00092695 | 0.0024926 | 1.7228e-06 | 0 | 0 | 0 | 0 | 0 | 1 | -90 | 90 | -3.4764 | -1.5599 | 3.4766 | 1.5601
128 | 10 | 0.0022416 | 0.00066492 | 4.8108e-06 | 0 | 0 | 0 | 0 | 0 | 1 | -90 | 90 | 0.39625 | 0.18583 | -0.39624 | -0.18629
15 | 14 | 0.005159 | 0.013873 | 9.5883e-06 | 0 | 0 | 0 | 0 | 0 | 1 | -90 | 90 | 1.7134 | 0.79231 | -1.7132 | -0.79273
6 | 12 | 0.020723 | 0.055726 | 3.8515e-05 | 0 | 0 | 0 | 0 | 0 | 1 | -90 | 90 | -3.8154 | -1.7242 | 3.8191 | 1.7304
8 | 9 | 0.0050217 | 0.0014896 | 1.0777e-05 | 0 | 0 | 0 | 0 | 0 | 1 | -90 | 90 | -0.39619 | -0.19188 | 0.3962 | 0.19084
9 | 10 | 0.021976 | 0.0065188 | 4.7165e-05 | 0 | 0 | 0 | 0 | 0 | 1 | -90 | 90 | -0.3962 | -0.19084 | 0.39624 | 0.18629
12 | 123 | 0.020557 | 0.05528 | 3.8207e-05 | 0 | 0 | 0 | 0 | 0 | 1 | -90 | 90 | -3.9166 | -1.7776 | 3.9205 | 1.7844
123 | 121 | 0.00040677 | 0.00022906 | 3.9702e-05 | 0 | 0 | 0 | 0 | 0 | 1 | -90 | 90 | -3.9205 | -1.7844 | 3.9205 | 1.7805
14 | 16 | 0.013773 | 0.037037 | 2.5598e-05 | 0 | 0 | 0 | 0 | 0 | 1 | -90 | 90 | 1.4746 | 0.67715 | -1.4742 | -0.67863
42 | 41 | 0.70037 | 0.43869 | 5.6313e-05 | 0 | 0 | 0 | 0 | 0 | 1 | -90 | 90 | -0.10963 | -0.053097 | 0.10974 | 0.047714
41 | 39 | 0.18568 | 0.1163 | 1.493e-05 | 0 | 0 | 0 | 0 | 0 | 1 | -90 | 90 | -0.23997 | -0.11079 | 0.24011 | 0.10943
121 | 103 | 0.0010633 | 0.0028592 | 1.9761e-06 | 0 | 0 | 0 | 0 | 0 | 1 | -90 | 90 | -4.122 | -1.8781 | 4.1222 | 1.8785
16 | 52 | 0.064963 | 0.094055 | 1.4156e-05 | 0 | 0 | 0 | 0 | 0 | 1 | -90 | 90 | 1.2485 | 0.56934 | -1.2473 | -0.56888
52 | 122 | 0.026787 | 0.038782 | 5.8369e-06 | 0 | 0 | 0 | 0 | 0 | 1 | -90 | 90 | 1.156 | 0.52465 | -1.1555 | -0.52457
51 | 122 | 0.0030813 | 0.000914 | 6.613e-06 | 0 | 0 | 0 | 0 | 0 | 1 | -90 | 90 | -0.85049 | -0.37749 | 0.85051 | 0.37686
17 | 18 | 0.0047295 | 0.0014029 | 1.015e-05 | 0 | 0 | 0 | 0 | 0 | 1 | -90 | 90 | -0.060144 | -0.029129 | 0.060144 | 0.028139
18 | 19 | 0.0537 | 0.015929 | 0.00011525 | 0 | 0 | 0 | 0 | 0 | 1 | -90 | 90 | -0.060144 | -0.028139 | 0.060146 | 0.0169
19 | 115 | 0.0050595 | 0.0031691 | 4.068e-07 | 0 | 0 | 0 | 0 | 0 | 1 | -90 | 90 | -0.060146 | -0.0169 | 0.060146 | 0.01686
130 | 44 | 0.12311 | 0.077111 | 9.8984e-06 | 0 | 0 | 0 | 0 | 0 | 1 | -90 | 90 | -0.071003 | -0.034388 | 0.071011 | 0.033433
44 | 40 | 0.10815 | 0.03208 | 0.0002321 | 0 | 0 | 0 | 0 | 0 | 1 | -90 | 90 | -0.48502 | -0.23244 | 0.48534 | 0.21
44 | 43 | 0.0072124 | 0.0021394 | 1.5479e-05 | 0 | 0 | 0 | 0 | 0 | 1 | -90 | 90 | 0.41401 | 0.19901 | -0.414 | -0.20051
25 | 26 | 0.00069435 | 0.0018672 | 1.2905e-06 | 0 | 0 | 0 | 0 | 0 | 1 | -90 | 90 | -2.6582 | -1.1337 | 2.6583 | 1.1337
25 | 36 | 0.11272 | 0.070605 | 9.0633e-06 | 0 | 0 | 0 | 0 | 0 | 1 | -90 | 90 | 1.1299 | 0.47438 | -1.1282 | -0.47419
25 | 116 | 0.21628 | 0.24738 | 3.5528e-05 | 0 | 0 | 0 | 0 | 0 | 1 | -90 | 90 | 1.5283 | 0.65932 | -1.5222 | -0.65582
26 | 27 | 0.00042112 | 0.00023713 | 4.1102e-05 | 0 | 0 | 0 | 0 | 0 | 1 | -90 | 90 | -2.8417 | -1.2226 | 2.8417 | 1.2186
36 | 29 | 0.0038572 | 0.0011441 | 8.2781e-06 | 0 | 0 | 0 | 0 | 0 | 1 | -90 | 90 | 0.91526 | 0.37107 | -0.91522 | -0.37187
116 | 117 | 0.013379 | 0.0039686 | 2.8714e-05 | 0 | 0 | 0 | 0 | 0 | 1 | -90 | 90 | 1.5222 | 0.65582 | -1.5218 | -0.6585
115 | 126 | 0.38919 | 0.24377 | 3.1292e-05 | 0 | 0 | 0 | 0 | 0 | 1 | -90 | 90 | -0.11982 | -0.04576 | 0.11988 | 0.042747
126 | 33 | 0.0051831 | 0.0032466 | 4.1675e-07 | 0 | 0 | 0 | 0 | 0 | 1 | -90 | 90 | -0.43763 | -0.19605 | 0.43764 | 0.19602
126 | 46 | 0.075754 | 0.04745 | 6.0909e-06 | 0 | 0 | 0 | 0 | 0 | 1 | -90 | 90 | 0.20019 | 0.096367 | -0.20015 | -0.096938
33 | 31 | 0.14419 | 0.042772 | 0.00030947 | 0 | 0 | 0 | 0 | 0 | 1 | -90 | 90 | -0.43764 | -0.19602 | 0.43797 | 0.16587
20 | 21 | 0.022082 | 0.013832 | 1.7755e-06 | 0 | 0 | 0 | 0 | 0 | 1 | -90 | 90 | -0.17303 | -0.083802 | 0.17304 | 0.083632
21 | 22 | 0.0074807 | 0.0042124 | 0.00073014 | 0 | 0 | 0 | 0 | 0 | 1 | -90 | 90 | 8.0299 | 3.5091 | -8.024 | -3.5778
21 | 23 | 0.0033748 | 0.0019004 | 0.00032939 | 0 | 0 | 0 | 0 | 0 | 1 | -90 | 90 | -8.2029 | -3.5927 | 8.2056 | 3.5618
22 | 24 | 0.0014166 | 0.0038093 | 2.6328e-06 | 0 | 0 | 0 | 0 | 0 | 1 | -90 | 90 | 3.0831 | 1.3018 | -3.0829 | -1.3016
22 | 124 | 0.0078941 | 0.021228 | 1.4672e-05 | 0 | 0 | 0 | 0 | 0 | 1 | -90 | 90 | 4.941 | 2.276 | -4.9386 | -2.271
23 | 125 | 0.0022568 | 0.00066944 | 4.8435e-06 | 0 | 0 | 0 | 0 | 0 | 1 | -90 | 90 | 0.40258 | 0.1945 | -0.40257 | -0.19497
23 | 102 | 0.061704 | 0.018303 | 0.00013243 | 0 | 0 | 0 | 0 | 0 | 1 | -90 | 90 | 0.10983 | 0.03944 | -0.10982 | -0.052505
23 | 104 | 0.0099438 | 0.0055994 | 0.00097054 | 0 | 0 | 0 | 0 | 0 | 1 | -90 | 90 | -8.718 | -3.7957 | 8.7271 | 3.705
30 | 31 | 0.014897 | 0.0093311 | 1.1978e-06 | 0 | 0 | 0 | 0 | 0 | 1 | -90 | 90 | -0.26583 | -0.12875 | 0.26585 | 0.12864
31 | 34 | 0.031115 | 0.019489 | 2.5018e-06 | 0 | 0 | 0 | 0 | 0 | 1 | -90 | 90 | 0.21024 | 0.10135 | -0.21022 | -0.10158
31 | 29 | 0.1158 | 0.03435 | 0.00024853 | 0 | 0 | 0 | 0 | 0 | 1 | -90 | 90 | -0.91406 | -0.39586 | 0.91522 | 0.37187
34 | 35 | 0.0011049 | 0.00032776 | 2.3714e-06 | 0 | 0 | 0 | 0 | 0 | 1 | -90 | 90 | 0.21022 | 0.10158 | -0.21022 | -0.10181
24 | 131 | 0.0036231 | 0.0097427 | 6.7337e-06 | 0 | 0 | 0 | 0 | 0 | 1 | -90 | 90 | 2.9904 | 1.2568 | -2.99 | -1.2564
124 | 127 | 0.001601 | 0.0043052 | 2.9755e-06 | 0 | 0 | 0 | 0 | 0 | 1 | -90 | 90 | 4.9386 | 2.271 | -4.9381 | -2.27
102 | 101 | 0.0032251 | 0.00095666 | 6.9216e-06 | 0 | 0 | 0 | 0 | 0 | 1 | -90 | 90 | 0.10982 | 0.052505 | -0.10982 | -0.053187
104 | 114 | 0.0011973 | 0.00035515 | 2.5695e-06 | 0 | 0 | 0 | 0 | 0 | 1 | -90 | 90 | 0.14559 | 0.070261 | -0.14559 | -0.070515
104 | 53 | 0.028862 | 0.077612 | 5.3642e-05 | 0 | 0 | 0 | 0 | 0 | 1 | -90 | 90 | -8.8727 | -3.7752 | 8.8998 | 3.8428
131 | 28 | 8.0353e-05 | 4.5247e-05 | 7.8427e-06 | 0 | 0 | 0 | 0 | 0 | 1 | -90 | 90 | 2.8421 | 1.1848 | -2.8421 | -1.1856
105 | 106 | 0.00099517 | 0.0002952 | 2.1358e-06 | 0 | 0 | 0 | 0 | 0 | 1 | -90 | 90 | -0.6724 | -0.32566 | 0.6724 | 0.32545
106 | 107 | 0.020592 | 0.0061082 | 4.4194e-05 | 0 | 0 | 0 | 0 | 0 | 1 | -90 | 90 | -0.6724 | -0.32545 | 0.67252 | 0.32114
107 | 127 | 0.0078944 | 0.0023417 | 1.6943e-05 | 0 | 0 | 0 | 0 | 0 | 1 | -90 | 90 | -0.67252 | -0.32114 | 0.67257 | 0.31949
127 | 103 | 0.009472 | 0.025471 | 1.7604e-05 | 0 | 0 | 0 | 0 | 0 | 1 | -90 | 90 | 4.1242 | 1.8821 | -4.1222 | -1.8785
53 | 112 | 0.012334 | 0.033168 | 2.2924e-05 | 0 | 0 | 0 | 0 | 0 | 1 | -90 | 90 | 13.0291 | 6.1986 | -13.0034 | -6.1318
28 | 27 | 0.0034561 | 0.0019462 | 0.00033733 | 0 | 0 | 0 | 0 | 0 | 1 | -90 | 90 | 2.8421 | 1.1856 | -2.8417 | -1.2186
37 | 39 | 0.0029218 | 0.00086668 | 6.2706e-06 | 0 | 0 | 0 | 0 | 0 | 1 | -90 | 90 | 0.24011 | 0.10882 | -0.24011 | -0.10943
37 | 38 | 0.01161 | 0.0072722 | 9.3351e-07 | 0 | 0 | 0 | 0 | 0 | 1 | -90 | 90 | -0.43117 | -0.20136 | 0.4312 | 0.20128
38 | 40 | 0.15228 | 0.045172 | 0.00032683 | 0 | 0 | 0 | 0 | 0 | 1 | -90 | 90 | -0.4312 | -0.20128 | 0.43155 | 0.16966
40 | 118 | 0.0029537 | 0.00087615 | 6.3391e-06 | 0 | 0 | 0 | 0 | 0 | 1 | -90 | 90 | 0.38015 | 0.1835 | -0.38015 | -0.18411
40 | 45 | 0.051723 | 0.015342 | 0.00011101 | 0 | 0 | 0 | 0 | 0 | 1 | -90 | 90 | -1.297 | -0.56316 | 1.2981 | 0.55269
45 | 117 | 0.011955 | 0.0035463 | 2.5658e-05 | 0 | 0 | 0 | 0 | 0 | 1 | -90 | 90 | -1.2981 | -0.55269 | 1.2983 | 0.55026
112 | 56 | 0.00010342 | 5.8239e-05 | 1.0095e-05 | 0 | 0 | 0 | 0 | 0 | 1 | -90 | 90 | 12.8147 | 6.0404 | -12.8145 | -6.0413
47 | 48 | 0.011735 | 0.0073507 | 9.4359e-07 | 0 | 0 | 0 | 0 | 0 | 1 | -90 | 90 | -0.21469 | -0.10398 | 0.2147 | 0.10389
48 | 119 | 0.22216 | 0.13916 | 1.7863e-05 | 0 | 0 | 0 | 0 | 0 | 1 | -90 | 90 | 0.22288 | 0.10472 | -0.22274 | -0.10636
119 | 120 | 0.0073596 | 0.0021831 | 1.5795e-05 | 0 | 0 | 0 | 0 | 0 | 1 | -90 | 90 | 0.22274 | 0.10636 | -0.22274 | -0.10788
56 | 55 | 0.00336 | 0.001892 | 0.00032795 | 0 | 0 | 0 | 0 | 0 | 1 | -90 | 90 | 12.8145 | 6.0413 | -12.8077 | -6.07
133 | 55 | 0.016891 | 0.045421 | 3.1393e-05 | 0 | 0 | 0 | 0 | 0 | 1 | -90 | 90 | -10.0789 | -4.787 | 10.1003 | 4.8414
133 | 68 | 0.0005342 | 0.0014365 | 9.9284e-07 | 0 | 0 | 0 | 0 | 0 | 1 | -90 | 90 | 9.8863 | 4.6937 | -9.8856 | -4.6921
55 | 81 | 0.17039 | 0.10673 | 1.3701e-05 | 0 | 0 | 0 | 0 | 0 | 1 | -90 | 90 | 2.3702 | 1.0653 | -2.3585 | -1.0594
55 | 54 | 0.002398 | 0.001502 | 1.9281e-07 | 0 | 0 | 0 | 0 | 0 | 1 | -90 | 90 | 0.33725 | 0.16332 | -0.33725 | -0.16334
68 | 57 | 0.0098098 | 0.026379 | 1.8232e-05 | 0 | 0 | 0 | 0 | 0 | 1 | -90 | 90 | 9.8856 | 4.6921 | -9.8737 | -4.6617
81 | 80 | 0.0064089 | 0.0019011 | 1.3755e-05 | 0 | 0 | 0 | 0 | 0 | 1 | -90 | 90 | 2.3585 | 1.0594 | -2.3581 | -1.0606
80 | 99 | 0.057456 | 0.035989 | 4.6198e-06 | 0 | 0 | 0 | 0 | 0 | 1 | -90 | 90 | 1.9891 | 0.8819 | -1.9864 | -0.88062
57 | 58 | 0.0025523 | 0.0036952 | 2.2246e-06 | 0 | 0 | 0 | 0 | 0 | 1 | -90 | 90 | 9.6274 | 4.5424 | -9.6244 | -4.5384
58 | 61 | 0.0039315 | 0.0036092 | 0.00019697 | 0 | 0 | 0 | 0 | 0 | 1 | -90 | 90 | 9.6244 | 4.5384 | -9.6199 | -4.5535
61 | 129 | 0.0032577 | 0.00096634 | 6.9916e-06 | 0 | 0 | 0 | 0 | 0 | 1 | -90 | 90 | 0.26108 | 0.12576 | -0.26107 | -0.12644
61 | 62 | 0.027509 | 0.0081601 | 5.9039e-05 | 0 | 0 | 0 | 0 | 0 | 1 | -90 | 90 | 0.18927 | 0.085716 | -0.18926 | -0.091482
61 | 64 | 0.061786 | 0.018327 | 0.0001326 | 0 | 0 | 0 | 0 | 0 | 1 | -90 | 90 | 1.6998 | 0.78574 | -1.6975 | -0.79802
61 | 59 | 0.0046344 | 0.0042545 | 0.00023219 | 0 | 0 | 0 | 0 | 0 | 1 | -90 | 90 | 7.4698 | 3.5562 | -7.4665 | -3.5759
59 | 60 | 0.00042513 | 0.00039028 | 2.1299e-05 | 0 | 0 | 0 | 0 | 0 | 1 | -90 | 90 | 7.3959 | 3.5433 | -7.3956 | -3.5451
59 | 109 | 0.0075594 | 0.0022423 | 1.6224e-05 | 0 | 0 | 0 | 0 | 0 | 1 | -90 | 90 | 0.070571 | 0.032595 | -0.070571 | -0.034179
60 | 63 | 0.080175 | 0.023782 | 0.00017207 | 0 | 0 | 0 | 0 | 0 | 1 | -90 | 90 | 0.18431 | 0.072281 | -0.18428 | -0.089065
60 | 75 | 0.00089888 | 0.00065323 | 7.6614e-06 | 0 | 0 | 0 | 0 | 0 | 1 | -90 | 90 | 3.9737 | 1.9054 | -3.9735 | -1.906
60 | 108 | 0.0026233 | 0.00077815 | 5.63e-06 | 0 | 0 | 0 | 0 | 0 | 1 | -90 | 90 | 3.2377 | 1.5675 | -3.2373 | -1.5679
63 | 110 | 0.00088381 | 0.00026216 | 1.8968e-06 | 0 | 0 | 0 | 0 | 0 | 1 | -90 | 90 | 0.18428 | 0.089065 | -0.18428 | -0.08925
75 | 74 | 0.00086796 | 0.00025746 | 1.8628e-06 | 0 | 0 | 0 | 0 | 0 | 1 | -90 | 90 | 0.73727 | 0.33865 | -0.73726 | -0.33883
62 | 96 | 0.00086486 | 0.00025654 | 1.8561e-06 | 0 | 0 | 0 | 0 | 0 | 1 | -90 | 90 | 0.18926 | 0.091482 | -0.18926 | -0.091663
64 | 65 | 0.01391 | 0.0041261 | 2.9853e-05 | 0 | 0 | 0 | 0 | 0 | 1 | -90 | 90 | 1.3696 | 0.63934 | -1.3693 | -0.64216
64 | 79 | 0.02071 | 0.012972 | 1.6652e-06 | 0 | 0 | 0 | 0 | 0 | 1 | -90 | 90 | 0.32796 | 0.15868 | -0.32793 | -0.15882
65 | 78 | 0.006826 | 0.0020248 | 1.465e-05 | 0 | 0 | 0 | 0 | 0 | 1 | -90 | 90 | 1.3693 | 0.64216 | -1.3691 | -0.64354
78 | 69 | 0.015747 | 0.0098637 | 1.2662e-06 | 0 | 0 | 0 | 0 | 0 | 1 | -90 | 90 | 0.50046 | 0.22465 | -0.50042 | -0.22475
78 | 71 | 0.04486 | 0.028099 | 3.607e-06 | 0 | 0 | 0 | 0 | 0 | 1 | -90 | 90 | 0.28237 | 0.13637 | -0.28232 | -0.13669
78 | 72 | 0.039143 | 0.024518 | 3.1473e-06 | 0 | 0 | 0 | 0 | 0 | 1 | -90 | 90 | 0.20861 | 0.099608 | -0.20859 | -0.099901
74 | 76 | 0.0097924 | 0.0029047 | 2.1016e-05 | 0 | 0 | 0 | 0 | 0 | 1 | -90 | 90 | 0.3768 | 0.16425 | -0.37678 | -0.1663
66 | 67 | 0.007956 | 0.0049834 | 6.397e-07 | 0 | 0 | 0 | 0 | 0 | 1 | -90 | 90 | -0.28315 | -0.13714 | 0.28316 | 0.13708
67 | 69 | 0.052876 | 0.015685 | 0.00011348 | 0 | 0 | 0 | 0 | 0 | 1 | -90 | 90 | -0.28316 | -0.13708 | 0.28321 | 0.12604
69 | 70 | 0.030959 | 0.0091832 | 6.6442e-05 | 0 | 0 | 0 | 0 | 0 | 1 | -90 | 90 | 0.2172 | 0.098701 | -0.21718 | -0.10517
71 | 73 | 0.0058056 | 0.0036365 | 4.668e-07 | 0 | 0 | 0 | 0 | 0 | 1 | -90 | 90 | 0.28232 | 0.13669 | -0.28231 | -0.13673
72 | 132 | 0.0053633 | 0.0015909 | 1.151e-05 | 0 | 0 | 0 | 0 | 0 | 1 | -90 | 90 | 0.20859 | 0.099901 | -0.20858 | -0.10102
70 | 113 | 0.0026236 | 0.0016433 | 2.1095e-07 | 0 | 0 | 0 | 0 | 0 | 1 | -90 | 90 | 0.21718 | 0.10517 | -0.21718 | -0.10519
76 | 77 | 0.071747 | 0.021282 | 0.00015398 | 0 | 0 | 0 | 0 | 0 | 1 | -90 | 90 | 0.37678 | 0.1663 | -0.37665 | -0.18128
77 | 95 | 0.0054228 | 0.0016086 | 1.1638e-05 | 0 | 0 | 0 | 0 | 0 | 1 | -90 | 90 | 0.37665 | 0.18128 | -0.37664 | -0.18242
99 | 82 | 0.036087 | 0.022603 | 2.9015e-06 | 0 | 0 | 0 | 0 | 0 | 1 | -90 | 90 | 0.25892 | 0.12506 | -0.25889 | -0.12533
99 | 94 | 0.0087408 | 0.005475 | 7.028e-07 | 0 | 0 | 0 | 0 | 0 | 1 | -90 | 90 | 1.4908 | 0.64097 | -1.4906 | -0.64089
82 | 98 | 0.007918 | 0.0049596 | 6.3664e-07 | 0 | 0 | 0 | 0 | 0 | 1 | -90 | 90 | 0.25889 | 0.12533 | -0.25889 | -0.12538
94 | 85 | 0.11083 | 0.032876 | 0.00023786 | 0 | 0 | 0 | 0 | 0 | 1 | -90 | 90 | 0.66905 | 0.28392 | -0.66844 | -0.30698
94 | 92 | 0.079905 | 0.023702 | 0.00017149 | 0 | 0 | 0 | 0 | 0 | 1 | -90 | 90 | 0.412 | 0.16551 | -0.41183 | -0.18222
94 | 93 | 0.031202 | 0.0092556 | 6.6966e-05 | 0 | 0 | 0 | 0 | 0 | 1 | -90 | 90 | 0.40956 | 0.19146 | -0.4095 | -0.19799
83 | 84 | 0.013811 | 0.0086508 | 1.1105e-06 | 0 | 0 | 0 | 0 | 0 | 1 | -90 | 90 | -0.27935 | -0.1353 | 0.27937 | 0.1352
84 | 85 | 0.073798 | 0.021891 | 0.00015838 | 0 | 0 | 0 | 0 | 0 | 1 | -90 | 90 | -0.27937 | -0.1352 | 0.27944 | 0.11976
85 | 100 | 0.0056746 | 0.0016832 | 1.2179e-05 | 0 | 0 | 0 | 0 | 0 | 1 | -90 | 90 | 0.389 | 0.18721 | -0.38899 | -0.1884
92 | 111 | 0.0031564 | 0.00093627 | 6.7741e-06 | 0 | 0 | 0 | 0 | 0 | 1 | -90 | 90 | 0.25597 | 0.11561 | -0.25596 | -0.11628
92 | 91 | 0.038316 | 0.011366 | 8.2233e-05 | 0 | 0 | 0 | 0 | 0 | 1 | -90 | 90 | 0.15587 | 0.066606 | -0.15586 | -0.074635
111 | 89 | 0.0033718 | 0.0010002 | 7.2364e-06 | 0 | 0 | 0 | 0 | 0 | 1 | -90 | 90 | 0.17915 | 0.079073 | -0.17915 | -0.079779
91 | 90 | 0.0040515 | 0.0012018 | 8.6952e-06 | 0 | 0 | 0 | 0 | 0 | 1 | -90 | 90 | 0.15586 | 0.074635 | -0.15586 | -0.075484
93 | 97 | 0.0016149 | 0.00047903 | 3.4659e-06 | 0 | 0 | 0 | 0 | 0 | 1 | -90 | 90 | 0.4095 | 0.19799 | -0.4095 | -0.19833
87 | 88 | 0.010857 | 0.0032204 | 2.33e-05 | 0 | 0 | 0 | 0 | 0 | 1 | -90 | 90 | -0.17914 | -0.086759 | 0.17914 | 0.084485
88 | 89 | 0.022456 | 0.0066612 | 4.8195e-05 | 0 | 0 | 0 | 0 | 0 | 1 | -90 | 90 | -0.17914 | -0.084485 | 0.17915 | 0.079779