## bus_data
BUS_I | BUS_TYPE | Pd | Qd | Gs | Bs | area | Vm | Va | baseKV | zone | Vmax | Vmin
1 | 1 | 0.21233 | 0.10284 | 0 | 0 | 1 | 0.98781 | -0.085935 | 20 | 1 | 1.05 | 0.95
3 | 1 | 0 | 0 | 0 | 0 | 1 | 0.98781 | -0.08595 | 20 | 1 | 1.05 | 0.95
4 | 1 | 0 | 0 | 0 | 0 | 1 | 0.9878 | -0.085878 | 20 | 1 | 1.05 | 0.95
7 | 1 | 0 | 0 | 0 | 0 | 1 | 0.9861 | -0.073786 | 20 | 1 | 1.05 | 0.95
2 | 1 | 0 | 0 | 0 | 0 | 1 | 0.98805 | -0.083955 | 20 | 1 | 1.05 | 0.95
8 | 1 | 0.089464 | 0.043329 | 0 | 0 | 1 | 0.98749 | -0.088006 | 20 | 1 | 1.05 | 0.95
5 | 1 | 0 | 0 | 0 | 0 | 1 | 0.98767 | -0.086759 | 20 | 1 | 1.05 | 0.95
11 | 1 | 0.34603 | 0.16759 | 0 | 0 | 1 | 0.98587 | -0.075667 | 20 | 1 | 1.05 | 0.95
12 | 1 | 0 | 0 | 0 | 0 | 1 | 0.98582 | -0.075344 | 20 | 1 | 1.05 | 0.95
185 | 1 | 0.21627 | 0.10475 | 0 | 0 | 1 | 0.98556 | -0.077911 | 20 | 1 | 1.05 | 0.95
6 | 1 | 0 | 0 | 0 | 0 | 1 | 0.98873 | -0.088996 | 20 | 1 | 1.05 | 0.95
183 | 1 | 0.28094 | 0.13607 | 0 | 0 | 1 | 0.98764 | -0.08654 | 20 | 1 | 1.05 | 0.95
9 | 1 | 0.1819 | 0.088097 | 0 | 0 | 1 | 0.98879 | -0.089427 | 20 | 1 | 1.05 | 0.95
10 | 1 | 0.09507 | 0.046044 | 0 | 0 | 1 | 0.99014 | -0.078121 | 20 | 1 | 1.05 | 0.95
45 | 1 | 0.18707 | 0.090604 | 0 | 0 | 1 | 0.99531 | -0.035537 | 20 | 1 | 1.05 | 0.95
13 | 1 | 0 | 0 | 0 | 0 | 1 | 0.98554 | -0.078015 | 20 | 1 | 1.05 | 0.95
111 | 1 | 0 | 0 | 0 | 0 | 1 | 0.98552 | -0.077854 | 20 | 1 | 1.05 | 0.95
20 | 1 | 0.32479 | 0.15731 | 0 | 0 | 1 | 0.98574 | -0.042891 | 20 | 1 | 1.05 | 0.95
19 | 1 | 0 | 0 | 0 | 0 | 1 | 0.98576 | -0.043113 | 20 | 1 | 1.05 | 0.95
15 | 1 | 0 | 0 | 0 | 0 | 1 | 0.98527 | -0.071768 | 20 | 1 | 1.05 | 0.95
110 | 1 | 0.090394 | 0.04378 | 0 | 0 | 1 | 0.98552 | -0.077831 | 20 | 1 | 1.05 | 0.95
14 | 1 | 0 | 0 | 0 | 0 | 1 | 0.98476 | -0.068273 | 20 | 1 | 1.05 | 0.95
182 | 1 | 0.14101 | 0.068295 | 0 | 0 | 1 | 0.98475 | -0.068169 | 20 | 1 | 1.05 | 0.95
195 | 1 | 0.078519 | 0.038028 | 0 | 0 | 1 | 0.9839 | -0.07607 | 20 | 1 | 1.05 | 0.95
16 | 1 | 0.14764 | 0.071505 | 0 | 0 | 1 | 0.98526 | -0.071632 | 20 | 1 | 1.05 | 0.95
188 | 1 | 0 | 0 | 0 | 0 | 1 | 0.98388 | -0.07595 | 20 | 1 | 1.05 | 0.95
179 | 1 | 0 | 0 | 0 | 0 | 1 | 0.98317 | -0.070459 | 20 | 1 | 1.05 | 0.95
17 | 1 | 0.3853 | 0.18661 | 0 | 0 | 1 | 0.98606 | -0.045162 | 20 | 1 | 1.05 | 0.95
18 | 1 | 0 | 0 | 0 | 0 | 1 | 0.98604 | -0.04538 | 20 | 1 | 1.05 | 0.95
41 | 1 | 0.29285 | 0.14184 | 0 | 0 | 1 | 0.98772 | -0.032696 | 20 | 1 | 1.05 | 0.95
25 | 1 | 0 | 0 | 0 | 0 | 1 | 0.98777 | -0.03315 | 20 | 1 | 1.05 | 0.95
21 | 1 | 0.2785 | 0.13488 | 0 | 0 | 1 | 0.9894 | -0.04642 | 20 | 1 | 1.05 | 0.95
22 | 1 | 0 | 0 | 0 | 0 | 1 | 0.98925 | -0.045292 | 20 | 1 | 1.05 | 0.95
24 | 1 | 0 | 0 | 0 | 0 | 1 | 0.98973 | -0.049078 | 20 | 1 | 1.05 | 0.95
28 | 1 | 0 | 0 | 0 | 0 | 1 | 0.99017 | -0.052445 | 20 | 1 | 1.05 | 0.95
26 | 1 | 0 | 0 | 0 | 0 | 1 | 0.98774 | -0.032804 | 20 | 1 | 1.05 | 0.95
44 | 1 | 0.22981 | 0.1113 | 0 | 0 | 1 | 0.9877 | -0.03304 | 20 | 1 | 1.05 | 0.95
29 | 1 | 0 | 0 | 0 | 0 | 1 | 0.99186 | -0.064837 | 20 | 1 | 1.05 | 0.95
112 | 1 | 0.10067 | 0.048754 | 0 | 0 | 1 | 0.99013 | -0.05217 | 20 | 1 | 1.05 | 0.95
184 | 1 | 0.21537 | 0.10431 | 0 | 0 | 1 | 0.99192 | -0.065266 | 20 | 1 | 1.05 | 0.95
186 | 1 | 0.16632 | 0.080552 | 0 | 0 | 1 | 0.99752 | -0.0056488 | 20 | 1 | 1.05 | 0.95
192 | 1 | 0.23929 | 0.11589 | 0 | 0 | 1 | 0.99785 | -0.0035211 | 20 | 1 | 1.05 | 0.95
30 | 1 | 0.1034 | 0.050077 | 0 | 0 | 1 | 0.9956 | -0.034126 | 20 | 1 | 1.05 | 0.95
47 | 1 | 0 | 0 | 0 | 0 | 1 | 0.99851 | -0.0098815 | 20 | 1 | 1.05 | 0.95
52 | 1 | 0.093027 | 0.045055 | 0 | 0 | 1 | 0.9988 | -0.0074752 | 20 | 1 | 1.05 | 0.95
51 | 1 | 0 | 0 | 0 | 0 | 1 | 0.99884 | -0.0070647 | 20 | 1 | 1.05 | 0.95
59 | 1 | 0 | 0 | 0 | 0 | 1 | 0.9979 | -0.003219 | 20 | 1 | 1.05 | 0.95
48 | 1 | 0.35802 | 0.17339 | 0 | 0 | 1 | 0.99905 | -0.004199 | 20 | 1 | 1.05 | 0.95
49 | 1 | 0 | 0 | 0 | 0 | 1 | 0.99917 | -0.0051712 | 20 | 1 | 1.05 | 0.95
190 | 1 | 0.34411 | 0.16666 | 0 | 0 | 1 | 0.99841 | -0.009373 | 20 | 1 | 1.05 | 0.95
50 | 1 | 0 | 0 | 0 | 0 | 1 | 0.99993 | -0.00039397 | 20 | 1 | 1.05 | 0.95
57 | 1 | 0 | 0 | 0 | 0 | 1 | 0.9985 | -0.0083195 | 20 | 1 | 1.05 | 0.95
62 | 3 | 0.17932 | 0.086846 | 0 | 0 | 1 | 1 | 0 | 20 | 1 | 1.05 | 0.95
60 | 1 | 0 | 0 | 0 | 0 | 1 | 0.99752 | -0.013596 | 20 | 1 | 1.05 | 0.95
114 | 1 | 0 | 0 | 0 | 0 | 1 | 0.99745 | -0.013972 | 20 | 1 | 1.05 | 0.95
113 | 1 | 0.10694 | 0.051792 | 0 | 0 | 1 | 0.99751 | -0.013543 | 20 | 1 | 1.05 | 0.95
56 | 1 | 0.20815 | 0.10081 | 0 | 0 | 1 | 0.99843 | -0.0077103 | 20 | 1 | 1.05 | 0.95
53 | 1 | 0.17346 | 0.084011 | 0 | 0 | 1 | 0.99833 | -0.0072801 | 20 | 1 | 1.05 | 0.95
54 | 1 | 0 | 0 | 0 | 0 | 1 | 0.99836 | -0.007094 | 20 | 1 | 1.05 | 0.95
55 | 1 | 0 | 0 | 0 | 0 | 1 | 0.99838 | -0.0073386 | 20 | 1 | 1.05 | 0.95
58 | 1 | 0 | 0 | 0 | 0 | 1 | 0.99803 | -0.0044086 | 20 | 1 | 1.05 | 0.95
61 | 1 | 0.18074 | 0.087538 | 0 | 0 | 1 | 0.99802 | -0.0043286 | 20 | 1 | 1.05 | 0.95
115 | 1 | 0 | 0 | 0 | 0 | 1 | 0.9974 | -0.013547 | 20 | 1 | 1.05 | 0.95
116 | 1 | 0.068629 | 0.033239 | 0 | 0 | 1 | 0.99736 | -0.014429 | 20 | 1 | 1.05 | 0.95
63 | 1 | 0.26085 | 0.12634 | 0 | 0 | 1 | 0.99551 | -0.024056 | 20 | 1 | 1.05 | 0.95
64 | 1 | 0 | 0 | 0 | 0 | 1 | 0.99555 | -0.023854 | 20 | 1 | 1.05 | 0.95
65 | 1 | 0 | 0 | 0 | 0 | 1 | 0.99543 | -0.02439 | 20 | 1 | 1.05 | 0.95
66 | 1 | 0 | 0 | 0 | 0 | 1 | 0.99562 | -0.023497 | 20 | 1 | 1.05 | 0.95
144 | 1 | 0.18108 | 0.087702 | 0 | 0 | 1 | 0.99523 | -0.026649 | 20 | 1 | 1.05 | 0.95
68 | 1 | 0 | 0 | 0 | 0 | 1 | 0.99555 | -0.022853 | 20 | 1 | 1.05 | 0.95
70 | 1 | 0 | 0 | 0 | 0 | 1 | 0.99579 | -0.022686 | 20 | 1 | 1.05 | 0.95
163 | 1 | 0.1129 | 0.054682 | 0 | 0 | 1 | 0.99562 | -0.023435 | 20 | 1 | 1.05 | 0.95
103 | 1 | 0.073551 | 0.035622 | 0 | 0 | 1 | 0.99551 | -0.022498 | 20 | 1 | 1.05 | 0.95
162 | 1 | 0.074283 | 0.035977 | 0 | 0 | 1 | 0.99555 | -0.022832 | 20 | 1 | 1.05 | 0.95
71 | 1 | 0 | 0 | 0 | 0 | 1 | 0.99628 | -0.020182 | 20 | 1 | 1.05 | 0.95
100 | 1 | 0.1559 | 0.075504 | 0 | 0 | 1 | 0.99579 | -0.022661 | 20 | 1 | 1.05 | 0.95
72 | 1 | 0.38669 | 0.18728 | 0 | 0 | 1 | 0.99632 | -0.019968 | 20 | 1 | 1.05 | 0.95
198 | 1 | 0.12283 | 0.059487 | 0 | 0 | 1 | 0.99467 | -0.040902 | 20 | 1 | 1.05 | 0.95
99 | 1 | 0.25886 | 0.12537 | 0 | 0 | 1 | 0.99448 | -0.042656 | 20 | 1 | 1.05 | 0.95
156 | 1 | 0 | 0 | 0 | 0 | 1 | 0.99455 | -0.04224 | 20 | 1 | 1.05 | 0.95
102 | 1 | 0 | 0 | 0 | 0 | 1 | 0.9955 | -0.022425 | 20 | 1 | 1.05 | 0.95
161 | 1 | 0.087043 | 0.042157 | 0 | 0 | 1 | 0.99554 | -0.022754 | 20 | 1 | 1.05 | 0.95
73 | 1 | 0 | 0 | 0 | 0 | 1 | 0.99633 | -0.019891 | 20 | 1 | 1.05 | 0.95
74 | 1 | 0 | 0 | 0 | 0 | 1 | 0.9962 | -0.02058 | 20 | 1 | 1.05 | 0.95
75 | 1 | 0 | 0 | 0 | 0 | 1 | 0.99693 | -0.016702 | 20 | 1 | 1.05 | 0.95
145 | 1 | 0.083792 | 0.040582 | 0 | 0 | 1 | 0.99618 | -0.020661 | 20 | 1 | 1.05 | 0.95
122 | 1 | 1.9708 | 0.95451 | 0 | 0 | 1 | 0.99698 | -0.016408 | 20 | 1 | 1.05 | 0.95
98 | 1 | 0 | 0 | 0 | 0 | 1 | 0.99616 | -0.02077 | 20 | 1 | 1.05 | 0.95
118 | 1 | 0 | 0 | 0 | 0 | 1 | 0.99705 | -0.016026 | 20 | 1 | 1.05 | 0.95
76 | 1 | 0.32112 | 0.15552 | 0 | 0 | 1 | 0.99371 | -0.0072251 | 20 | 1 | 1.05 | 0.95
77 | 1 | 0 | 0 | 0 | 0 | 1 | 0.99372 | -0.0073822 | 20 | 1 | 1.05 | 0.95
78 | 1 | 0 | 0 | 0 | 0 | 1 | 0.99463 | -0.014327 | 20 | 1 | 1.05 | 0.95
81 | 1 | 0 | 0 | 0 | 0 | 1 | 0.9937 | -0.0071807 | 20 | 1 | 1.05 | 0.95
86 | 1 | 0 | 0 | 0 | 0 | 1 | 0.99324 | -0.0032593 | 20 | 1 | 1.05 | 0.95
79 | 1 | 0 | 0 | 0 | 0 | 1 | 0.99544 | -0.020861 | 20 | 1 | 1.05 | 0.95
85 | 1 | 0 | 0 | 0 | 0 | 1 | 0.99228 | 0.0058637 | 20 | 1 | 1.05 | 0.95
199 | 1 | 0.39552 | 0.19156 | 0 | 0 | 1 | 0.99543 | -0.020797 | 20 | 1 | 1.05 | 0.95
80 | 1 | 0 | 0 | 0 | 0 | 1 | 0.99586 | -0.024261 | 20 | 1 | 1.05 | 0.95
97 | 1 | 0.27102 | 0.13126 | 0 | 0 | 1 | 0.99585 | -0.024225 | 20 | 1 | 1.05 | 0.95
140 | 1 | 0.10818 | 0.052396 | 0 | 0 | 1 | 0.99369 | -0.0071203 | 20 | 1 | 1.05 | 0.95
82 | 1 | 0 | 0 | 0 | 0 | 1 | 0.99186 | -0.022812 | 20 | 1 | 1.05 | 0.95
83 | 1 | 0 | 0 | 0 | 0 | 1 | 0.99192 | -0.023386 | 20 | 1 | 1.05 | 0.95
109 | 1 | 0.28368 | 0.13739 | 0 | 0 | 1 | 0.99185 | -0.022782 | 20 | 1 | 1.05 | 0.95
95 | 1 | 0 | 0 | 0 | 0 | 1 | 0.99198 | -0.023928 | 20 | 1 | 1.05 | 0.95
94 | 1 | 0.19892 | 0.096342 | 0 | 0 | 1 | 0.99192 | -0.023358 | 20 | 1 | 1.05 | 0.95
84 | 1 | 0 | 0 | 0 | 0 | 1 | 0.99226 | 0.0060332 | 20 | 1 | 1.05 | 0.95
170 | 1 | 0.0788 | 0.038165 | 0 | 0 | 1 | 0.99226 | 0.0060667 | 20 | 1 | 1.05 | 0.95
200 | 1 | 0.27205 | 0.13176 | 0 | 0 | 1 | 0.99219 | 0.0067332 | 20 | 1 | 1.05 | 0.95
87 | 1 | 0.24202 | 0.11722 | 0 | 0 | 1 | 0.99318 | -0.0027258 | 20 | 1 | 1.05 | 0.95
168 | 1 | 0.31091 | 0.15058 | 0 | 0 | 1 | 0.99208 | -0.024761 | 20 | 1 | 1.05 | 0.95
167 | 1 | 0 | 0 | 0 | 0 | 1 | 0.99196 | -0.023727 | 20 | 1 | 1.05 | 0.95
134 | 1 | 0 | 0 | 0 | 0 | 1 | 0.988 | -0.022324 | 20 | 1 | 1.05 | 0.95
96 | 1 | 0.27475 | 0.13307 | 0 | 0 | 1 | 0.99314 | -0.0029708 | 20 | 1 | 1.05 | 0.95
88 | 1 | 0.39004 | 0.1889 | 0 | 0 | 1 | 0.99151 | -0.021524 | 20 | 1 | 1.05 | 0.95
89 | 1 | 0 | 0 | 0 | 0 | 1 | 0.99161 | -0.020881 | 20 | 1 | 1.05 | 0.95
91 | 1 | 0 | 0 | 0 | 0 | 1 | 0.99174 | -0.022022 | 20 | 1 | 1.05 | 0.95
90 | 1 | 0 | 0 | 0 | 0 | 1 | 0.99197 | -0.023938 | 20 | 1 | 1.05 | 0.95
174 | 1 | 0.36268 | 0.17565 | 0 | 0 | 1 | 0.99196 | -0.023912 | 20 | 1 | 1.05 | 0.95
93 | 1 | 0 | 0 | 0 | 0 | 1 | 0.99231 | -0.026805 | 20 | 1 | 1.05 | 0.95
201 | 1 | 0.098896 | 0.047898 | 0 | 0 | 1 | 0.99174 | -0.022006 | 20 | 1 | 1.05 | 0.95
92 | 1 | 0 | 0 | 0 | 0 | 1 | 0.99292 | -0.032032 | 20 | 1 | 1.05 | 0.95
106 | 1 | 0.25191 | 0.12201 | 0 | 0 | 1 | 0.99298 | -0.032487 | 20 | 1 | 1.05 | 0.95
165 | 1 | 0 | 0 | 0 | 0 | 1 | 0.99213 | -0.025219 | 20 | 1 | 1.05 | 0.95
164 | 1 | 0.12051 | 0.058368 | 0 | 0 | 1 | 0.9923 | -0.026782 | 20 | 1 | 1.05 | 0.95
107 | 1 | 0 | 0 | 0 | 0 | 1 | 0.99321 | -0.030832 | 20 | 1 | 1.05 | 0.95
166 | 1 | 0.25578 | 0.12388 | 0 | 0 | 1 | 0.99195 | -0.023618 | 20 | 1 | 1.05 | 0.95
155 | 1 | 0 | 0 | 0 | 0 | 1 | 0.994 | -0.037559 | 20 | 1 | 1.05 | 0.95
101 | 1 | 0.31791 | 0.15397 | 0 | 0 | 1 | 0.99543 | -0.022865 | 20 | 1 | 1.05 | 0.95
104 | 1 | 0 | 0 | 0 | 0 | 1 | 0.9955 | -0.022408 | 20 | 1 | 1.05 | 0.95
105 | 1 | 0.068617 | 0.033233 | 0 | 0 | 1 | 0.9955 | -0.022379 | 20 | 1 | 1.05 | 0.95
108 | 1 | 0 | 0 | 0 | 0 | 1 | 0.99366 | -0.034718 | 20 | 1 | 1.05 | 0.95
154 | 1 | 0.15177 | 0.073504 | 0 | 0 | 1 | 0.99387 | -0.036434 | 20 | 1 | 1.05 | 0.95
153 | 1 | 0 | 0 | 0 | 0 | 1 | 0.99358 | -0.034 | 20 | 1 | 1.05 | 0.95
152 | 1 | 0.19734 | 0.095577 | 0 | 0 | 1 | 0.99353 | -0.033507 | 20 | 1 | 1.05 | 0.95
157 | 1 | 0.22147 | 0.10726 | 0 | 0 | 1 | 0.99341 | -0.034348 | 20 | 1 | 1.05 | 0.95
158 | 1 | 0 | 0 | 0 | 0 | 1 | 0.99334 | -0.033766 | 20 | 1 | 1.05 | 0.95
119 | 1 | 0.14448 | 0.069974 | 0 | 0 | 1 | 0.99739 | -0.013487 | 20 | 1 | 1.05 | 0.95
120 | 1 | 0 | 0 | 0 | 0 | 1 | 0.99736 | -0.013168 | 20 | 1 | 1.05 | 0.95
117 | 1 | 0 | 0 | 0 | 0 | 1 | 0.99728 | -0.014853 | 20 | 1 | 1.05 | 0.95
121 | 1 | 0.35081 | 0.16991 | 0 | 0 | 1 | 0.99735 | -0.013055 | 20 | 1 | 1.05 | 0.95
123 | 1 | 0.10687 | 0.051759 | 0 | 0 | 1 | 0.98767 | -0.019467 | 20 | 1 | 1.05 | 0.95
124 | 1 | 0 | 0 | 0 | 0 | 1 | 0.98768 | -0.019511 | 20 | 1 | 1.05 | 0.95
125 | 1 | 0 | 0 | 0 | 0 | 1 | 0.98763 | -0.019137 | 20 | 1 | 1.05 | 0.95
126 | 1 | 0 | 0 | 0 | 0 | 1 | 0.98773 | -0.019957 | 20 | 1 | 1.05 | 0.95
137 | 1 | 0.17364 | 0.084095 | 0 | 0 | 1 | 0.98763 | -0.019091 | 20 | 1 | 1.05 | 0.95
136 | 1 | 0.096091 | 0.046539 | 0 | 0 | 1 | 0.98763 | -0.0191 | 20 | 1 | 1.05 | 0.95
135 | 1 | 0 | 0 | 0 | 0 | 1 | 0.98787 | -0.021182 | 20 | 1 | 1.05 | 0.95
169 | 1 | 0.11857 | 0.057428 | 0 | 0 | 1 | 0.98772 | -0.019908 | 20 | 1 | 1.05 | 0.95
138 | 1 | 0 | 0 | 0 | 0 | 1 | 0.98761 | -0.018928 | 20 | 1 | 1.05 | 0.95
197 | 1 | 0.23466 | 0.11365 | 0 | 0 | 1 | 0.98786 | -0.021111 | 20 | 1 | 1.05 | 0.95
127 | 1 | 0.47276 | 0.22897 | 0 | 0 | 1 | 0.98783 | -0.020739 | 20 | 1 | 1.05 | 0.95
128 | 1 | 0 | 0 | 0 | 0 | 1 | 0.98787 | -0.021099 | 20 | 1 | 1.05 | 0.95
129 | 1 | 0 | 0 | 0 | 0 | 1 | 0.98788 | -0.021235 | 20 | 1 | 1.05 | 0.95
133 | 1 | 0.26143 | 0.12662 | 0 | 0 | 1 | 0.98795 | -0.021891 | 20 | 1 | 1.05 | 0.95
130 | 1 | 0 | 0 | 0 | 0 | 1 | 0.98786 | -0.021044 | 20 | 1 | 1.05 | 0.95
132 | 1 | 0 | 0 | 0 | 0 | 1 | 0.98788 | -0.021192 | 20 | 1 | 1.05 | 0.95
139 | 1 | 0.1948 | 0.094347 | 0 | 0 | 1 | 0.98785 | -0.020913 | 20 | 1 | 1.05 | 0.95
131 | 1 | 0.17534 | 0.084919 | 0 | 0 | 1 | 0.98787 | -0.021148 | 20 | 1 | 1.05 | 0.95
175 | 1 | 0 | 0 | 0 | 0 | 1 | 0.98742 | -0.017285 | 20 | 1 | 1.05 | 0.95
176 | 1 | 0.38275 | 0.18538 | 0 | 0 | 1 | 0.98741 | -0.017153 | 20 | 1 | 1.05 | 0.95
141 | 1 | 0.13769 | 0.066685 | 0 | 0 | 1 | 0.99313 | -0.031919 | 20 | 1 | 1.05 | 0.95
142 | 1 | 0 | 0 | 0 | 0 | 1 | 0.99313 | -0.031972 | 20 | 1 | 1.05 | 0.95
143 | 1 | 0 | 0 | 0 | 0 | 1 | 0.99315 | -0.032095 | 20 | 1 | 1.05 | 0.95
150 | 1 | 0.41512 | 0.20105 | 0 | 0 | 1 | 0.99315 | -0.032129 | 20 | 1 | 1.05 | 0.95
149 | 1 | 0.088891 | 0.043052 | 0 | 0 | 1 | 0.99314 | -0.032008 | 20 | 1 | 1.05 | 0.95
151 | 1 | 0 | 0 | 0 | 0 | 1 | 0.99319 | -0.032493 | 20 | 1 | 1.05 | 0.95
160 | 1 | 0 | 0 | 0 | 0 | 1 | 0.99307 | -0.031504 | 20 | 1 | 1.05 | 0.95
159 | 1 | 0.24353 | 0.11795 | 0 | 0 | 1 | 0.99307 | -0.03144 | 20 | 1 | 1.05 | 0.95
177 | 1 | 0 | 0 | 0 | 0 | 1 | 0.99827 | -0.0085072 | 20 | 1 | 1.05 | 0.95
189 | 1 | 0 | 0 | 0 | 0 | 1 | 0.99841 | -0.0093688 | 20 | 1 | 1.05 | 0.95
191 | 1 | 0.14459 | 0.070026 | 0 | 0 | 1 | 0.99826 | -0.0086026 | 20 | 1 | 1.05 | 0.95
178 | 1 | 0 | 0 | 0 | 0 | 1 | 0.98306 | -0.069602 | 20 | 1 | 1.05 | 0.95
180 | 1 | 0.20417 | 0.098885 | 0 | 0 | 1 | 0.98303 | -0.069845 | 20 | 1 | 1.05 | 0.95
187 | 1 | 0.33681 | 0.16312 | 0 | 0 | 1 | 0.98313 | -0.070655 | 20 | 1 | 1.05 | 0.95

## generator_data
GEN_BUS | PG | QG | QMAX | QMIN | VG | MBASE | GEN_STATUS | PMAX | PMIN
62 | 19.5033 | 8.459 | 10 | -10 | 1 | 100 | 1 | 10 | 0

## branch_data
F_BUS | T_BUS | BR_R | BR_X | BR_B | RATE_A | RATE_B | RATE_C | TAP | SHIFT | BR_STATUS | ANGMIN | ANGMAX | P_in | Q_in | P_out | Q_out
1 | 3 | 0.00023652 | 7.0158e-05 | 5.0761e-07 | 0 | 0 | 0 | 0 | 0 | 1 | -90 | 90 | -0.58281 | -0.27811 | 0.58281 | 0.27806
1 | 4 | 0.00148 | 0.000439 | 3.1762e-06 | 0 | 0 | 0 | 0 | 0 | 1 | -90 | 90 | 0.37048 | 0.17528 | -0.37048 | -0.17558
3 | 7 | 0.095601 | 0.028358 | 0.00020517 | 0 | 0 | 0 | 0 | 0 | 1 | -90 | 90 | 1.5661 | 0.67085 | -1.5633 | -0.68999
3 | 2 | 0.0085552 | 0.0053587 | 6.8788e-07 | 0 | 0 | 0 | 0 | 0 | 1 | -90 | 90 | -2.1489 | -0.94891 | 2.1494 | 0.94915
4 | 8 | 0.26365 | 0.16514 | 2.1199e-05 | 0 | 0 | 0 | 0 | 0 | 1 | -90 | 90 | 0.08949 | 0.041278 | -0.089464 | -0.043329
4 | 5 | 0.036099 | 0.022612 | 2.9026e-06 | 0 | 0 | 0 | 0 | 0 | 1 | -90 | 90 | 0.28099 | 0.13431 | -0.28095 | -0.13457
7 | 11 | 0.011038 | 0.006914 | 8.8752e-07 | 0 | 0 | 0 | 0 | 0 | 1 | -90 | 90 | 1.5633 | 0.68999 | -1.5629 | -0.68986
2 | 6 | 0.027847 | 0.0082603 | 5.9765e-05 | 0 | 0 | 0 | 0 | 0 | 1 | -90 | 90 | -2.1494 | -0.94915 | 2.151 | 0.94377
5 | 183 | 0.0071746 | 0.0021282 | 1.5398e-05 | 0 | 0 | 0 | 0 | 0 | 1 | -90 | 90 | 0.28095 | 0.13457 | -0.28094 | -0.13607
11 | 12 | 0.0050156 | 0.0014878 | 1.0764e-05 | 0 | 0 | 0 | 0 | 0 | 1 | -90 | 90 | 0.91012 | 0.37879 | -0.91007 | -0.37982
11 | 185 | 0.078675 | 0.04928 | 6.3259e-06 | 0 | 0 | 0 | 0 | 0 | 1 | -90 | 90 | 0.30676 | 0.14348 | -0.30667 | -0.14404
12 | 15 | 0.052563 | 0.015592 | 0.00011281 | 0 | 0 | 0 | 0 | 0 | 1 | -90 | 90 | 0.91007 | 0.37982 | -0.90955 | -0.39062
185 | 13 | 0.010183 | 0.0063781 | 8.1873e-07 | 0 | 0 | 0 | 0 | 0 | 1 | -90 | 90 | 0.090398 | 0.039295 | -0.090397 | -0.039374
6 | 9 | 0.0024051 | 0.00071343 | 5.1618e-06 | 0 | 0 | 0 | 0 | 0 | 1 | -90 | 90 | -2.151 | -0.94377 | 2.1511 | 0.94331
9 | 10 | 0.044917 | 0.028135 | 3.6115e-06 | 0 | 0 | 0 | 0 | 0 | 1 | -90 | 90 | -2.333 | -1.0314 | 2.336 | 1.0329
10 | 45 | 0.16481 | 0.10323 | 1.3251e-05 | 0 | 0 | 0 | 0 | 0 | 1 | -90 | 90 | -2.4311 | -1.079 | 2.443 | 1.0851
45 | 52 | 0.10314 | 0.064605 | 8.2931e-06 | 0 | 0 | 0 | 0 | 0 | 1 | -90 | 90 | -2.63 | -1.1757 | 2.6387 | 1.1803
13 | 111 | 0.018725 | 0.0055543 | 4.0187e-05 | 0 | 0 | 0 | 0 | 0 | 1 | -90 | 90 | 0.090397 | 0.039374 | -0.090395 | -0.043276
111 | 110 | 0.0024162 | 0.0007167 | 5.1855e-06 | 0 | 0 | 0 | 0 | 0 | 1 | -90 | 90 | 0.090395 | 0.043276 | -0.090394 | -0.04378
20 | 19 | 0.0062519 | 0.0018545 | 1.3418e-05 | 0 | 0 | 0 | 0 | 0 | 1 | -90 | 90 | -0.32479 | -0.15731 | 0.3248 | 0.156
19 | 18 | 0.074049 | 0.021965 | 0.00015892 | 0 | 0 | 0 | 0 | 0 | 1 | -90 | 90 | -0.3248 | -0.156 | 0.3249 | 0.14059
15 | 16 | 0.0085609 | 0.0025394 | 1.8373e-05 | 0 | 0 | 0 | 0 | 0 | 1 | -90 | 90 | 0.14764 | 0.069722 | -0.14764 | -0.071505
15 | 14 | 0.058588 | 0.017379 | 0.00012574 | 0 | 0 | 0 | 0 | 0 | 1 | -90 | 90 | 0.7619 | 0.3209 | -0.76149 | -0.33298
14 | 182 | 0.0068511 | 0.0020322 | 1.4704e-05 | 0 | 0 | 0 | 0 | 0 | 1 | -90 | 90 | 0.14101 | 0.06687 | -0.14101 | -0.068295
14 | 195 | 0.10796 | 0.067623 | 8.6805e-06 | 0 | 0 | 0 | 0 | 0 | 1 | -90 | 90 | 0.62048 | 0.26611 | -0.61997 | -0.26663
195 | 188 | 0.0029718 | 0.00088153 | 6.378e-06 | 0 | 0 | 0 | 0 | 0 | 1 | -90 | 90 | 0.54145 | 0.2286 | -0.54144 | -0.22922
188 | 179 | 0.11506 | 0.034131 | 0.00024694 | 0 | 0 | 0 | 0 | 0 | 1 | -90 | 90 | 0.54144 | 0.22922 | -0.54102 | -0.25298
179 | 187 | 0.0068926 | 0.0043173 | 5.542e-07 | 0 | 0 | 0 | 0 | 0 | 1 | -90 | 90 | 0.33682 | 0.16308 | -0.33681 | -0.16312
179 | 178 | 0.042834 | 0.012706 | 9.1929e-05 | 0 | 0 | 0 | 0 | 0 | 1 | -90 | 90 | 0.2042 | 0.089901 | -0.20418 | -0.09878
17 | 18 | 0.0058886 | 0.0036884 | 4.7347e-07 | 0 | 0 | 0 | 0 | 0 | 1 | -90 | 90 | 0.32491 | 0.14054 | -0.3249 | -0.14059
17 | 41 | 0.17898 | 0.11211 | 1.4391e-05 | 0 | 0 | 0 | 0 | 0 | 1 | -90 | 90 | -0.7102 | -0.32715 | 0.71133 | 0.32645
41 | 25 | 0.0045508 | 0.0013499 | 9.7668e-06 | 0 | 0 | 0 | 0 | 0 | 1 | -90 | 90 | -1.0042 | -0.46829 | 1.0042 | 0.46735
25 | 26 | 0.014203 | 0.004213 | 3.0482e-05 | 0 | 0 | 0 | 0 | 0 | 1 | -90 | 90 | 0.22983 | 0.10824 | -0.22982 | -0.11121
25 | 22 | 0.10426 | 0.030925 | 0.00022375 | 0 | 0 | 0 | 0 | 0 | 1 | -90 | 90 | -1.2341 | -0.5756 | 1.236 | 0.55431
21 | 22 | 0.010329 | 0.003064 | 2.2169e-05 | 0 | 0 | 0 | 0 | 0 | 1 | -90 | 90 | 1.2362 | 0.5522 | -1.236 | -0.55431
21 | 24 | 0.019271 | 0.0057163 | 4.1359e-05 | 0 | 0 | 0 | 0 | 0 | 1 | -90 | 90 | -1.5147 | -0.68709 | 1.5153 | 0.6832
24 | 28 | 0.024916 | 0.0073907 | 5.3473e-05 | 0 | 0 | 0 | 0 | 0 | 1 | -90 | 90 | -1.5153 | -0.6832 | 1.516 | 0.67817
28 | 29 | 0.091777 | 0.027224 | 0.00019697 | 0 | 0 | 0 | 0 | 0 | 1 | -90 | 90 | -1.6166 | -0.72065 | 1.6196 | 0.70217
28 | 112 | 0.02983 | 0.0088484 | 6.402e-05 | 0 | 0 | 0 | 0 | 0 | 1 | -90 | 90 | 0.10067 | 0.042479 | -0.10067 | -0.048754
26 | 44 | 0.012336 | 0.0077271 | 9.919e-07 | 0 | 0 | 0 | 0 | 0 | 1 | -90 | 90 | 0.22982 | 0.11121 | -0.22981 | -0.1113
29 | 184 | 0.0033325 | 0.00098851 | 7.1521e-06 | 0 | 0 | 0 | 0 | 0 | 1 | -90 | 90 | -1.6196 | -0.70217 | 1.6197 | 0.70149
184 | 30 | 0.15593 | 0.097669 | 1.2537e-05 | 0 | 0 | 0 | 0 | 0 | 1 | -90 | 90 | -1.835 | -0.8058 | 1.8414 | 0.80855
186 | 192 | 0.15252 | 0.095536 | 1.2264e-05 | 0 | 0 | 0 | 0 | 0 | 1 | -90 | 90 | -0.16632 | -0.080552 | 0.16637 | 0.079364
192 | 59 | 0.0089152 | 0.0055842 | 7.1682e-07 | 0 | 0 | 0 | 0 | 0 | 1 | -90 | 90 | -0.40566 | -0.19526 | 0.40568 | 0.1952
30 | 47 | 0.11685 | 0.073189 | 9.395e-06 | 0 | 0 | 0 | 0 | 0 | 1 | -90 | 90 | -1.9448 | -0.85863 | 1.9501 | 0.86103
47 | 52 | 0.011618 | 0.0072772 | 9.3415e-07 | 0 | 0 | 0 | 0 | 0 | 1 | -90 | 90 | -1.9501 | -0.86103 | 1.9507 | 0.86127
52 | 51 | 0.00054309 | 0.00039467 | 4.6289e-06 | 0 | 0 | 0 | 0 | 0 | 1 | -90 | 90 | -4.6824 | -2.0866 | 4.6825 | 2.0863
51 | 49 | 0.0057036 | 0.0032117 | 0.00055669 | 0 | 0 | 0 | 0 | 0 | 1 | -90 | 90 | -4.6825 | -2.0863 | 4.684 | 2.0316
59 | 58 | 0.028806 | 0.0085447 | 6.1822e-05 | 0 | 0 | 0 | 0 | 0 | 1 | -90 | 90 | -0.40568 | -0.1952 | 0.40574 | 0.18906
48 | 49 | 0.01217 | 0.00361 | 2.6119e-05 | 0 | 0 | 0 | 0 | 0 | 1 | -90 | 90 | -0.84703 | -0.39173 | 0.84714 | 0.38916
48 | 190 | 0.10288 | 0.064438 | 8.2717e-06 | 0 | 0 | 0 | 0 | 0 | 1 | -90 | 90 | 0.48902 | 0.21834 | -0.48872 | -0.21898
49 | 50 | 0.011135 | 0.0062699 | 0.0010868 | 0 | 0 | 0 | 0 | 0 | 1 | -90 | 90 | -5.5311 | -2.4207 | 5.5352 | 2.3144
190 | 189 | 0.00077052 | 0.00022856 | 1.6537e-06 | 0 | 0 | 0 | 0 | 0 | 1 | -90 | 90 | 0.14461 | 0.052316 | -0.14461 | -0.05248
50 | 57 | 0.0083016 | 0.0046747 | 0.00081026 | 0 | 0 | 0 | 0 | 0 | 1 | -90 | 90 | 13.7876 | 6.0598 | -13.7688 | -6.13
50 | 62 | 0.00027415 | 0.00015437 | 2.6758e-05 | 0 | 0 | 0 | 0 | 0 | 1 | -90 | 90 | -19.3228 | -8.3742 | 19.324 | 8.3722
57 | 56 | 0.0067466 | 0.0020013 | 1.4479e-05 | 0 | 0 | 0 | 0 | 0 | 1 | -90 | 90 | 0.96844 | 0.44365 | -0.96836 | -0.44507
57 | 60 | 0.0061488 | 0.0034624 | 0.00060014 | 0 | 0 | 0 | 0 | 0 | 1 | -90 | 90 | 12.8003 | 5.6864 | -12.7882 | -5.7393
60 | 114 | 0.00045051 | 0.00025368 | 4.3971e-05 | 0 | 0 | 0 | 0 | 0 | 1 | -90 | 90 | 12.6813 | 5.6885 | -12.6804 | -5.6924
60 | 113 | 0.0046182 | 0.0013699 | 9.9115e-06 | 0 | 0 | 0 | 0 | 0 | 1 | -90 | 90 | 0.10694 | 0.050806 | -0.10694 | -0.051792
114 | 115 | 0.0083383 | 0.0024734 | 1.7895e-05 | 0 | 0 | 0 | 0 | 0 | 1 | -90 | 90 | 0.49534 | 0.23445 | -0.49531 | -0.23623
114 | 116 | 0.00056663 | 0.00031908 | 5.5305e-05 | 0 | 0 | 0 | 0 | 0 | 1 | -90 | 90 | 12.1851 | 5.458 | -12.184 | -5.4629
56 | 55 | 0.0054195 | 0.0016076 | 1.1631e-05 | 0 | 0 | 0 | 0 | 0 | 1 | -90 | 90 | 0.76021 | 0.34426 | -0.76017 | -0.3454
53 | 54 | 0.013111 | 0.0082125 | 1.0542e-06 | 0 | 0 | 0 | 0 | 0 | 1 | -90 | 90 | -0.17346 | -0.084011 | 0.17347 | 0.083909
54 | 55 | 0.013733 | 0.0040736 | 2.9473e-05 | 0 | 0 | 0 | 0 | 0 | 1 | -90 | 90 | -0.17347 | -0.083909 | 0.17347 | 0.080972
55 | 58 | 0.053037 | 0.015732 | 0.00011383 | 0 | 0 | 0 | 0 | 0 | 1 | -90 | 90 | 0.5867 | 0.26443 | -0.58648 | -0.27571
58 | 61 | 0.0041535 | 0.0012321 | 8.9141e-06 | 0 | 0 | 0 | 0 | 0 | 1 | -90 | 90 | 0.18074 | 0.086651 | -0.18074 | -0.087538
115 | 119 | 0.0038834 | 0.0011519 | 8.3344e-06 | 0 | 0 | 0 | 0 | 0 | 1 | -90 | 90 | 0.14448 | 0.069145 | -0.14448 | -0.069974
115 | 120 | 0.010267 | 0.0030455 | 2.2035e-05 | 0 | 0 | 0 | 0 | 0 | 1 | -90 | 90 | 0.35083 | 0.16708 | -0.35082 | -0.16927
116 | 117 | 0.00052907 | 0.00029792 | 5.1639e-05 | 0 | 0 | 0 | 0 | 0 | 1 | -90 | 90 | 12.1154 | 5.4296 | -12.1145 | -5.4343
63 | 64 | 0.0094262 | 0.0059042 | 7.5791e-07 | 0 | 0 | 0 | 0 | 0 | 1 | -90 | 90 | -0.26085 | -0.12634 | 0.26086 | 0.12627
64 | 65 | 0.0021602 | 0.0012164 | 0.00021084 | 0 | 0 | 0 | 0 | 0 | 1 | -90 | 90 | 4.3036 | 1.9837 | -4.3031 | -2.0043
64 | 66 | 0.0013229 | 0.00074492 | 0.00012912 | 0 | 0 | 0 | 0 | 0 | 1 | -90 | 90 | -4.5645 | -2.11 | 4.5648 | 2.0973
65 | 144 | 0.0034835 | 0.0025315 | 2.9691e-05 | 0 | 0 | 0 | 0 | 0 | 1 | -90 | 90 | 4.3031 | 2.0043 | -4.3023 | -2.0067
66 | 68 | 0.010135 | 0.0030064 | 2.1752e-05 | 0 | 0 | 0 | 0 | 0 | 1 | -90 | 90 | 0.6215 | 0.29324 | -0.62145 | -0.29538
66 | 70 | 0.0025423 | 0.0014316 | 0.00024814 | 0 | 0 | 0 | 0 | 0 | 1 | -90 | 90 | -5.2992 | -2.4442 | 5.3001 | 2.4201
66 | 163 | 0.0051866 | 0.0015385 | 1.1131e-05 | 0 | 0 | 0 | 0 | 0 | 1 | -90 | 90 | 0.1129 | 0.053579 | -0.1129 | -0.054682
144 | 198 | 0.0088113 | 0.010078 | 1.4474e-06 | 0 | 0 | 0 | 0 | 0 | 1 | -90 | 90 | 4.1212 | 1.919 | -4.1194 | -1.917
68 | 103 | 0.0073228 | 0.0021722 | 1.5716e-05 | 0 | 0 | 0 | 0 | 0 | 1 | -90 | 90 | 0.46012 | 0.21938 | -0.4601 | -0.22094
68 | 162 | 0.0012793 | 0.00037948 | 2.7456e-06 | 0 | 0 | 0 | 0 | 0 | 1 | -90 | 90 | 0.16133 | 0.075992 | -0.16133 | -0.076264
70 | 71 | 0.007091 | 0.003993 | 0.0006921 | 0 | 0 | 0 | 0 | 0 | 1 | -90 | 90 | -5.456 | -2.4952 | 5.4585 | 2.428
70 | 100 | 0.0014934 | 0.00044299 | 3.2051e-06 | 0 | 0 | 0 | 0 | 0 | 1 | -90 | 90 | 0.1559 | 0.075186 | -0.1559 | -0.075504
103 | 102 | 0.0017971 | 0.00053308 | 3.8569e-06 | 0 | 0 | 0 | 0 | 0 | 1 | -90 | 90 | 0.38655 | 0.18531 | -0.38655 | -0.1857
162 | 161 | 0.0087902 | 0.0026074 | 1.8865e-05 | 0 | 0 | 0 | 0 | 0 | 1 | -90 | 90 | 0.087043 | 0.040287 | -0.087043 | -0.042157
71 | 72 | 0.00057043 | 0.00032122 | 5.5676e-05 | 0 | 0 | 0 | 0 | 0 | 1 | -90 | 90 | -5.4585 | -2.428 | 5.4587 | 2.4226
72 | 73 | 0.00019783 | 0.0001114 | 1.9309e-05 | 0 | 0 | 0 | 0 | 0 | 1 | -90 | 90 | -5.8454 | -2.6099 | 5.8455 | 2.608
198 | 156 | 0.0022079 | 0.0016045 | 1.8819e-05 | 0 | 0 | 0 | 0 | 0 | 1 | -90 | 90 | 3.9966 | 1.8575 | -3.9961 | -1.8591
99 | 156 | 0.019505 | 0.012218 | 1.5683e-06 | 0 | 0 | 0 | 0 | 0 | 1 | -90 | 90 | -0.25886 | -0.12537 | 0.25888 | 0.12523
156 | 155 | 0.012888 | 0.0038229 | 2.766e-05 | 0 | 0 | 0 | 0 | 0 | 1 | -90 | 90 | 3.7373 | 1.7338 | -3.735 | -1.7359
102 | 104 | 0.0025344 | 0.00075177 | 5.4392e-06 | 0 | 0 | 0 | 0 | 0 | 1 | -90 | 90 | 0.068617 | 0.031845 | -0.068617 | -0.032384
102 | 101 | 0.016837 | 0.010546 | 1.3538e-06 | 0 | 0 | 0 | 0 | 0 | 1 | -90 | 90 | 0.31793 | 0.15385 | -0.31791 | -0.15397
73 | 74 | 0.0025512 | 0.0014366 | 0.000249 | 0 | 0 | 0 | 0 | 0 | 1 | -90 | 90 | 4.2884 | 1.9345 | -4.2878 | -1.9589
73 | 75 | 0.0046588 | 0.0026234 | 0.00045472 | 0 | 0 | 0 | 0 | 0 | 1 | -90 | 90 | -10.1339 | -4.5425 | 10.1397 | 4.5006
74 | 145 | 0.00030892 | 0.00017396 | 3.0152e-05 | 0 | 0 | 0 | 0 | 0 | 1 | -90 | 90 | 4.2878 | 1.9589 | -4.2877 | -1.9618
75 | 122 | 0.00042086 | 0.00023699 | 4.1077e-05 | 0 | 0 | 0 | 0 | 0 | 1 | -90 | 90 | -10.1397 | -4.5006 | 10.1402 | 4.4968
145 | 98 | 0.00042726 | 0.00024059 | 4.1702e-05 | 0 | 0 | 0 | 0 | 0 | 1 | -90 | 90 | 4.2039 | 1.9212 | -4.2039 | -1.9253
122 | 118 | 0.00048299 | 0.00027197 | 4.7141e-05 | 0 | 0 | 0 | 0 | 0 | 1 | -90 | 90 | -12.111 | -5.4513 | 12.1119 | 5.4471
98 | 80 | 0.0053618 | 0.0038964 | 4.57e-05 | 0 | 0 | 0 | 0 | 0 | 1 | -90 | 90 | 4.2039 | 1.9253 | -4.2027 | -1.929
118 | 117 | 0.0014759 | 0.00083109 | 0.00014405 | 0 | 0 | 0 | 0 | 0 | 1 | -90 | 90 | -12.1119 | -5.4471 | 12.1145 | 5.4343
76 | 77 | 0.0045305 | 0.0013439 | 9.7233e-06 | 0 | 0 | 0 | 0 | 0 | 1 | -90 | 90 | -0.32112 | -0.15552 | 0.32112 | 0.15457
77 | 78 | 0.083949 | 0.024902 | 0.00018017 | 0 | 0 | 0 | 0 | 0 | 1 | -90 | 90 | -0.9464 | -0.43233 | 0.94731 | 0.41479
77 | 81 | 0.020397 | 0.0060503 | 4.3775e-05 | 0 | 0 | 0 | 0 | 0 | 1 | -90 | 90 | 0.10819 | 0.046958 | -0.10819 | -0.051279
77 | 86 | 0.082434 | 0.024452 | 0.00017692 | 0 | 0 | 0 | 0 | 0 | 1 | -90 | 90 | 0.51708 | 0.2308 | -0.51681 | -0.24819
78 | 79 | 0.020092 | 0.0059598 | 4.3121e-05 | 0 | 0 | 0 | 0 | 0 | 1 | -90 | 90 | -3.5313 | -1.6116 | 3.5344 | 1.6082
78 | 85 | 0.079273 | 0.023515 | 0.00017013 | 0 | 0 | 0 | 0 | 0 | 1 | -90 | 90 | 2.584 | 1.1968 | -2.5775 | -1.2117
81 | 140 | 0.0052725 | 0.001564 | 1.1316e-05 | 0 | 0 | 0 | 0 | 0 | 1 | -90 | 90 | 0.10819 | 0.051279 | -0.10818 | -0.052396
86 | 87 | 0.0095791 | 0.0028414 | 2.0558e-05 | 0 | 0 | 0 | 0 | 0 | 1 | -90 | 90 | 0.51681 | 0.24819 | -0.51678 | -0.2502
79 | 199 | 0.0014869 | 0.00044104 | 3.191e-06 | 0 | 0 | 0 | 0 | 0 | 1 | -90 | 90 | 0.39553 | 0.19125 | -0.39552 | -0.19156
79 | 80 | 0.0092981 | 0.0027581 | 1.9955e-05 | 0 | 0 | 0 | 0 | 0 | 1 | -90 | 90 | -3.9299 | -1.7995 | 3.9317 | 1.798
85 | 200 | 0.0034032 | 0.0010095 | 7.3039e-06 | 0 | 0 | 0 | 0 | 0 | 1 | -90 | 90 | 2.4987 | 1.1799 | -2.4985 | -1.1805
85 | 84 | 0.026027 | 0.0077203 | 5.5858e-05 | 0 | 0 | 0 | 0 | 0 | 1 | -90 | 90 | 0.078802 | 0.031819 | -0.0788 | -0.037318
80 | 97 | 0.001227 | 0.00036396 | 2.6333e-06 | 0 | 0 | 0 | 0 | 0 | 1 | -90 | 90 | 0.27102 | 0.131 | -0.27102 | -0.13126
82 | 83 | 0.019311 | 0.0057283 | 4.1445e-05 | 0 | 0 | 0 | 0 | 0 | 1 | -90 | 90 | -0.28368 | -0.13719 | 0.2837 | 0.13312
82 | 109 | 0.00097099 | 0.00028802 | 2.0839e-06 | 0 | 0 | 0 | 0 | 0 | 1 | -90 | 90 | 0.28368 | 0.13719 | -0.28368 | -0.13739
83 | 95 | 0.010976 | 0.0032557 | 2.3555e-05 | 0 | 0 | 0 | 0 | 0 | 1 | -90 | 90 | -0.48262 | -0.22918 | 0.48266 | 0.22688
83 | 94 | 0.0012986 | 0.00038521 | 2.7871e-06 | 0 | 0 | 0 | 0 | 0 | 1 | -90 | 90 | 0.19892 | 0.096068 | -0.19892 | -0.096342
95 | 168 | 0.011169 | 0.0033131 | 2.3971e-05 | 0 | 0 | 0 | 0 | 0 | 1 | -90 | 90 | -0.73844 | -0.34836 | 0.73852 | 0.34602
95 | 167 | 0.0074671 | 0.002215 | 1.6026e-05 | 0 | 0 | 0 | 0 | 0 | 1 | -90 | 90 | 0.25579 | 0.12148 | -0.25578 | -0.12305
84 | 170 | 0.0040076 | 0.0011888 | 8.601e-06 | 0 | 0 | 0 | 0 | 0 | 1 | -90 | 90 | 0.0788 | 0.037318 | -0.0788 | -0.038165
200 | 134 | 0.144 | 0.090196 | 1.1578e-05 | 0 | 0 | 0 | 0 | 0 | 1 | -90 | 90 | 2.2264 | 1.0487 | -2.2175 | -1.0443
87 | 96 | 0.010796 | 0.0067621 | 8.6803e-07 | 0 | 0 | 0 | 0 | 0 | 1 | -90 | 90 | 0.27476 | 0.13299 | -0.27475 | -0.13307
168 | 165 | 0.0042561 | 0.0012625 | 9.1342e-06 | 0 | 0 | 0 | 0 | 0 | 1 | -90 | 90 | -1.0494 | -0.4966 | 1.0495 | 0.49572
167 | 166 | 0.0039034 | 0.0011579 | 8.3773e-06 | 0 | 0 | 0 | 0 | 0 | 1 | -90 | 90 | 0.25578 | 0.12305 | -0.25578 | -0.12388
134 | 135 | 0.010299 | 0.0030551 | 2.2104e-05 | 0 | 0 | 0 | 0 | 0 | 1 | -90 | 90 | 1.1131 | 0.51801 | -1.1129 | -0.52012
134 | 133 | 0.0037036 | 0.0010986 | 7.9485e-06 | 0 | 0 | 0 | 0 | 0 | 1 | -90 | 90 | 1.1045 | 0.5263 | -1.1044 | -0.52706
88 | 89 | 0.01987 | 0.012446 | 1.5976e-06 | 0 | 0 | 0 | 0 | 0 | 1 | -90 | 90 | -0.39004 | -0.1889 | 0.39008 | 0.18877
89 | 91 | 0.027918 | 0.0082814 | 5.9917e-05 | 0 | 0 | 0 | 0 | 0 | 1 | -90 | 90 | -0.39008 | -0.18877 | 0.39013 | 0.18289
91 | 201 | 0.0014486 | 0.00042969 | 3.1089e-06 | 0 | 0 | 0 | 0 | 0 | 1 | -90 | 90 | 0.098897 | 0.047592 | -0.098896 | -0.047898
91 | 90 | 0.040557 | 0.01203 | 8.7041e-05 | 0 | 0 | 0 | 0 | 0 | 1 | -90 | 90 | -0.48903 | -0.23049 | 0.48915 | 0.22196
90 | 174 | 0.00067073 | 0.00019896 | 1.4395e-06 | 0 | 0 | 0 | 0 | 0 | 1 | -90 | 90 | 0.36268 | 0.17551 | -0.36268 | -0.17565
90 | 93 | 0.0349 | 0.010352 | 7.4901e-05 | 0 | 0 | 0 | 0 | 0 | 1 | -90 | 90 | -0.85183 | -0.39747 | 0.85214 | 0.39019
93 | 165 | 0.014899 | 0.0044196 | 3.1977e-05 | 0 | 0 | 0 | 0 | 0 | 1 | -90 | 90 | 1.0497 | 0.49263 | -1.0495 | -0.49572
93 | 164 | 0.0017483 | 0.0005186 | 3.7522e-06 | 0 | 0 | 0 | 0 | 0 | 1 | -90 | 90 | 0.12051 | 0.057998 | -0.12051 | -0.058368
93 | 92 | 0.026586 | 0.0078861 | 5.7057e-05 | 0 | 0 | 0 | 0 | 0 | 1 | -90 | 90 | -2.0223 | -0.94082 | 2.0237 | 0.9356
92 | 106 | 0.0023342 | 0.00069241 | 5.0097e-06 | 0 | 0 | 0 | 0 | 0 | 1 | -90 | 90 | -2.0237 | -0.9356 | 2.0238 | 0.93514
106 | 107 | 0.0077318 | 0.004843 | 6.2167e-07 | 0 | 0 | 0 | 0 | 0 | 1 | -90 | 90 | -2.2757 | -1.0571 | 2.2762 | 1.0574
107 | 108 | 0.0176 | 0.0052205 | 3.7771e-05 | 0 | 0 | 0 | 0 | 0 | 1 | -90 | 90 | -2.2762 | -1.0574 | 2.2773 | 1.054
155 | 154 | 0.0030879 | 0.00091595 | 6.6271e-06 | 0 | 0 | 0 | 0 | 0 | 1 | -90 | 90 | 3.735 | 1.7359 | -3.7345 | -1.7364
104 | 105 | 0.0039907 | 0.0011838 | 8.5647e-06 | 0 | 0 | 0 | 0 | 0 | 1 | -90 | 90 | 0.068617 | 0.032384 | -0.068617 | -0.033233
108 | 154 | 0.0049216 | 0.0014599 | 1.0563e-05 | 0 | 0 | 0 | 0 | 0 | 1 | -90 | 90 | -3.582 | -1.6637 | 3.5827 | 1.6629
108 | 153 | 0.0055441 | 0.0016446 | 1.1899e-05 | 0 | 0 | 0 | 0 | 0 | 1 | -90 | 90 | 1.3046 | 0.60973 | -1.3045 | -0.61087
153 | 152 | 0.0037859 | 0.001123 | 8.1252e-06 | 0 | 0 | 0 | 0 | 0 | 1 | -90 | 90 | 1.3045 | 0.61087 | -1.3044 | -0.61165
152 | 157 | 0.0081653 | 0.0051145 | 6.5653e-07 | 0 | 0 | 0 | 0 | 0 | 1 | -90 | 90 | 1.1071 | 0.51607 | -1.107 | -0.51606
157 | 158 | 0.00682 | 0.002023 | 1.4637e-05 | 0 | 0 | 0 | 0 | 0 | 1 | -90 | 90 | 0.8855 | 0.4088 | -0.88544 | -0.41022
158 | 151 | 0.014701 | 0.0043607 | 3.155e-05 | 0 | 0 | 0 | 0 | 0 | 1 | -90 | 90 | 0.88544 | 0.41022 | -0.88529 | -0.41329
120 | 121 | 0.0029998 | 0.00088982 | 6.438e-06 | 0 | 0 | 0 | 0 | 0 | 1 | -90 | 90 | 0.35082 | 0.16927 | -0.35081 | -0.16991
123 | 124 | 0.0037803 | 0.0011214 | 8.1132e-06 | 0 | 0 | 0 | 0 | 0 | 1 | -90 | 90 | -0.10687 | -0.051759 | 0.10687 | 0.050968
124 | 125 | 0.0057602 | 0.0017086 | 1.2362e-05 | 0 | 0 | 0 | 0 | 0 | 1 | -90 | 90 | 0.65261 | 0.30357 | -0.65257 | -0.30477
124 | 126 | 0.0059028 | 0.0017509 | 1.2668e-05 | 0 | 0 | 0 | 0 | 0 | 1 | -90 | 90 | -0.75947 | -0.35454 | 0.75952 | 0.35332
125 | 137 | 0.00081902 | 0.00024295 | 1.7578e-06 | 0 | 0 | 0 | 0 | 0 | 1 | -90 | 90 | 0.55648 | 0.25897 | -0.55648 | -0.25914
125 | 136 | 0.0035153 | 0.0010428 | 7.5445e-06 | 0 | 0 | 0 | 0 | 0 | 1 | -90 | 90 | 0.096091 | 0.045803 | -0.096091 | -0.046539
126 | 135 | 0.014096 | 0.0041812 | 3.0252e-05 | 0 | 0 | 0 | 0 | 0 | 1 | -90 | 90 | -0.87809 | -0.40996 | 0.87823 | 0.40705
126 | 169 | 0.0037709 | 0.0011186 | 8.0931e-06 | 0 | 0 | 0 | 0 | 0 | 1 | -90 | 90 | 0.11858 | 0.056639 | -0.11857 | -0.057428
137 | 138 | 0.0044974 | 0.0013341 | 9.6522e-06 | 0 | 0 | 0 | 0 | 0 | 1 | -90 | 90 | 0.38284 | 0.17504 | -0.38284 | -0.17598
135 | 197 | 0.0027487 | 0.00081533 | 5.8991e-06 | 0 | 0 | 0 | 0 | 0 | 1 | -90 | 90 | 0.23467 | 0.11308 | -0.23466 | -0.11365
138 | 175 | 0.041857 | 0.012416 | 8.9831e-05 | 0 | 0 | 0 | 0 | 0 | 1 | -90 | 90 | 0.38284 | 0.17598 | -0.38276 | -0.18472
127 | 128 | 0.0069647 | 0.0020659 | 1.4947e-05 | 0 | 0 | 0 | 0 | 0 | 1 | -90 | 90 | -0.47276 | -0.22897 | 0.47278 | 0.22752
128 | 129 | 0.0026699 | 0.00079196 | 5.7299e-06 | 0 | 0 | 0 | 0 | 0 | 1 | -90 | 90 | -0.47278 | -0.22752 | 0.47279 | 0.22696
129 | 133 | 0.0073948 | 0.0021935 | 1.5871e-05 | 0 | 0 | 0 | 0 | 0 | 1 | -90 | 90 | -0.84293 | -0.40198 | 0.843 | 0.40045
129 | 130 | 0.0094941 | 0.0028162 | 2.0376e-05 | 0 | 0 | 0 | 0 | 0 | 1 | -90 | 90 | 0.19481 | 0.091053 | -0.19481 | -0.093041
129 | 132 | 0.00229 | 0.00067927 | 4.9147e-06 | 0 | 0 | 0 | 0 | 0 | 1 | -90 | 90 | 0.17534 | 0.083964 | -0.17534 | -0.084443
130 | 139 | 0.006242 | 0.0018516 | 1.3396e-05 | 0 | 0 | 0 | 0 | 0 | 1 | -90 | 90 | 0.19481 | 0.093041 | -0.1948 | -0.094347
132 | 131 | 0.002272 | 0.00067394 | 4.8761e-06 | 0 | 0 | 0 | 0 | 0 | 1 | -90 | 90 | 0.17534 | 0.084443 | -0.17534 | -0.084919
175 | 176 | 0.0031504 | 0.00093449 | 6.7612e-06 | 0 | 0 | 0 | 0 | 0 | 1 | -90 | 90 | 0.38276 | 0.18472 | -0.38275 | -0.18538
141 | 142 | 0.0035498 | 0.001053 | 7.6184e-06 | 0 | 0 | 0 | 0 | 0 | 1 | -90 | 90 | -0.13769 | -0.066685 | 0.13769 | 0.065934
142 | 143 | 0.0087946 | 0.0026087 | 1.8875e-05 | 0 | 0 | 0 | 0 | 0 | 1 | -90 | 90 | -0.13769 | -0.065934 | 0.13769 | 0.064073
143 | 150 | 0.0015257 | 0.00045256 | 3.2744e-06 | 0 | 0 | 0 | 0 | 0 | 1 | -90 | 90 | -0.22658 | -0.1051 | 0.22658 | 0.10478
143 | 149 | 0.0095511 | 0.0028331 | 2.0498e-05 | 0 | 0 | 0 | 0 | 0 | 1 | -90 | 90 | 0.088892 | 0.041031 | -0.088891 | -0.043052
150 | 151 | 0.0054578 | 0.0016189 | 1.1713e-05 | 0 | 0 | 0 | 0 | 0 | 1 | -90 | 90 | -0.64171 | -0.30583 | 0.64174 | 0.30469
151 | 160 | 0.041741 | 0.012382 | 8.9583e-05 | 0 | 0 | 0 | 0 | 0 | 1 | -90 | 90 | 0.24356 | 0.10861 | -0.24353 | -0.11743
160 | 159 | 0.0024271 | 0.00071995 | 5.209e-06 | 0 | 0 | 0 | 0 | 0 | 1 | -90 | 90 | 0.24353 | 0.11743 | -0.24353 | -0.11795
177 | 189 | 0.08176 | 0.024252 | 0.00017547 | 0 | 0 | 0 | 0 | 0 | 1 | -90 | 90 | -0.14459 | -0.069963 | 0.14461 | 0.05248
177 | 191 | 0.0080656 | 0.0050521 | 6.4851e-07 | 0 | 0 | 0 | 0 | 0 | 1 | -90 | 90 | 0.14459 | 0.069963 | -0.14459 | -0.070026
178 | 180 | 0.014127 | 0.008849 | 1.1359e-06 | 0 | 0 | 0 | 0 | 0 | 1 | -90 | 90 | 0.20418 | 0.09878 | -0.20417 | -0.098885