## bus_data
BUS_I | BUS_TYPE | Pd | Qd | Gs | Bs | area | Vm | Va | baseKV | zone | Vmax | Vmin
146 | 1 | 0.27245 | 0.13195 | 0 | 0 | 1 | 0.99805 | -0.013847 | 20 | 1 | 1.05 | 0.95
147 | 1 | 0 | 0 | 0 | 0 | 1 | 0.99812 | -0.014425 | 20 | 1 | 1.05 | 0.95
148 | 1 | 0 | 0 | 0 | 0 | 1 | 0.99807 | -0.014028 | 20 | 1 | 1.05 | 0.95
34 | 1 | 0 | 0 | 0 | 0 | 1 | 0.99976 | -0.0019491 | 20 | 1 | 1.05 | 0.95
171 | 1 | 0.20319 | 0.09841 | 0 | 0 | 1 | 0.99804 | -0.013835 | 20 | 1 | 1.05 | 0.95
31 | 1 | 0.19148 | 0.092738 | 0 | 0 | 1 | 0.9996 | -0.0007398 | 20 | 1 | 1.05 | 0.95
32 | 1 | 0 | 0 | 0 | 0 | 1 | 0.99962 | -0.000898 | 20 | 1 | 1.05 | 0.95
33 | 1 | 0 | 0 | 0 | 0 | 1 | 0.99648 | -0.029385 | 20 | 1 | 1.05 | 0.95
36 | 1 | 0 | 0 | 0 | 0 | 1 | 0.99569 | -0.023745 | 20 | 1 | 1.05 | 0.95
196 | 1 | 0.22687 | 0.10988 | 0 | 0 | 1 | 0.9966 | -0.028303 | 20 | 1 | 1.05 | 0.95
39 | 3 | 0.3325 | 0.16104 | 0 | 0 | 1 | 1 | 0 | 20 | 1 | 1.05 | 0.95
35 | 1 | 0.41048 | 0.19881 | 0 | 0 | 1 | 0.99565 | -0.023387 | 20 | 1 | 1.05 | 0.95
37 | 1 | 0 | 0 | 0 | 0 | 1 | 0.99567 | -0.023572 | 20 | 1 | 1.05 | 0.95
38 | 1 | 0 | 0 | 0 | 0 | 1 | 0.99544 | -0.022559 | 20 | 1 | 1.05 | 0.95
193 | 1 | 0.28636 | 0.13869 | 0 | 0 | 1 | 0.99562 | -0.023837 | 20 | 1 | 1.05 | 0.95
181 | 1 | 0.055483 | 0.026872 | 0 | 0 | 1 | 0.99535 | -0.023132 | 20 | 1 | 1.05 | 0.95
40 | 1 | 0.20171 | 0.097693 | 0 | 0 | 1 | 0.99829 | -0.013921 | 20 | 1 | 1.05 | 0.95
42 | 1 | 0.11769 | 0.056998 | 0 | 0 | 1 | 0.99485 | -0.026552 | 20 | 1 | 1.05 | 0.95
43 | 1 | 0 | 0 | 0 | 0 | 1 | 0.9949 | -0.026252 | 20 | 1 | 1.05 | 0.95
172 | 1 | 0 | 0 | 0 | 0 | 1 | 0.99803 | -0.013731 | 20 | 1 | 1.05 | 0.95
173 | 1 | 0 | 0 | 0 | 0 | 1 | 0.99797 | -0.013216 | 20 | 1 | 1.05 | 0.95
194 | 1 | 0.17745 | 0.085943 | 0 | 0 | 1 | 0.99795 | -0.013104 | 20 | 1 | 1.05 | 0.95

## generator_data
GEN_BUS | PG | QG | QMAX | QMIN | VG | MBASE | GEN_STATUS | PMAX | PMIN
39 | 2.4818 | 1.1147 | 10 | -10 | 1 | 100 | 1 | 10 | 0

## branch_data
F_BUS | T_BUS | BR_R | BR_X | BR_B | RATE_A | RATE_B | RATE_C | TAP | SHIFT | BR_STATUS | ANGMIN | ANGMAX | P_in | Q_in | P_out | Q_out
146 | 147 | 0.020525 | 0.0060883 | 4.405e-05 | 0 | 0 | 0 | 0 | 0 | 1 | -90 | 90 | -0.27245 | -0.13195 | 0.27247 | 0.12757
147 | 148 | 0.011599 | 0.0034405 | 2.4893e-05 | 0 | 0 | 0 | 0 | 0 | 1 | -90 | 90 | 0.38069 | 0.17119 | -0.38067 | -0.17367
147 | 34 | 0.19551 | 0.12246 | 1.572e-05 | 0 | 0 | 0 | 0 | 0 | 1 | -90 | 90 | -0.65315 | -0.29876 | 0.65417 | 0.29783
148 | 171 | 0.005456 | 0.0016184 | 1.1709e-05 | 0 | 0 | 0 | 0 | 0 | 1 | -90 | 90 | 0.38067 | 0.17367 | -0.38066 | -0.17483
34 | 39 | 0.021873 | 0.013701 | 1.7587e-06 | 0 | 0 | 0 | 0 | 0 | 1 | -90 | 90 | -0.84568 | -0.3743 | 0.84587 | 0.37425
34 | 32 | 0.068001 | 0.020171 | 0.00014594 | 0 | 0 | 0 | 0 | 0 | 1 | -90 | 90 | 0.19151 | 0.076477 | -0.19148 | -0.091053
171 | 172 | 0.0073837 | 0.0021902 | 1.5847e-05 | 0 | 0 | 0 | 0 | 0 | 1 | -90 | 90 | 0.17747 | 0.076419 | -0.17746 | -0.077997
31 | 32 | 0.0078609 | 0.0023318 | 1.6871e-05 | 0 | 0 | 0 | 0 | 0 | 1 | -90 | 90 | -0.19148 | -0.092738 | 0.19148 | 0.091053
33 | 36 | 0.080378 | 0.023842 | 0.0001725 | 0 | 0 | 0 | 0 | 0 | 1 | -90 | 90 | 0.87089 | 0.37127 | -0.87016 | -0.38817
33 | 196 | 0.010758 | 0.0067384 | 8.6498e-07 | 0 | 0 | 0 | 0 | 0 | 1 | -90 | 90 | -0.87089 | -0.37127 | 0.87099 | 0.37125
36 | 37 | 0.0056468 | 0.001675 | 1.2119e-05 | 0 | 0 | 0 | 0 | 0 | 1 | -90 | 90 | 0.28637 | 0.13741 | -0.28637 | -0.13861
36 | 38 | 0.12854 | 0.038129 | 0.00027587 | 0 | 0 | 0 | 0 | 0 | 1 | -90 | 90 | 0.17328 | 0.053685 | -0.17324 | -0.081014
36 | 35 | 0.0081277 | 0.0024109 | 1.7443e-05 | 0 | 0 | 0 | 0 | 0 | 1 | -90 | 90 | 0.4105 | 0.19708 | -0.41048 | -0.19881
196 | 40 | 0.12064 | 0.075563 | 9.6997e-06 | 0 | 0 | 0 | 0 | 0 | 1 | -90 | 90 | -1.0979 | -0.48113 | 1.0996 | 0.48126
39 | 40 | 0.10253 | 0.064223 | 8.2441e-06 | 0 | 0 | 0 | 0 | 0 | 1 | -90 | 90 | 1.3034 | 0.57943 | -1.3013 | -0.57895
37 | 193 | 0.011254 | 0.0070494 | 9.049e-07 | 0 | 0 | 0 | 0 | 0 | 1 | -90 | 90 | 0.28637 | 0.13861 | -0.28636 | -0.13869
38 | 181 | 0.0362 | 0.022675 | 2.9107e-06 | 0 | 0 | 0 | 0 | 0 | 1 | -90 | 90 | 0.17324 | 0.081014 | -0.17323 | -0.081294
181 | 43 | 0.29726 | 0.18619 | 2.3901e-05 | 0 | 0 | 0 | 0 | 0 | 1 | -90 | 90 | 0.11774 | 0.054422 | -0.11769 | -0.056757
42 | 43 | 0.030688 | 0.019222 | 2.4675e-06 | 0 | 0 | 0 | 0 | 0 | 1 | -90 | 90 | -0.11769 | -0.056998 | 0.11769 | 0.056757
172 | 173 | 0.031221 | 0.0092611 | 6.7006e-05 | 0 | 0 | 0 | 0 | 0 | 1 | -90 | 90 | 0.17746 | 0.077997 | -0.17745 | -0.084667
173 | 194 | 0.0059716 | 0.0017713 | 1.2816e-05 | 0 | 0 | 0 | 0 | 0 | 1 | -90 | 90 | 0.17745 | 0.084667 | -0.17745 | -0.085943