## bus_data
BUS_I | BUS_TYPE | Pd | Qd | Gs | Bs | area | Vm | Va | baseKV | zone | Vmax | Vmin
1 | 1 | 0.15444 | 0.074798 | 0 | 0 | 1 | 0.9875 | -0.18321 | 20 | 1 | 1.05 | 0.95
2 | 1 | 0 | 0 | 0 | 0 | 1 | 0.98751 | -0.18329 | 20 | 1 | 1.05 | 0.95
3 | 1 | 0 | 0 | 0 | 0 | 1 | 0.98776 | -0.18438 | 20 | 1 | 1.05 | 0.95
179 | 1 | 0.19475 | 0.094323 | 0 | 0 | 1 | 0.98773 | -0.1841 | 20 | 1 | 1.05 | 0.95
10 | 1 | 0 | 0 | 0 | 0 | 1 | 0.98985 | -0.20012 | 20 | 1 | 1.05 | 0.95
172 | 1 | 0 | 0 | 0 | 0 | 1 | 0.98424 | -0.15448 | 20 | 1 | 1.05 | 0.95
6 | 1 | 0 | 0 | 0 | 0 | 1 | 0.99183 | -0.21537 | 20 | 1 | 1.05 | 0.95
8 | 1 | 0 | 0 | 0 | 0 | 1 | 0.99371 | -0.22967 | 20 | 1 | 1.05 | 0.95
4 | 1 | 0.31509 | 0.15261 | 0 | 0 | 1 | 0.99181 | -0.21511 | 20 | 1 | 1.05 | 0.95
11 | 1 | 0 | 0 | 0 | 0 | 1 | 0.98974 | -0.19913 | 20 | 1 | 1.05 | 0.95
12 | 1 | 0.18633 | 0.090242 | 0 | 0 | 1 | 0.98983 | -0.20023 | 20 | 1 | 1.05 | 0.95
178 | 1 | 0.37665 | 0.18242 | 0 | 0 | 1 | 0.98972 | -0.19893 | 20 | 1 | 1.05 | 0.95
173 | 1 | 0.361 | 0.17484 | 0 | 0 | 1 | 0.9841 | -0.15325 | 20 | 1 | 1.05 | 0.95
15 | 1 | 0.27342 | 0.13242 | 0 | 0 | 1 | 0.99389 | -0.23103 | 20 | 1 | 1.05 | 0.95
101 | 1 | 0.1533 | 0.074247 | 0 | 0 | 1 | 0.99667 | -0.013335 | 20 | 1 | 1.05 | 0.95
171 | 1 | 0.23727 | 0.11491 | 0 | 0 | 1 | 0.9964 | -0.01501 | 20 | 1 | 1.05 | 0.95
115 | 1 | 0.38231 | 0.18516 | 0 | 0 | 1 | 0.99738 | -0.0088092 | 20 | 1 | 1.05 | 0.95
164 | 1 | 0.094032 | 0.045542 | 0 | 0 | 1 | 0.99635 | -0.015326 | 20 | 1 | 1.05 | 0.95
16 | 1 | 0 | 0 | 0 | 0 | 1 | 0.99428 | -0.22061 | 20 | 1 | 1.05 | 0.95
163 | 1 | 0.30386 | 0.14716 | 0 | 0 | 1 | 0.99509 | -0.20927 | 20 | 1 | 1.05 | 0.95
18 | 1 | 0.19237 | 0.093168 | 0 | 0 | 1 | 0.99533 | -0.2078 | 20 | 1 | 1.05 | 0.95
14 | 1 | 0 | 0 | 0 | 0 | 1 | 0.98969 | -0.19913 | 20 | 1 | 1.05 | 0.95
127 | 1 | 0.16011 | 0.077546 | 0 | 0 | 1 | 0.98969 | -0.19911 | 20 | 1 | 1.05 | 0.95
17 | 1 | 0 | 0 | 0 | 0 | 1 | 0.99518 | -0.20956 | 20 | 1 | 1.05 | 0.95
162 | 1 | 0.22529 | 0.10911 | 0 | 0 | 1 | 0.99793 | -0.056348 | 20 | 1 | 1.05 | 0.95
120 | 1 | 0 | 0 | 0 | 0 | 1 | 0.99793 | -0.056335 | 20 | 1 | 1.05 | 0.95
118 | 1 | 0 | 0 | 0 | 0 | 1 | 0.99833 | -0.0486 | 20 | 1 | 1.05 | 0.95
19 | 1 | 0.32803 | 0.15887 | 0 | 0 | 1 | 0.98383 | -0.54767 | 20 | 1 | 1.05 | 0.95
20 | 1 | 0 | 0 | 0 | 0 | 1 | 0.98386 | -0.54744 | 20 | 1 | 1.05 | 0.95
22 | 1 | 0 | 0 | 0 | 0 | 1 | 0.98389 | -0.54735 | 20 | 1 | 1.05 | 0.95
182 | 1 | 0.12714 | 0.061576 | 0 | 0 | 1 | 0.98382 | -0.54982 | 20 | 1 | 1.05 | 0.95
132 | 1 | 0.21212 | 0.10273 | 0 | 0 | 1 | 0.98392 | -0.54721 | 20 | 1 | 1.05 | 0.95
131 | 1 | 0.16335 | 0.079114 | 0 | 0 | 1 | 0.984 | -0.54072 | 20 | 1 | 1.05 | 0.95
129 | 1 | 0 | 0 | 0 | 0 | 1 | 0.98391 | -0.54743 | 20 | 1 | 1.05 | 0.95
24 | 1 | 0.17725 | 0.085846 | 0 | 0 | 1 | 0.98456 | -0.52408 | 20 | 1 | 1.05 | 0.95
25 | 1 | 0 | 0 | 0 | 0 | 1 | 0.98457 | -0.52422 | 20 | 1 | 1.05 | 0.95
26 | 1 | 0 | 0 | 0 | 0 | 1 | 0.98415 | -0.52954 | 20 | 1 | 1.05 | 0.95
142 | 1 | 0 | 0 | 0 | 0 | 1 | 0.98551 | -0.45289 | 20 | 1 | 1.05 | 0.95
143 | 1 | 0 | 0 | 0 | 0 | 1 | 0.9855 | -0.45328 | 20 | 1 | 1.05 | 0.95
140 | 1 | 0.074428 | 0.036047 | 0 | 0 | 1 | 0.98552 | -0.45248 | 20 | 1 | 1.05 | 0.95
130 | 1 | 0.10703 | 0.051835 | 0 | 0 | 1 | 0.984 | -0.54069 | 20 | 1 | 1.05 | 0.95
27 | 1 | 0.17217 | 0.083385 | 0 | 0 | 1 | 0.98374 | -0.55238 | 20 | 1 | 1.05 | 0.95
28 | 1 | 0 | 0 | 0 | 0 | 1 | 0.98377 | -0.55073 | 20 | 1 | 1.05 | 0.95
29 | 1 | 0 | 0 | 0 | 0 | 1 | 0.98382 | -0.55002 | 20 | 1 | 1.05 | 0.95
128 | 1 | 0.073021 | 0.035365 | 0 | 0 | 1 | 0.98381 | -0.54992 | 20 | 1 | 1.05 | 0.95
30 | 1 | 0.37995 | 0.18402 | 0 | 0 | 1 | 0.98287 | -0.14695 | 20 | 1 | 1.05 | 0.95
31 | 1 | 0 | 0 | 0 | 0 | 1 | 0.98288 | -0.1471 | 20 | 1 | 1.05 | 0.95
32 | 1 | 0 | 0 | 0 | 0 | 1 | 0.98274 | -0.14606 | 20 | 1 | 1.05 | 0.95
33 | 1 | 0 | 0 | 0 | 0 | 1 | 0.98306 | -0.14854 | 20 | 1 | 1.05 | 0.95
137 | 1 | 0 | 0 | 0 | 0 | 1 | 0.98382 | -0.15522 | 20 | 1 | 1.05 | 0.95
177 | 1 | 0.17735 | 0.085894 | 0 | 0 | 1 | 0.98274 | -0.14602 | 20 | 1 | 1.05 | 0.95
138 | 1 | 0.38882 | 0.18831 | 0 | 0 | 1 | 0.98304 | -0.14834 | 20 | 1 | 1.05 | 0.95
136 | 1 | 0 | 0 | 0 | 0 | 1 | 0.98312 | -0.14903 | 20 | 1 | 1.05 | 0.95
135 | 1 | 0.14657 | 0.070989 | 0 | 0 | 1 | 0.98309 | -0.14869 | 20 | 1 | 1.05 | 0.95
34 | 1 | 0.29165 | 0.14125 | 0 | 0 | 1 | 0.9859 | -0.43205 | 20 | 1 | 1.05 | 0.95
35 | 1 | 0 | 0 | 0 | 0 | 1 | 0.9859 | -0.43208 | 20 | 1 | 1.05 | 0.95
36 | 1 | 0 | 0 | 0 | 0 | 1 | 0.98603 | -0.43325 | 20 | 1 | 1.05 | 0.95
141 | 1 | 0 | 0 | 0 | 0 | 1 | 0.98557 | -0.45097 | 20 | 1 | 1.05 | 0.95
144 | 1 | 0.33274 | 0.16116 | 0 | 0 | 1 | 0.98567 | -0.44639 | 20 | 1 | 1.05 | 0.95
139 | 1 | 0.10015 | 0.048503 | 0 | 0 | 1 | 0.98552 | -0.45233 | 20 | 1 | 1.05 | 0.95
37 | 1 | 0.30346 | 0.14697 | 0 | 0 | 1 | 0.98604 | -0.43328 | 20 | 1 | 1.05 | 0.95
38 | 1 | 0 | 0 | 0 | 0 | 1 | 0.98603 | -0.4334 | 20 | 1 | 1.05 | 0.95
124 | 1 | 0.056755 | 0.027488 | 0 | 0 | 1 | 0.98787 | -0.35501 | 20 | 1 | 1.05 | 0.95
121 | 1 | 0.1294 | 0.062669 | 0 | 0 | 1 | 0.98855 | -0.3361 | 20 | 1 | 1.05 | 0.95
122 | 1 | 0 | 0 | 0 | 0 | 1 | 0.98859 | -0.33643 | 20 | 1 | 1.05 | 0.95
123 | 1 | 0 | 0 | 0 | 0 | 1 | 0.9881 | -0.34905 | 20 | 1 | 1.05 | 0.95
86 | 1 | 0 | 0 | 0 | 0 | 1 | 0.99213 | -0.18093 | 20 | 1 | 1.05 | 0.95
39 | 1 | 0 | 0 | 0 | 0 | 1 | 0.98585 | -0.43844 | 20 | 1 | 1.05 | 0.95
125 | 1 | 0 | 0 | 0 | 0 | 1 | 0.98791 | -0.35391 | 20 | 1 | 1.05 | 0.95
126 | 1 | 0.23112 | 0.11193 | 0 | 0 | 1 | 0.98808 | -0.3489 | 20 | 1 | 1.05 | 0.95
40 | 1 | 0.24292 | 0.11765 | 0 | 0 | 1 | 0.99192 | -0.18797 | 20 | 1 | 1.05 | 0.95
41 | 1 | 0 | 0 | 0 | 0 | 1 | 0.99189 | -0.18851 | 20 | 1 | 1.05 | 0.95
152 | 1 | 0.12621 | 0.061124 | 0 | 0 | 1 | 0.99212 | -0.18125 | 20 | 1 | 1.05 | 0.95
42 | 1 | 0.092583 | 0.04484 | 0 | 0 | 1 | 0.99187 | -0.18836 | 20 | 1 | 1.05 | 0.95
43 | 1 | 0 | 0 | 0 | 0 | 1 | 0.99184 | -0.18872 | 20 | 1 | 1.05 | 0.95
72 | 1 | 0.3859 | 0.1869 | 0 | 0 | 1 | 0.99249 | -0.1729 | 20 | 1 | 1.05 | 0.95
73 | 1 | 0 | 0 | 0 | 0 | 1 | 0.9925 | -0.17245 | 20 | 1 | 1.05 | 0.95
74 | 1 | 0 | 0 | 0 | 0 | 1 | 0.99253 | -0.17192 | 20 | 1 | 1.05 | 0.95
145 | 1 | 0 | 0 | 0 | 0 | 1 | 0.99187 | -0.1883 | 20 | 1 | 1.05 | 0.95
44 | 1 | 0 | 0 | 0 | 0 | 1 | 0.99183 | -0.18876 | 20 | 1 | 1.05 | 0.95
158 | 1 | 0.29527 | 0.14301 | 0 | 0 | 1 | 0.99181 | -0.18907 | 20 | 1 | 1.05 | 0.95
84 | 1 | 0.36044 | 0.17457 | 0 | 0 | 1 | 0.99181 | -0.18978 | 20 | 1 | 1.05 | 0.95
146 | 1 | 0 | 0 | 0 | 0 | 1 | 0.99185 | -0.18818 | 20 | 1 | 1.05 | 0.95
159 | 1 | 0 | 0 | 0 | 0 | 1 | 0.99176 | -0.18864 | 20 | 1 | 1.05 | 0.95
169 | 1 | 0.15806 | 0.07655 | 0 | 0 | 1 | 0.99267 | -0.16885 | 20 | 1 | 1.05 | 0.95
45 | 1 | 0.31749 | 0.15377 | 0 | 0 | 1 | 0.99195 | -0.19265 | 20 | 1 | 1.05 | 0.95
46 | 1 | 0 | 0 | 0 | 0 | 1 | 0.9919 | -0.19354 | 20 | 1 | 1.05 | 0.95
87 | 1 | 0 | 0 | 0 | 0 | 1 | 0.99266 | -0.16643 | 20 | 1 | 1.05 | 0.95
52 | 1 | 0 | 0 | 0 | 0 | 1 | 0.99121 | -0.20762 | 20 | 1 | 1.05 | 0.95
175 | 1 | 0.35904 | 0.17389 | 0 | 0 | 1 | 0.99271 | -0.16541 | 20 | 1 | 1.05 | 0.95
47 | 1 | 0 | 0 | 0 | 0 | 1 | 0.99098 | -0.21323 | 20 | 1 | 1.05 | 0.95
54 | 1 | 0 | 0 | 0 | 0 | 1 | 0.99079 | -0.21495 | 20 | 1 | 1.05 | 0.95
49 | 1 | 0 | 0 | 0 | 0 | 1 | 0.99115 | -0.20906 | 20 | 1 | 1.05 | 0.95
55 | 1 | 0.2212 | 0.10713 | 0 | 0 | 1 | 0.99098 | -0.2132 | 20 | 1 | 1.05 | 0.95
53 | 1 | 0.37033 | 0.17936 | 0 | 0 | 1 | 0.9911 | -0.21049 | 20 | 1 | 1.05 | 0.95
50 | 1 | 0 | 0 | 0 | 0 | 1 | 0.99151 | -0.18646 | 20 | 1 | 1.05 | 0.95
165 | 1 | 0.3596 | 0.17416 | 0 | 0 | 1 | 0.99151 | -0.18647 | 20 | 1 | 1.05 | 0.95
51 | 1 | 0 | 0 | 0 | 0 | 1 | 0.99137 | -0.18532 | 20 | 1 | 1.05 | 0.95
168 | 1 | 0.18253 | 0.088402 | 0 | 0 | 1 | 0.99133 | -0.185 | 20 | 1 | 1.05 | 0.95
92 | 1 | 0.23112 | 0.11193 | 0 | 0 | 1 | 0.99121 | -0.20766 | 20 | 1 | 1.05 | 0.95
97 | 1 | 0 | 0 | 0 | 0 | 1 | 0.99058 | -0.2166 | 20 | 1 | 1.05 | 0.95
96 | 1 | 0.30606 | 0.14823 | 0 | 0 | 1 | 0.99077 | -0.21479 | 20 | 1 | 1.05 | 0.95
160 | 1 | 0 | 0 | 0 | 0 | 1 | 0.99157 | -0.18698 | 20 | 1 | 1.05 | 0.95
155 | 1 | 0 | 0 | 0 | 0 | 1 | 0.99133 | -0.18498 | 20 | 1 | 1.05 | 0.95
93 | 1 | 0 | 0 | 0 | 0 | 1 | 0.9912 | -0.20857 | 20 | 1 | 1.05 | 0.95
91 | 1 | 0 | 0 | 0 | 0 | 1 | 0.99116 | -0.20788 | 20 | 1 | 1.05 | 0.95
98 | 1 | 0 | 0 | 0 | 0 | 1 | 0.99041 | -0.21542 | 20 | 1 | 1.05 | 0.95
100 | 1 | 0 | 0 | 0 | 0 | 1 | 0.99022 | -0.21362 | 20 | 1 | 1.05 | 0.95
176 | 1 | 0.18923 | 0.091646 | 0 | 0 | 1 | 0.99056 | -0.21791 | 20 | 1 | 1.05 | 0.95
99 | 1 | 0.1804 | 0.08737 | 0 | 0 | 1 | 0.99039 | -0.21529 | 20 | 1 | 1.05 | 0.95
56 | 1 | 0.33184 | 0.16072 | 0 | 0 | 1 | 0.99018 | -0.22796 | 20 | 1 | 1.05 | 0.95
57 | 1 | 0 | 0 | 0 | 0 | 1 | 0.99023 | -0.22834 | 20 | 1 | 1.05 | 0.95
58 | 1 | 0 | 0 | 0 | 0 | 1 | 0.99031 | -0.22906 | 20 | 1 | 1.05 | 0.95
157 | 1 | 0.099274 | 0.048081 | 0 | 0 | 1 | 0.99032 | -0.22916 | 20 | 1 | 1.05 | 0.95
61 | 1 | 0 | 0 | 0 | 0 | 1 | 0.99037 | -0.22956 | 20 | 1 | 1.05 | 0.95
59 | 1 | 0.24979 | 0.12098 | 0 | 0 | 1 | 0.99044 | -0.23017 | 20 | 1 | 1.05 | 0.95
60 | 1 | 0 | 0 | 0 | 0 | 1 | 0.9904 | -0.22981 | 20 | 1 | 1.05 | 0.95
181 | 1 | 1.1728 | 0.56799 | 0 | 0 | 1 | 0.99052 | -0.2257 | 20 | 1 | 1.05 | 0.95
71 | 1 | 0 | 0 | 0 | 0 | 1 | 0.99054 | -0.22563 | 20 | 1 | 1.05 | 0.95
70 | 1 | 0 | 0 | 0 | 0 | 1 | 0.99067 | -0.22505 | 20 | 1 | 1.05 | 0.95
150 | 1 | 0 | 0 | 0 | 0 | 1 | 0.99035 | -0.2295 | 20 | 1 | 1.05 | 0.95
149 | 1 | 0.091923 | 0.04452 | 0 | 0 | 1 | 0.99032 | -0.22925 | 20 | 1 | 1.05 | 0.95
62 | 1 | 0.34084 | 0.16508 | 0 | 0 | 1 | 0.99498 | -0.10512 | 20 | 1 | 1.05 | 0.95
63 | 1 | 0 | 0 | 0 | 0 | 1 | 0.99499 | -0.10522 | 20 | 1 | 1.05 | 0.95
64 | 1 | 0 | 0 | 0 | 0 | 1 | 0.99463 | -0.11284 | 20 | 1 | 1.05 | 0.95
67 | 1 | 0 | 0 | 0 | 0 | 1 | 0.99586 | -0.087054 | 20 | 1 | 1.05 | 0.95
151 | 1 | 0.19557 | 0.094721 | 0 | 0 | 1 | 0.99458 | -0.11396 | 20 | 1 | 1.05 | 0.95
66 | 1 | 0 | 0 | 0 | 0 | 1 | 0.99723 | -0.058242 | 20 | 1 | 1.05 | 0.95
68 | 3 | 0 | 0 | 0 | 0 | 1 | 1 | 0 | 20 | 1 | 1.05 | 0.95
76 | 1 | 0.38615 | 0.18702 | 0 | 0 | 1 | 0.9972 | -0.057973 | 20 | 1 | 1.05 | 0.95
82 | 1 | 0.15019 | 0.072742 | 0 | 0 | 1 | 0.99585 | -0.087074 | 20 | 1 | 1.05 | 0.95
102 | 1 | 0.36137 | 0.17502 | 0 | 0 | 1 | 0.99858 | -0.0098165 | 20 | 1 | 1.05 | 0.95
105 | 1 | 0 | 0 | 0 | 0 | 1 | 0.99898 | -0.036082 | 20 | 1 | 1.05 | 0.95
110 | 1 | 0.29326 | 0.14203 | 0 | 0 | 1 | 0.99995 | -0.00032136 | 20 | 1 | 1.05 | 0.95
116 | 1 | 0.1797 | 0.087031 | 0 | 0 | 1 | 0.99978 | -0.0014144 | 20 | 1 | 1.05 | 0.95
79 | 1 | 0 | 0 | 0 | 0 | 1 | 0.99451 | -0.11525 | 20 | 1 | 1.05 | 0.95
81 | 1 | 0.20693 | 0.10022 | 0 | 0 | 1 | 0.99584 | -0.087581 | 20 | 1 | 1.05 | 0.95
103 | 1 | 0 | 0 | 0 | 0 | 1 | 0.99854 | -0.0095076 | 20 | 1 | 1.05 | 0.95
104 | 1 | 0 | 0 | 0 | 0 | 1 | 0.99857 | -0.0097526 | 20 | 1 | 1.05 | 0.95
108 | 1 | 0 | 0 | 0 | 0 | 1 | 0.99802 | -0.0047393 | 20 | 1 | 1.05 | 0.95
109 | 1 | 0 | 0 | 0 | 0 | 1 | 0.99847 | -0.0089149 | 20 | 1 | 1.05 | 0.95
117 | 1 | 0.20958 | 0.1015 | 0 | 0 | 1 | 0.99893 | -0.036376 | 20 | 1 | 1.05 | 0.95
114 | 1 | 0.13 | 0.062959 | 0 | 0 | 1 | 0.99783 | -0.0059111 | 20 | 1 | 1.05 | 0.95
111 | 1 | 0.22644 | 0.10967 | 0 | 0 | 1 | 0.99846 | -0.0090008 | 20 | 1 | 1.05 | 0.95
113 | 1 | 0 | 0 | 0 | 0 | 1 | 0.99745 | -0.0083262 | 20 | 1 | 1.05 | 0.95
119 | 1 | 0.12146 | 0.058825 | 0 | 0 | 1 | 0.99821 | -0.049373 | 20 | 1 | 1.05 | 0.95
69 | 1 | 0.2336 | 0.11314 | 0 | 0 | 1 | 0.99068 | -0.22503 | 20 | 1 | 1.05 | 0.95
90 | 1 | 0 | 0 | 0 | 0 | 1 | 0.99097 | -0.20877 | 20 | 1 | 1.05 | 0.95
167 | 1 | 0.21569 | 0.10446 | 0 | 0 | 1 | 0.99095 | -0.20861 | 20 | 1 | 1.05 | 0.95
89 | 1 | 0 | 0 | 0 | 0 | 1 | 0.99086 | -0.20786 | 20 | 1 | 1.05 | 0.95
75 | 1 | 0 | 0 | 0 | 0 | 1 | 0.99345 | -0.13945 | 20 | 1 | 1.05 | 0.95
148 | 1 | 0.32531 | 0.15755 | 0 | 0 | 1 | 0.99345 | -0.13944 | 20 | 1 | 1.05 | 0.95
83 | 1 | 0.31071 | 0.15048 | 0 | 0 | 1 | 0.9935 | -0.13662 | 20 | 1 | 1.05 | 0.95
80 | 1 | 0 | 0 | 0 | 0 | 1 | 0.99352 | -0.13623 | 20 | 1 | 1.05 | 0.95
77 | 1 | 0.13593 | 0.065835 | 0 | 0 | 1 | 0.99416 | -0.12253 | 20 | 1 | 1.05 | 0.95
78 | 1 | 0 | 0 | 0 | 0 | 1 | 0.99417 | -0.12257 | 20 | 1 | 1.05 | 0.95
88 | 1 | 0.34283 | 0.16604 | 0 | 0 | 1 | 0.99084 | -0.20765 | 20 | 1 | 1.05 | 0.95
94 | 1 | 0 | 0 | 0 | 0 | 1 | 0.99115 | -0.20816 | 20 | 1 | 1.05 | 0.95
95 | 1 | 0.31278 | 0.15148 | 0 | 0 | 1 | 0.99115 | -0.20813 | 20 | 1 | 1.05 | 0.95
170 | 1 | 0.35989 | 0.1743 | 0 | 0 | 1 | 0.99021 | -0.21352 | 20 | 1 | 1.05 | 0.95
133 | 1 | 0.76434 | 0.37019 | 0 | 0 | 1 | 0.98306 | -0.14846 | 20 | 1 | 1.05 | 0.95
134 | 1 | 0 | 0 | 0 | 0 | 1 | 0.98307 | -0.14848 | 20 | 1 | 1.05 | 0.95
174 | 1 | 0.084633 | 0.04099 | 0 | 0 | 1 | 0.98549 | -0.45328 | 20 | 1 | 1.05 | 0.95
147 | 1 | 0.18818 | 0.091138 | 0 | 0 | 1 | 0.99184 | -0.1881 | 20 | 1 | 1.05 | 0.95
153 | 1 | 0.072003 | 0.034873 | 0 | 0 | 1 | 0.99125 | -0.18432 | 20 | 1 | 1.05 | 0.95
154 | 1 | 0 | 0 | 0 | 0 | 1 | 0.99126 | -0.18436 | 20 | 1 | 1.05 | 0.95
156 | 1 | 0 | 0 | 0 | 0 | 1 | 0.99127 | -0.18442 | 20 | 1 | 1.05 | 0.95
180 | 1 | 0.2278 | 0.11033 | 0 | 0 | 1 | 0.99126 | -0.18438 | 20 | 1 | 1.05 | 0.95
161 | 1 | 0 | 0 | 0 | 0 | 1 | 0.9915 | -0.18634 | 20 | 1 | 1.05 | 0.95
166 | 1 | 0.30779 | 0.14907 | 0 | 0 | 1 | 0.99149 | -0.18626 | 20 | 1 | 1.05 | 0.95

## generator_data
GEN_BUS | PG | QG | QMAX | QMIN | VG | MBASE | GEN_STATUS | PMAX | PMIN
68 | 20.7521 | 8.7985 | 10 | -10 | 1 | 100 | 1 | 10 | 0

## branch_data
F_BUS | T_BUS | BR_R | BR_X | BR_B | RATE_A | RATE_B | RATE_C | TAP | SHIFT | BR_STATUS | ANGMIN | ANGMAX | P_in | Q_in | P_out | Q_out
1 | 2 | 0.0047295 | 0.0014029 | 1.015e-05 | 0 | 0 | 0 | 0 | 0 | 1 | -90 | 90 | -0.15444 | -0.074798 | 0.15444 | 0.073808
2 | 3 | 0.14463 | 0.042902 | 0.00031041 | 0 | 0 | 0 | 0 | 0 | 1 | -90 | 90 | -0.15444 | -0.073808 | 0.15448 | 0.043543
3 | 179 | 0.013394 | 0.0039731 | 2.8746e-05 | 0 | 0 | 0 | 0 | 0 | 1 | -90 | 90 | 0.19476 | 0.09152 | -0.19475 | -0.094323
3 | 10 | 0.070784 | 0.020997 | 0.00015191 | 0 | 0 | 0 | 0 | 0 | 1 | -90 | 90 | -2.5782 | -1.1517 | 2.584 | 1.1386
3 | 172 | 0.13715 | 0.040683 | 0.00029435 | 0 | 0 | 0 | 0 | 0 | 1 | -90 | 90 | 2.229 | 1.0167 | -2.2205 | -1.0428
10 | 11 | 0.017335 | 0.005142 | 3.7204e-05 | 0 | 0 | 0 | 0 | 0 | 1 | -90 | 90 | 0.53684 | 0.25534 | -0.53678 | -0.25897
10 | 12 | 0.0067451 | 0.0042249 | 5.4234e-07 | 0 | 0 | 0 | 0 | 0 | 1 | -90 | 90 | 0.18633 | 0.090191 | -0.18633 | -0.090242
10 | 6 | 0.052497 | 0.015572 | 0.00011267 | 0 | 0 | 0 | 0 | 0 | 1 | -90 | 90 | -3.3072 | -1.4841 | 3.3142 | 1.4752
172 | 173 | 0.0054307 | 0.0016109 | 1.1655e-05 | 0 | 0 | 0 | 0 | 0 | 1 | -90 | 90 | 2.2205 | 1.0428 | -2.2202 | -1.0438
6 | 8 | 0.045158 | 0.013395 | 9.6917e-05 | 0 | 0 | 0 | 0 | 0 | 1 | -90 | 90 | -3.6293 | -1.6262 | 3.6366 | 1.6188
6 | 4 | 0.0076419 | 0.0022668 | 1.6401e-05 | 0 | 0 | 0 | 0 | 0 | 1 | -90 | 90 | 0.3151 | 0.15099 | -0.31509 | -0.15261
8 | 15 | 0.0043451 | 0.0012889 | 9.3253e-06 | 0 | 0 | 0 | 0 | 0 | 1 | -90 | 90 | -3.6366 | -1.6188 | 3.6373 | 1.618
11 | 178 | 0.0034825 | 0.001033 | 7.4739e-06 | 0 | 0 | 0 | 0 | 0 | 1 | -90 | 90 | 0.53678 | 0.25897 | -0.53677 | -0.2597
178 | 14 | 0.014902 | 0.0093342 | 1.1982e-06 | 0 | 0 | 0 | 0 | 0 | 1 | -90 | 90 | 0.16012 | 0.077279 | -0.16011 | -0.077394
173 | 137 | 0.011246 | 0.0070444 | 9.0426e-07 | 0 | 0 | 0 | 0 | 0 | 1 | -90 | 90 | 1.8592 | 0.86898 | -1.8587 | -0.86876
15 | 16 | 0.0066039 | 0.0075535 | 1.0848e-06 | 0 | 0 | 0 | 0 | 0 | 1 | -90 | 90 | -3.9107 | -1.7505 | 3.9119 | 1.7518
101 | 171 | 0.060943 | 0.038173 | 4.9001e-06 | 0 | 0 | 0 | 0 | 0 | 1 | -90 | 90 | 0.33139 | 0.1597 | -0.3313 | -0.16013
101 | 115 | 0.11203 | 0.070172 | 9.0076e-06 | 0 | 0 | 0 | 0 | 0 | 1 | -90 | 90 | -0.48469 | -0.23395 | 0.48501 | 0.23326
171 | 164 | 0.040504 | 0.02537 | 3.2567e-06 | 0 | 0 | 0 | 0 | 0 | 1 | -90 | 90 | 0.094037 | 0.045221 | -0.094032 | -0.045542
115 | 113 | 0.0067171 | 0.0042074 | 5.4008e-07 | 0 | 0 | 0 | 0 | 0 | 1 | -90 | 90 | -0.86732 | -0.41842 | 0.86739 | 0.4184
16 | 17 | 0.017377 | 0.012628 | 0.00014811 | 0 | 0 | 0 | 0 | 0 | 1 | -90 | 90 | -3.9119 | -1.7518 | 3.9151 | 1.7395
163 | 18 | 0.058521 | 0.036655 | 4.7053e-06 | 0 | 0 | 0 | 0 | 0 | 1 | -90 | 90 | -0.30386 | -0.14716 | 0.30392 | 0.14674
18 | 162 | 0.026555 | 0.071408 | 1.2338e-05 | 0 | 0 | 0 | 0 | 0 | 1 | -90 | 90 | -4.4119 | -1.9774 | 4.4182 | 1.993
18 | 17 | 0.00274 | 0.0019912 | 2.3354e-05 | 0 | 0 | 0 | 0 | 0 | 1 | -90 | 90 | 3.9157 | 1.7375 | -3.9151 | -1.7395
14 | 127 | 0.00072242 | 0.00021429 | 1.5504e-06 | 0 | 0 | 0 | 0 | 0 | 1 | -90 | 90 | 0.16011 | 0.077394 | -0.16011 | -0.077546
162 | 120 | 4.4316e-05 | 2.4954e-05 | 1.0813e-06 | 0 | 0 | 0 | 0 | 0 | 1 | -90 | 90 | -4.6435 | -2.1022 | 4.6435 | 2.1021
120 | 118 | 0.0061798 | 0.0056733 | 0.00030961 | 0 | 0 | 0 | 0 | 0 | 1 | -90 | 90 | -4.6435 | -2.1021 | 4.6451 | 2.0727
118 | 119 | 0.076546 | 0.047946 | 6.1546e-06 | 0 | 0 | 0 | 0 | 0 | 1 | -90 | 90 | 0.12147 | 0.05822 | -0.12146 | -0.058825
118 | 105 | 0.0096035 | 0.0088163 | 0.00048114 | 0 | 0 | 0 | 0 | 0 | 1 | -90 | 90 | -4.7666 | -2.1309 | 4.7692 | 2.0853
19 | 20 | 0.008243 | 0.0051631 | 6.6277e-07 | 0 | 0 | 0 | 0 | 0 | 1 | -90 | 90 | -0.32803 | -0.15887 | 0.32804 | 0.15881
20 | 22 | 0.0040056 | 0.0022556 | 9.7738e-05 | 0 | 0 | 0 | 0 | 0 | 1 | -90 | 90 | -0.45518 | -0.21976 | 0.45519 | 0.2103
20 | 182 | 0.014294 | 0.038437 | 6.6415e-06 | 0 | 0 | 0 | 0 | 0 | 1 | -90 | 90 | 0.12714 | 0.060941 | -0.12714 | -0.061576
22 | 132 | 0.0045893 | 0.0025843 | 0.00011198 | 0 | 0 | 0 | 0 | 0 | 1 | -90 | 90 | -0.45519 | -0.2103 | 0.4552 | 0.19947
132 | 131 | 0.0050131 | 0.01348 | 2.3293e-06 | 0 | 0 | 0 | 0 | 0 | 1 | -90 | 90 | -0.91255 | -0.268 | 0.9126 | 0.2679
132 | 129 | 0.0022403 | 0.0012615 | 5.4665e-05 | 0 | 0 | 0 | 0 | 0 | 1 | -90 | 90 | 0.24522 | -0.034202 | -0.24522 | 0.028911
131 | 130 | 0.002316 | 0.000687 | 4.9706e-06 | 0 | 0 | 0 | 0 | 0 | 1 | -90 | 90 | 0.10703 | 0.051354 | -0.10703 | -0.051835
131 | 26 | 0.0067914 | 0.018263 | 3.1556e-06 | 0 | 0 | 0 | 0 | 0 | 1 | -90 | 90 | -1.183 | -0.39837 | 1.1831 | 0.39836
129 | 29 | 0.034763 | 0.019575 | 0.00084823 | 0 | 0 | 0 | 0 | 0 | 1 | -90 | 90 | 0.24522 | -0.028911 | -0.2452 | -0.053186
24 | 25 | 0.0074572 | 0.002212 | 1.6004e-05 | 0 | 0 | 0 | 0 | 0 | 1 | -90 | 90 | -0.17725 | -0.085846 | 0.17725 | 0.084295
25 | 26 | 0.029702 | 0.016726 | 0.00072476 | 0 | 0 | 0 | 0 | 0 | 1 | -90 | 90 | 1.1836 | 0.32839 | -1.1831 | -0.39836
25 | 142 | 0.037196 | 0.10002 | 1.7283e-05 | 0 | 0 | 0 | 0 | 0 | 1 | -90 | 90 | -1.3608 | -0.41269 | 1.3616 | 0.4131
142 | 143 | 0.01038 | 0.0095288 | 0.00052003 | 0 | 0 | 0 | 0 | 0 | 1 | -90 | 90 | 0.084634 | -0.010686 | -0.084633 | -0.039818
142 | 140 | 0.0007535 | 0.00069173 | 3.7751e-05 | 0 | 0 | 0 | 0 | 0 | 1 | -90 | 90 | -1.4462 | -0.40241 | 1.4462 | 0.39876
143 | 174 | 0.00049422 | 0.0002783 | 1.2059e-05 | 0 | 0 | 0 | 0 | 0 | 1 | -90 | 90 | 0.084633 | 0.039818 | -0.084633 | -0.04099
140 | 139 | 0.000268 | 0.00024603 | 1.3427e-05 | 0 | 0 | 0 | 0 | 0 | 1 | -90 | 90 | -1.5207 | -0.43481 | 1.5207 | 0.43351
27 | 28 | 0.0073427 | 0.019745 | 3.4117e-06 | 0 | 0 | 0 | 0 | 0 | 1 | -90 | 90 | -0.17217 | -0.083385 | 0.17217 | 0.083062
28 | 29 | 0.026381 | 0.014855 | 0.00064371 | 0 | 0 | 0 | 0 | 0 | 1 | -90 | 90 | -0.17217 | -0.083062 | 0.17218 | 0.020766
29 | 128 | 0.014183 | 0.0042071 | 3.0439e-05 | 0 | 0 | 0 | 0 | 0 | 1 | -90 | 90 | 0.073021 | 0.03242 | -0.073021 | -0.035365
30 | 31 | 0.0036409 | 0.00108 | 7.8139e-06 | 0 | 0 | 0 | 0 | 0 | 1 | -90 | 90 | -0.37995 | -0.18402 | 0.37995 | 0.18326
31 | 32 | 0.067858 | 0.020129 | 0.00014564 | 0 | 0 | 0 | 0 | 0 | 1 | -90 | 90 | 0.17738 | 0.071451 | -0.17735 | -0.08551
31 | 33 | 0.028195 | 0.0083636 | 6.0512e-05 | 0 | 0 | 0 | 0 | 0 | 1 | -90 | 90 | -0.55733 | -0.25472 | 0.55744 | 0.2489
32 | 177 | 0.0018516 | 0.00054925 | 3.9739e-06 | 0 | 0 | 0 | 0 | 0 | 1 | -90 | 90 | 0.17735 | 0.08551 | -0.17735 | -0.085894
33 | 138 | 0.0047209 | 0.0014003 | 1.0132e-05 | 0 | 0 | 0 | 0 | 0 | 1 | -90 | 90 | 0.38883 | 0.18734 | -0.38882 | -0.18831
33 | 136 | 0.0052953 | 0.0015707 | 1.1365e-05 | 0 | 0 | 0 | 0 | 0 | 1 | -90 | 90 | -0.94627 | -0.43624 | 0.94633 | 0.43516
137 | 136 | 0.032546 | 0.0096541 | 6.9849e-05 | 0 | 0 | 0 | 0 | 0 | 1 | -90 | 90 | 1.8587 | 0.86876 | -1.8573 | -0.87509
136 | 135 | 0.0034035 | 0.0010096 | 7.3046e-06 | 0 | 0 | 0 | 0 | 0 | 1 | -90 | 90 | 0.91097 | 0.43994 | -0.91093 | -0.44063
135 | 134 | 0.0023964 | 0.00071083 | 5.143e-06 | 0 | 0 | 0 | 0 | 0 | 1 | -90 | 90 | 0.76436 | 0.36964 | -0.76434 | -0.37014
34 | 35 | 0.00091781 | 0.00027225 | 1.9698e-06 | 0 | 0 | 0 | 0 | 0 | 1 | -90 | 90 | -0.29165 | -0.14125 | 0.29165 | 0.14106
35 | 36 | 0.039178 | 0.011621 | 8.4083e-05 | 0 | 0 | 0 | 0 | 0 | 1 | -90 | 90 | -0.29165 | -0.14106 | 0.2917 | 0.1329
36 | 37 | 0.0012313 | 0.00036524 | 2.6426e-06 | 0 | 0 | 0 | 0 | 0 | 1 | -90 | 90 | -0.2917 | -0.1329 | 0.2917 | 0.13265
141 | 144 | 0.0041376 | 0.0059905 | 3.6064e-06 | 0 | 0 | 0 | 0 | 0 | 1 | -90 | 90 | -1.6209 | -0.47101 | 1.621 | 0.47084
141 | 139 | 0.0022728 | 0.0020865 | 0.00011387 | 0 | 0 | 0 | 0 | 0 | 1 | -90 | 90 | 1.6209 | 0.47101 | -1.6208 | -0.48201
144 | 39 | 0.0061435 | 0.0088947 | 5.3547e-06 | 0 | 0 | 0 | 0 | 0 | 1 | -90 | 90 | -1.9537 | -0.632 | 1.954 | 0.63186
37 | 38 | 0.00016876 | 0.00015492 | 8.4548e-06 | 0 | 0 | 0 | 0 | 0 | 1 | -90 | 90 | 1.9543 | 0.59605 | -1.9543 | -0.59687
37 | 124 | 0.047229 | 0.068378 | 4.1165e-05 | 0 | 0 | 0 | 0 | 0 | 1 | -90 | 90 | -2.5495 | -0.87567 | 2.553 | 0.87677
38 | 39 | 0.0072441 | 0.0066504 | 0.00036294 | 0 | 0 | 0 | 0 | 0 | 1 | -90 | 90 | 1.9543 | 0.59687 | -1.954 | -0.63186
124 | 125 | 0.0012486 | 0.0011463 | 6.2558e-05 | 0 | 0 | 0 | 0 | 0 | 1 | -90 | 90 | -2.6098 | -0.90426 | 2.6099 | 0.89824
121 | 122 | 0.026614 | 0.0078944 | 5.7117e-05 | 0 | 0 | 0 | 0 | 0 | 1 | -90 | 90 | -0.1294 | -0.062669 | 0.1294 | 0.057089
122 | 123 | 0.012973 | 0.01191 | 0.00064996 | 0 | 0 | 0 | 0 | 0 | 1 | -90 | 90 | 2.8426 | 0.92012 | -2.8414 | -0.98252
122 | 86 | 0.07996 | 0.11577 | 6.9694e-05 | 0 | 0 | 0 | 0 | 0 | 1 | -90 | 90 | -2.972 | -0.97721 | 2.98 | 0.98196
123 | 125 | 0.005488 | 0.0050382 | 0.00027495 | 0 | 0 | 0 | 0 | 0 | 1 | -90 | 90 | 2.6103 | 0.87179 | -2.6099 | -0.89824
123 | 126 | 0.0057804 | 0.0017146 | 1.2406e-05 | 0 | 0 | 0 | 0 | 0 | 1 | -90 | 90 | 0.23112 | 0.11072 | -0.23112 | -0.11193
86 | 152 | 0.00049689 | 0.00045616 | 2.4894e-05 | 0 | 0 | 0 | 0 | 0 | 1 | -90 | 90 | 2.4564 | 1.1423 | -2.4563 | -1.1447
86 | 74 | 0.0053776 | 0.0049368 | 0.00026942 | 0 | 0 | 0 | 0 | 0 | 1 | -90 | 90 | -5.4364 | -2.1242 | 5.4383 | 2.0994
40 | 41 | 0.00097813 | 0.00089796 | 4.9005e-05 | 0 | 0 | 0 | 0 | 0 | 1 | -90 | 90 | 2.0869 | 0.96585 | -2.0868 | -0.97063
40 | 152 | 0.0050409 | 0.0072983 | 4.3937e-06 | 0 | 0 | 0 | 0 | 0 | 1 | -90 | 90 | -2.3298 | -1.0835 | 2.3301 | 1.0836
41 | 42 | 0.005348 | 0.0015864 | 1.1478e-05 | 0 | 0 | 0 | 0 | 0 | 1 | -90 | 90 | 0.28077 | 0.13211 | -0.28077 | -0.13323
41 | 43 | 0.0020564 | 0.001158 | 5.0177e-05 | 0 | 0 | 0 | 0 | 0 | 1 | -90 | 90 | 1.8061 | 0.83852 | -1.806 | -0.84341
42 | 145 | 0.0027331 | 0.00081071 | 5.8657e-06 | 0 | 0 | 0 | 0 | 0 | 1 | -90 | 90 | 0.18818 | 0.088395 | -0.18818 | -0.088971
43 | 44 | 0.0023899 | 0.0013458 | 5.8315e-05 | 0 | 0 | 0 | 0 | 0 | 1 | -90 | 90 | 0.36045 | 0.16874 | -0.36044 | -0.17448
43 | 158 | 0.0015836 | 0.0011508 | 1.3497e-05 | 0 | 0 | 0 | 0 | 0 | 1 | -90 | 90 | 1.4455 | 0.67467 | -1.4455 | -0.67596
72 | 73 | 0.0021095 | 0.0030542 | 4.5967e-07 | 0 | 0 | 0 | 0 | 0 | 1 | -90 | 90 | -0.3859 | -0.1869 | 0.3859 | 0.18686
73 | 74 | 0.0053318 | 0.0048948 | 6.6782e-05 | 0 | 0 | 0 | 0 | 0 | 1 | -90 | 90 | -0.3859 | -0.18686 | 0.38591 | 0.18029
74 | 169 | 0.0017151 | 0.0015745 | 8.5926e-05 | 0 | 0 | 0 | 0 | 0 | 1 | -90 | 90 | -5.8242 | -2.2797 | 5.8248 | 2.2719
145 | 146 | 0.0062397 | 0.0018509 | 1.3391e-05 | 0 | 0 | 0 | 0 | 0 | 1 | -90 | 90 | 0.18818 | 0.088971 | -0.18818 | -0.090288
44 | 84 | 0.002185 | 0.0058757 | 1.0153e-06 | 0 | 0 | 0 | 0 | 0 | 1 | -90 | 90 | 0.36044 | 0.17448 | -0.36044 | -0.17457
158 | 159 | 0.0038307 | 0.0011363 | 8.2214e-06 | 0 | 0 | 0 | 0 | 0 | 1 | -90 | 90 | 1.1502 | 0.53296 | -1.1502 | -0.53375
146 | 147 | 0.0040285 | 0.001195 | 8.6457e-06 | 0 | 0 | 0 | 0 | 0 | 1 | -90 | 90 | 0.18818 | 0.090288 | -0.18818 | -0.091138
159 | 160 | 0.014694 | 0.0043587 | 3.1536e-05 | 0 | 0 | 0 | 0 | 0 | 1 | -90 | 90 | 1.1502 | 0.53375 | -1.1499 | -0.53678
169 | 83 | 0.0087861 | 0.012721 | 7.658e-06 | 0 | 0 | 0 | 0 | 0 | 1 | -90 | 90 | -5.9829 | -2.3484 | 5.9866 | 2.353
45 | 46 | 0.00062745 | 0.00057602 | 3.1435e-05 | 0 | 0 | 0 | 0 | 0 | 1 | -90 | 90 | 4.9141 | 2.0698 | -4.9139 | -2.0727
45 | 87 | 0.00842 | 0.012191 | 7.339e-06 | 0 | 0 | 0 | 0 | 0 | 1 | -90 | 90 | -5.2316 | -2.2236 | 5.2344 | 2.2268
46 | 52 | 0.010007 | 0.0091864 | 0.00050134 | 0 | 0 | 0 | 0 | 0 | 1 | -90 | 90 | 4.9139 | 2.0727 | -4.911 | -2.1193
87 | 175 | 0.00068053 | 0.00062475 | 3.4095e-05 | 0 | 0 | 0 | 0 | 0 | 1 | -90 | 90 | -5.2344 | -2.2268 | 5.2346 | 2.2237
52 | 92 | 4.5155e-05 | 4.1454e-05 | 2.2623e-06 | 0 | 0 | 0 | 0 | 0 | 1 | -90 | 90 | 3.2831 | 1.5261 | -3.2831 | -1.5263
52 | 49 | 0.0027573 | 0.0025313 | 0.00013814 | 0 | 0 | 0 | 0 | 0 | 1 | -90 | 90 | 1.6279 | 0.59327 | -1.6278 | -0.60676
175 | 80 | 0.00881 | 0.012755 | 7.6789e-06 | 0 | 0 | 0 | 0 | 0 | 1 | -90 | 90 | -5.5936 | -2.3976 | 5.5969 | 2.4016
47 | 54 | 0.015209 | 0.0085645 | 0.00037112 | 0 | 0 | 0 | 0 | 0 | 1 | -90 | 90 | 1.0361 | 0.3706 | -1.0359 | -0.40693
47 | 49 | 0.010187 | 0.0093516 | 0.00051035 | 0 | 0 | 0 | 0 | 0 | 1 | -90 | 90 | -1.2573 | -0.4775 | 1.2575 | 0.42754
47 | 55 | 0.0010732 | 0.00031835 | 2.3033e-06 | 0 | 0 | 0 | 0 | 0 | 1 | -90 | 90 | 0.2212 | 0.10691 | -0.2212 | -0.10713
54 | 97 | 0.022794 | 0.012836 | 0.0005562 | 0 | 0 | 0 | 0 | 0 | 1 | -90 | 90 | 0.72984 | 0.2597 | -0.72969 | -0.31421
54 | 96 | 0.004775 | 0.0014164 | 1.0248e-05 | 0 | 0 | 0 | 0 | 0 | 1 | -90 | 90 | 0.30606 | 0.14723 | -0.30606 | -0.14823
49 | 53 | 0.010034 | 0.011476 | 1.6482e-06 | 0 | 0 | 0 | 0 | 0 | 1 | -90 | 90 | 0.37035 | 0.17922 | -0.37033 | -0.17936
50 | 165 | 0.00022384 | 6.6396e-05 | 4.8039e-07 | 0 | 0 | 0 | 0 | 0 | 1 | -90 | 90 | -0.48245 | -0.21949 | 0.48245 | 0.21945
50 | 51 | 0.024707 | 0.0073288 | 5.3025e-05 | 0 | 0 | 0 | 0 | 0 | 1 | -90 | 90 | 0.48245 | 0.21949 | -0.48238 | -0.22469
165 | 160 | 0.0060573 | 0.0017968 | 1.3e-05 | 0 | 0 | 0 | 0 | 0 | 1 | -90 | 90 | -0.84205 | -0.39361 | 0.8421 | 0.39235
51 | 168 | 0.0066473 | 0.0019718 | 1.4266e-05 | 0 | 0 | 0 | 0 | 0 | 1 | -90 | 90 | 0.48238 | 0.22469 | -0.48236 | -0.22608
168 | 155 | 0.00075617 | 0.0002243 | 1.6229e-06 | 0 | 0 | 0 | 0 | 0 | 1 | -90 | 90 | 0.29983 | 0.13768 | -0.29983 | -0.13784
92 | 93 | 0.0022577 | 0.0060711 | 1.049e-06 | 0 | 0 | 0 | 0 | 0 | 1 | -90 | 90 | 0.31279 | 0.14863 | -0.31279 | -0.14872
92 | 91 | 0.00137 | 0.00077146 | 3.3429e-05 | 0 | 0 | 0 | 0 | 0 | 1 | -90 | 90 | 2.7392 | 1.2657 | -2.7391 | -1.2689
97 | 98 | 0.087261 | 0.025884 | 0.00018728 | 0 | 0 | 0 | 0 | 0 | 1 | -90 | 90 | 0.18043 | 0.067602 | -0.1804 | -0.085965
97 | 100 | 0.088498 | 0.026251 | 0.00018993 | 0 | 0 | 0 | 0 | 0 | 1 | -90 | 90 | 0.36003 | 0.1552 | -0.35989 | -0.17379
97 | 176 | 0.0053726 | 0.014447 | 2.4963e-06 | 0 | 0 | 0 | 0 | 0 | 1 | -90 | 90 | 0.18923 | 0.091408 | -0.18923 | -0.091646
160 | 161 | 0.0199 | 0.005903 | 4.2709e-05 | 0 | 0 | 0 | 0 | 0 | 1 | -90 | 90 | 0.30782 | 0.14443 | -0.30779 | -0.14862
155 | 156 | 0.018791 | 0.0055738 | 4.0328e-05 | 0 | 0 | 0 | 0 | 0 | 1 | -90 | 90 | 0.29983 | 0.13784 | -0.29981 | -0.1418
93 | 94 | 0.012179 | 0.0036126 | 2.6137e-05 | 0 | 0 | 0 | 0 | 0 | 1 | -90 | 90 | 0.31279 | 0.14872 | -0.31278 | -0.15128
91 | 90 | 0.0057187 | 0.0032203 | 0.00013954 | 0 | 0 | 0 | 0 | 0 | 1 | -90 | 90 | 2.7391 | 1.2689 | -2.7385 | -1.2824
98 | 99 | 0.006677 | 0.0019806 | 1.433e-05 | 0 | 0 | 0 | 0 | 0 | 1 | -90 | 90 | 0.1804 | 0.085965 | -0.1804 | -0.08737
100 | 170 | 0.002443 | 0.00072468 | 5.2432e-06 | 0 | 0 | 0 | 0 | 0 | 1 | -90 | 90 | 0.35989 | 0.17379 | -0.35989 | -0.1743
56 | 57 | 0.010569 | 0.003135 | 2.2682e-05 | 0 | 0 | 0 | 0 | 0 | 1 | -90 | 90 | -0.33184 | -0.16072 | 0.33186 | 0.1585
57 | 58 | 0.021264 | 0.0063075 | 4.5636e-05 | 0 | 0 | 0 | 0 | 0 | 1 | -90 | 90 | -0.33186 | -0.1585 | 0.33189 | 0.15403
58 | 157 | 0.0032112 | 0.00095254 | 6.8918e-06 | 0 | 0 | 0 | 0 | 0 | 1 | -90 | 90 | -0.33189 | -0.15403 | 0.33189 | 0.15336
157 | 61 | 0.0094921 | 0.0028156 | 2.0372e-05 | 0 | 0 | 0 | 0 | 0 | 1 | -90 | 90 | -0.43117 | -0.20144 | 0.43119 | 0.19945
61 | 150 | 0.010685 | 0.0031695 | 2.2932e-05 | 0 | 0 | 0 | 0 | 0 | 1 | -90 | 90 | 0.091927 | 0.035624 | -0.091926 | -0.037873
61 | 60 | 0.0052913 | 0.0015695 | 1.1356e-05 | 0 | 0 | 0 | 0 | 0 | 1 | -90 | 90 | -0.52311 | -0.23507 | 0.52313 | 0.23396
59 | 60 | 0.0078247 | 0.002321 | 1.6793e-05 | 0 | 0 | 0 | 0 | 0 | 1 | -90 | 90 | 0.52316 | 0.23232 | -0.52313 | -0.23396
59 | 181 | 0.0044285 | 0.011909 | 2.0577e-06 | 0 | 0 | 0 | 0 | 0 | 1 | -90 | 90 | -0.77294 | -0.3533 | 0.77298 | 0.35319
181 | 71 | 0.00073763 | 0.00041537 | 1.7999e-05 | 0 | 0 | 0 | 0 | 0 | 1 | -90 | 90 | -1.9457 | -0.92118 | 1.9458 | 0.91943
71 | 70 | 0.0053685 | 0.003023 | 0.00013099 | 0 | 0 | 0 | 0 | 0 | 1 | -90 | 90 | -1.9458 | -0.91943 | 1.946 | 0.90672
70 | 69 | 0.00026628 | 0.00014994 | 6.4974e-06 | 0 | 0 | 0 | 0 | 0 | 1 | -90 | 90 | -1.946 | -0.90672 | 1.946 | 0.90609
150 | 149 | 0.031582 | 0.0093682 | 6.778e-05 | 0 | 0 | 0 | 0 | 0 | 1 | -90 | 90 | 0.091926 | 0.037873 | -0.091923 | -0.04452
62 | 63 | 0.0026263 | 0.00077903 | 5.6364e-06 | 0 | 0 | 0 | 0 | 0 | 1 | -90 | 90 | -0.34084 | -0.16508 | 0.34084 | 0.16452
63 | 64 | 0.0020766 | 0.0019064 | 0.00010404 | 0 | 0 | 0 | 0 | 0 | 1 | -90 | 90 | 12.5667 | 5.1932 | -12.5628 | -5.1999
63 | 67 | 0.0048297 | 0.0044338 | 0.00024197 | 0 | 0 | 0 | 0 | 0 | 1 | -90 | 90 | -12.9075 | -5.3577 | 12.917 | 5.3425
64 | 151 | 0.0003058 | 0.00028074 | 1.5321e-05 | 0 | 0 | 0 | 0 | 0 | 1 | -90 | 90 | 12.5628 | 5.1999 | -12.5622 | -5.2009
67 | 82 | 0.0011321 | 0.0006375 | 2.7624e-05 | 0 | 0 | 0 | 0 | 0 | 1 | -90 | 90 | 0.35712 | 0.17014 | -0.35712 | -0.17288
67 | 66 | 0.0074624 | 0.0068508 | 0.00037387 | 0 | 0 | 0 | 0 | 0 | 1 | -90 | 90 | -13.2742 | -5.5126 | 13.2897 | 5.4897
151 | 79 | 0.00035796 | 0.00032862 | 1.7934e-05 | 0 | 0 | 0 | 0 | 0 | 1 | -90 | 90 | 12.3667 | 5.1062 | -12.366 | -5.1074
66 | 68 | 0.014657 | 0.013456 | 0.00073434 | 0 | 0 | 0 | 0 | 0 | 1 | -90 | 90 | -13.6759 | -5.6754 | 13.7081 | 5.6317
66 | 76 | 0.0065099 | 0.001931 | 1.3971e-05 | 0 | 0 | 0 | 0 | 0 | 1 | -90 | 90 | 0.38616 | 0.18563 | -0.38615 | -0.18702
68 | 102 | 0.069243 | 0.043372 | 5.5675e-06 | 0 | 0 | 0 | 0 | 0 | 1 | -90 | 90 | 1.5885 | 0.7476 | -1.5863 | -0.74682
68 | 105 | 0.012526 | 0.018136 | 1.0918e-05 | 0 | 0 | 0 | 0 | 0 | 1 | -90 | 90 | 4.9825 | 2.191 | -4.9788 | -2.1867
68 | 110 | 0.013446 | 0.0084223 | 1.0811e-06 | 0 | 0 | 0 | 0 | 0 | 1 | -90 | 90 | 0.29328 | 0.14193 | -0.29326 | -0.14203
68 | 116 | 0.095263 | 0.05967 | 7.6596e-06 | 0 | 0 | 0 | 0 | 0 | 1 | -90 | 90 | 0.17973 | 0.086289 | -0.1797 | -0.087031
82 | 81 | 0.0019258 | 0.0051787 | 8.9481e-07 | 0 | 0 | 0 | 0 | 0 | 1 | -90 | 90 | 0.20693 | 0.10013 | -0.20693 | -0.10022
102 | 103 | 0.0030691 | 0.00091037 | 6.5867e-06 | 0 | 0 | 0 | 0 | 0 | 1 | -90 | 90 | 0.99847 | 0.47097 | -0.99843 | -0.47162
102 | 104 | 0.0032687 | 0.00096961 | 7.0153e-06 | 0 | 0 | 0 | 0 | 0 | 1 | -90 | 90 | 0.22647 | 0.10082 | -0.22647 | -0.10152
105 | 117 | 0.017176 | 0.010758 | 1.381e-06 | 0 | 0 | 0 | 0 | 0 | 1 | -90 | 90 | 0.20959 | 0.10137 | -0.20958 | -0.1015
79 | 78 | 0.0020219 | 0.0018562 | 0.0001013 | 0 | 0 | 0 | 0 | 0 | 1 | -90 | 90 | 12.366 | 5.1074 | -12.3623 | -5.114
103 | 108 | 0.045981 | 0.013639 | 9.8683e-05 | 0 | 0 | 0 | 0 | 0 | 1 | -90 | 90 | 0.99843 | 0.47162 | -0.99787 | -0.48129
104 | 109 | 0.03796 | 0.01126 | 8.1468e-05 | 0 | 0 | 0 | 0 | 0 | 1 | -90 | 90 | 0.22647 | 0.10152 | -0.22645 | -0.10964
108 | 114 | 0.014175 | 0.0088789 | 1.1398e-06 | 0 | 0 | 0 | 0 | 0 | 1 | -90 | 90 | 0.99787 | 0.48129 | -0.99769 | -0.48129
109 | 111 | 0.0046452 | 0.0029096 | 3.7349e-07 | 0 | 0 | 0 | 0 | 0 | 1 | -90 | 90 | 0.22645 | 0.10964 | -0.22644 | -0.10967
114 | 113 | 0.033552 | 0.021016 | 2.6977e-06 | 0 | 0 | 0 | 0 | 0 | 1 | -90 | 90 | 0.8677 | 0.41833 | -0.86739 | -0.4184
69 | 90 | 0.0057538 | 0.015473 | 2.6735e-06 | 0 | 0 | 0 | 0 | 0 | 1 | -90 | 90 | -2.1796 | -1.0192 | 2.18 | 1.0199
90 | 167 | 0.0067769 | 0.0020102 | 1.4544e-05 | 0 | 0 | 0 | 0 | 0 | 1 | -90 | 90 | 0.21569 | 0.10304 | -0.21569 | -0.10446
90 | 89 | 0.025705 | 0.0076248 | 5.5167e-05 | 0 | 0 | 0 | 0 | 0 | 1 | -90 | 90 | 0.34287 | 0.15944 | -0.34283 | -0.16484
89 | 88 | 0.0056845 | 0.0016862 | 1.22e-05 | 0 | 0 | 0 | 0 | 0 | 1 | -90 | 90 | 0.34283 | 0.16484 | -0.34283 | -0.16604
75 | 148 | 0.00038653 | 0.00011466 | 8.2955e-07 | 0 | 0 | 0 | 0 | 0 | 1 | -90 | 90 | 0.32531 | 0.15747 | -0.32531 | -0.15755
75 | 83 | 0.006784 | 0.018243 | 3.1521e-06 | 0 | 0 | 0 | 0 | 0 | 1 | -90 | 90 | -0.32531 | -0.15747 | 0.32532 | 0.15719
83 | 80 | 0.00019779 | 0.00018158 | 9.9095e-06 | 0 | 0 | 0 | 0 | 0 | 1 | -90 | 90 | -6.6226 | -2.6607 | 6.6227 | 2.6598
80 | 78 | 0.0038208 | 0.0035076 | 0.00019143 | 0 | 0 | 0 | 0 | 0 | 1 | -90 | 90 | -12.2196 | -5.0614 | 12.2264 | 5.0487
77 | 78 | 0.002398 | 0.00071132 | 5.1465e-06 | 0 | 0 | 0 | 0 | 0 | 1 | -90 | 90 | -0.13593 | -0.065835 | 0.13593 | 0.065326
94 | 95 | 0.00094896 | 0.00028149 | 2.0366e-06 | 0 | 0 | 0 | 0 | 0 | 1 | -90 | 90 | 0.31278 | 0.15128 | -0.31278 | -0.15148
133 | 134 | 0.00023624 | 7.0075e-05 | 5.07e-07 | 0 | 0 | 0 | 0 | 0 | 1 | -90 | 90 | -0.76434 | -0.37019 | 0.76434 | 0.37014
153 | 154 | 0.0041504 | 0.0012311 | 8.9074e-06 | 0 | 0 | 0 | 0 | 0 | 1 | -90 | 90 | -0.072003 | -0.034873 | 0.072004 | 0.033998
154 | 156 | 0.01033 | 0.0030642 | 2.217e-05 | 0 | 0 | 0 | 0 | 0 | 1 | -90 | 90 | -0.072004 | -0.033998 | 0.072004 | 0.031819
156 | 180 | 0.0016761 | 0.00049718 | 3.5972e-06 | 0 | 0 | 0 | 0 | 0 | 1 | -90 | 90 | 0.2278 | 0.10998 | -0.2278 | -0.11033
161 | 166 | 0.0021208 | 0.00062908 | 4.5515e-06 | 0 | 0 | 0 | 0 | 0 | 1 | -90 | 90 | 0.30779 | 0.14862 | -0.30779 | -0.14907