## bus_data
BUS_I | BUS_TYPE | Pd | Qd | Gs | Bs | area | Vm | Va | baseKV | zone | Vmax | Vmin
1 | 1 | 0.23361 | 0.11314 | 0 | 0 | 1 | 0.99683 | -0.057589 | 20 | 1 | 1.05 | 0.95
3 | 1 | 0 | 0 | 0 | 0 | 1 | 0.99671 | -0.058219 | 20 | 1 | 1.05 | 0.95
2 | 1 | 0 | 0 | 0 | 0 | 1 | 0.99709 | -0.042947 | 20 | 1 | 1.05 | 0.95
7 | 1 | 0 | 0 | 0 | 0 | 1 | 0.99669 | -0.058072 | 20 | 1 | 1.05 | 0.95
8 | 1 | 0 | 0 | 0 | 0 | 1 | 0.99623 | -0.060589 | 20 | 1 | 1.05 | 0.95
4 | 1 | 0 | 0 | 0 | 0 | 1 | 0.99711 | -0.042861 | 20 | 1 | 1.05 | 0.95
5 | 1 | 0.10874 | 0.052665 | 0 | 0 | 1 | 0.9971 | -0.042815 | 20 | 1 | 1.05 | 0.95
6 | 1 | 0 | 0 | 0 | 0 | 1 | 0.99716 | -0.042582 | 20 | 1 | 1.05 | 0.95
98 | 1 | 0 | 0 | 0 | 0 | 1 | 0.99719 | -0.042423 | 20 | 1 | 1.05 | 0.95
99 | 1 | 0.069171 | 0.033501 | 0 | 0 | 1 | 0.99712 | -0.042257 | 20 | 1 | 1.05 | 0.95
13 | 1 | 0 | 0 | 0 | 0 | 1 | 0.99707 | -0.041791 | 20 | 1 | 1.05 | 0.95
12 | 1 | 0 | 0 | 0 | 0 | 1 | 0.99624 | -0.034538 | 20 | 1 | 1.05 | 0.95
44 | 1 | 0.07538 | 0.036508 | 0 | 0 | 1 | 0.99726 | -0.042075 | 20 | 1 | 1.05 | 0.95
39 | 1 | 0 | 0 | 0 | 0 | 1 | 0.99732 | -0.041814 | 20 | 1 | 1.05 | 0.95
111 | 1 | 0.11397 | 0.0552 | 0 | 0 | 1 | 0.99668 | -0.058009 | 20 | 1 | 1.05 | 0.95
47 | 1 | 0 | 0 | 0 | 0 | 1 | 0.99595 | -0.061916 | 20 | 1 | 1.05 | 0.95
9 | 1 | 0 | 0 | 0 | 0 | 1 | 0.99335 | -0.067649 | 20 | 1 | 1.05 | 0.95
73 | 1 | 0.37999 | 0.18404 | 0 | 0 | 1 | 0.99332 | -0.067423 | 20 | 1 | 1.05 | 0.95
10 | 1 | 0 | 0 | 0 | 0 | 1 | 0.99397 | -0.073031 | 20 | 1 | 1.05 | 0.95
72 | 1 | 0.49851 | 0.24144 | 0 | 0 | 1 | 0.99321 | -0.066482 | 20 | 1 | 1.05 | 0.95
93 | 1 | 0 | 0 | 0 | 0 | 1 | 0.99395 | -0.072892 | 20 | 1 | 1.05 | 0.95
90 | 1 | 0.18922 | 0.091643 | 0 | 0 | 1 | 0.99415 | -0.074681 | 20 | 1 | 1.05 | 0.95
107 | 1 | 0.089628 | 0.043409 | 0 | 0 | 1 | 0.99565 | -0.063396 | 20 | 1 | 1.05 | 0.95
45 | 1 | 0.36556 | 0.17705 | 0 | 0 | 1 | 0.99532 | -0.077842 | 20 | 1 | 1.05 | 0.95
46 | 1 | 0 | 0 | 0 | 0 | 1 | 0.99525 | -0.077229 | 20 | 1 | 1.05 | 0.95
49 | 1 | 0 | 0 | 0 | 0 | 1 | 0.99461 | -0.071664 | 20 | 1 | 1.05 | 0.95
17 | 1 | 0 | 0 | 0 | 0 | 1 | 0.99308 | -0.065391 | 20 | 1 | 1.05 | 0.95
96 | 1 | 0.49323 | 0.23888 | 0 | 0 | 1 | 0.99392 | -0.07261 | 20 | 1 | 1.05 | 0.95
91 | 1 | 0 | 0 | 0 | 0 | 1 | 0.99416 | -0.074767 | 20 | 1 | 1.05 | 0.95
11 | 1 | 0.37717 | 0.18267 | 0 | 0 | 1 | 0.99619 | -0.03413 | 20 | 1 | 1.05 | 0.95
23 | 1 | 0 | 0 | 0 | 0 | 1 | 0.99571 | -0.037525 | 20 | 1 | 1.05 | 0.95
55 | 1 | 0 | 0 | 0 | 0 | 1 | 0.99568 | -0.037316 | 20 | 1 | 1.05 | 0.95
25 | 1 | 0 | 0 | 0 | 0 | 1 | 0.99536 | -0.034454 | 20 | 1 | 1.05 | 0.95
54 | 1 | 0.15474 | 0.074946 | 0 | 0 | 1 | 0.99569 | -0.037404 | 20 | 1 | 1.05 | 0.95
14 | 1 | 0.32528 | 0.15754 | 0 | 0 | 1 | 0.99206 | -0.05673 | 20 | 1 | 1.05 | 0.95
15 | 1 | 0 | 0 | 0 | 0 | 1 | 0.99207 | -0.056854 | 20 | 1 | 1.05 | 0.95
19 | 1 | 0 | 0 | 0 | 0 | 1 | 0.99221 | -0.058047 | 20 | 1 | 1.05 | 0.95
16 | 1 | 0 | 0 | 0 | 0 | 1 | 0.99289 | -0.063792 | 20 | 1 | 1.05 | 0.95
18 | 1 | 0 | 0 | 0 | 0 | 1 | 0.99257 | -0.061025 | 20 | 1 | 1.05 | 0.95
95 | 1 | 0.25914 | 0.12551 | 0 | 0 | 1 | 0.99288 | -0.063678 | 20 | 1 | 1.05 | 0.95
71 | 1 | 0.58504 | 0.28335 | 0 | 0 | 1 | 0.99254 | -0.060798 | 20 | 1 | 1.05 | 0.95
58 | 1 | 0.28031 | 0.13576 | 0 | 0 | 1 | 0.99218 | -0.057823 | 20 | 1 | 1.05 | 0.95
20 | 1 | 0.37349 | 0.18089 | 0 | 0 | 1 | 0.99747 | -0.006311 | 20 | 1 | 1.05 | 0.95
21 | 1 | 0 | 0 | 0 | 0 | 1 | 0.99749 | -0.0064122 | 20 | 1 | 1.05 | 0.95
116 | 1 | 0.072095 | 0.034917 | 0 | 0 | 1 | 0.99706 | -0.0094142 | 20 | 1 | 1.05 | 0.95
22 | 1 | 0 | 0 | 0 | 0 | 1 | 0.99765 | -0.0078132 | 20 | 1 | 1.05 | 0.95
115 | 1 | 0.33767 | 0.16354 | 0 | 0 | 1 | 0.99763 | -0.0076589 | 20 | 1 | 1.05 | 0.95
24 | 1 | 0 | 0 | 0 | 0 | 1 | 0.99788 | -0.0097924 | 20 | 1 | 1.05 | 0.95
100 | 1 | 0.082151 | 0.039788 | 0 | 0 | 1 | 0.9979 | -0.0099914 | 20 | 1 | 1.05 | 0.95
53 | 1 | 0.099339 | 0.048112 | 0 | 0 | 1 | 0.99536 | -0.034426 | 20 | 1 | 1.05 | 0.95
50 | 1 | 0.40549 | 0.19639 | 0 | 0 | 1 | 0.99532 | -0.034113 | 20 | 1 | 1.05 | 0.95
57 | 1 | 0.077268 | 0.037423 | 0 | 0 | 1 | 0.99566 | -0.037074 | 20 | 1 | 1.05 | 0.95
41 | 1 | 0.12368 | 0.059901 | 0 | 0 | 1 | 0.99793 | -0.010201 | 20 | 1 | 1.05 | 0.95
51 | 1 | 0 | 0 | 0 | 0 | 1 | 0.99529 | -0.034312 | 20 | 1 | 1.05 | 0.95
26 | 1 | 0.3505 | 0.16976 | 0 | 0 | 1 | 0.98913 | -0.12769 | 20 | 1 | 1.05 | 0.95
27 | 1 | 0 | 0 | 0 | 0 | 1 | 0.98914 | -0.12776 | 20 | 1 | 1.05 | 0.95
28 | 1 | 0 | 0 | 0 | 0 | 1 | 0.98921 | -0.12841 | 20 | 1 | 1.05 | 0.95
67 | 1 | 0.14569 | 0.070563 | 0 | 0 | 1 | 0.99287 | -0.13432 | 20 | 1 | 1.05 | 0.95
88 | 1 | 0.069197 | 0.033514 | 0 | 0 | 1 | 0.99367 | -0.11446 | 20 | 1 | 1.05 | 0.95
68 | 1 | 0 | 0 | 0 | 0 | 1 | 0.99218 | -0.13887 | 20 | 1 | 1.05 | 0.95
110 | 1 | 0.40334 | 0.19535 | 0 | 0 | 1 | 0.99121 | -0.14604 | 20 | 1 | 1.05 | 0.95
65 | 1 | 0 | 0 | 0 | 0 | 1 | 0.98928 | -0.12898 | 20 | 1 | 1.05 | 0.95
101 | 1 | 0.23133 | 0.11204 | 0 | 0 | 1 | 0.98916 | -0.12791 | 20 | 1 | 1.05 | 0.95
117 | 1 | 0.47498 | 0.23004 | 0 | 0 | 1 | 0.98926 | -0.12883 | 20 | 1 | 1.05 | 0.95
66 | 1 | 0 | 0 | 0 | 0 | 1 | 0.98926 | -0.12884 | 20 | 1 | 1.05 | 0.95
62 | 1 | 0 | 0 | 0 | 0 | 1 | 0.98952 | -0.1311 | 20 | 1 | 1.05 | 0.95
109 | 1 | 0.32424 | 0.15704 | 0 | 0 | 1 | 0.98922 | -0.12848 | 20 | 1 | 1.05 | 0.95
37 | 1 | 0 | 0 | 0 | 0 | 1 | 0.99117 | -0.14565 | 20 | 1 | 1.05 | 0.95
60 | 1 | 0 | 0 | 0 | 0 | 1 | 0.99068 | -0.14146 | 20 | 1 | 1.05 | 0.95
36 | 1 | 0 | 0 | 0 | 0 | 1 | 0.99114 | -0.14546 | 20 | 1 | 1.05 | 0.95
63 | 1 | 0 | 0 | 0 | 0 | 1 | 0.99151 | -0.13266 | 20 | 1 | 1.05 | 0.95
120 | 1 | 1.6664 | 0.80707 | 0 | 0 | 1 | 0.99147 | -0.13228 | 20 | 1 | 1.05 | 0.95
64 | 1 | 0 | 0 | 0 | 0 | 1 | 0.99197 | -0.13698 | 20 | 1 | 1.05 | 0.95
104 | 1 | 0.56602 | 0.27414 | 0 | 0 | 1 | 0.98947 | -0.13067 | 20 | 1 | 1.05 | 0.95
102 | 1 | 0 | 0 | 0 | 0 | 1 | 0.98915 | -0.12789 | 20 | 1 | 1.05 | 0.95
29 | 1 | 0.24212 | 0.11726 | 0 | 0 | 1 | 0.9995 | -0.0015397 | 20 | 1 | 1.05 | 0.95
31 | 1 | 0 | 0 | 0 | 0 | 1 | 0.9995 | -0.0015623 | 20 | 1 | 1.05 | 0.95
34 | 1 | 0 | 0 | 0 | 0 | 1 | 0.99957 | -0.0021764 | 20 | 1 | 1.05 | 0.95
33 | 3 | 0 | 0 | 0 | 0 | 1 | 1 | 0 | 20 | 1 | 1.05 | 0.95
89 | 1 | 0.13147 | 0.063675 | 0 | 0 | 1 | 1 | 3.6325e-05 | 20 | 1 | 1.05 | 0.95
75 | 1 | 0.12423 | 0.060166 | 0 | 0 | 1 | 0.99956 | -0.0020729 | 20 | 1 | 1.05 | 0.95
74 | 1 | 0.39012 | 0.18895 | 0 | 0 | 1 | 0.99954 | -0.0023507 | 20 | 1 | 1.05 | 0.95
35 | 1 | 0.079432 | 0.038471 | 0 | 0 | 1 | 0.99113 | -0.14533 | 20 | 1 | 1.05 | 0.95
78 | 1 | 0 | 0 | 0 | 0 | 1 | 0.99395 | -0.11224 | 20 | 1 | 1.05 | 0.95
118 | 1 | 0.14663 | 0.071014 | 0 | 0 | 1 | 0.99394 | -0.11218 | 20 | 1 | 1.05 | 0.95
80 | 1 | 0 | 0 | 0 | 0 | 1 | 0.99383 | -0.11273 | 20 | 1 | 1.05 | 0.95
77 | 1 | 0 | 0 | 0 | 0 | 1 | 0.99459 | -0.10933 | 20 | 1 | 1.05 | 0.95
42 | 1 | 0 | 0 | 0 | 0 | 1 | 0.99938 | -0.0031623 | 20 | 1 | 1.05 | 0.95
61 | 1 | 0.11488 | 0.055639 | 0 | 0 | 1 | 0.99104 | -0.14611 | 20 | 1 | 1.05 | 0.95
59 | 1 | 0.090187 | 0.04368 | 0 | 0 | 1 | 0.99104 | -0.14608 | 20 | 1 | 1.05 | 0.95
38 | 1 | 0.18347 | 0.088858 | 0 | 0 | 1 | 0.9974 | -0.041387 | 20 | 1 | 1.05 | 0.95
40 | 1 | 0 | 0 | 0 | 0 | 1 | 0.99794 | -0.010324 | 20 | 1 | 1.05 | 0.95
43 | 1 | 0 | 0 | 0 | 0 | 1 | 0.99776 | -0.0087079 | 20 | 1 | 1.05 | 0.95
113 | 1 | 0.094563 | 0.045799 | 0 | 0 | 1 | 0.99775 | -0.0086972 | 20 | 1 | 1.05 | 0.95
114 | 1 | 0.24302 | 0.1177 | 0 | 0 | 1 | 0.99771 | -0.0089846 | 20 | 1 | 1.05 | 0.95
48 | 1 | 0.073576 | 0.035634 | 0 | 0 | 1 | 0.99412 | -0.075044 | 20 | 1 | 1.05 | 0.95
97 | 1 | 0.12342 | 0.059776 | 0 | 0 | 1 | 0.9946 | -0.07153 | 20 | 1 | 1.05 | 0.95
106 | 1 | 0.18527 | 0.089728 | 0 | 0 | 1 | 0.99556 | -0.063857 | 20 | 1 | 1.05 | 0.95
92 | 1 | 0 | 0 | 0 | 0 | 1 | 0.99415 | -0.074685 | 20 | 1 | 1.05 | 0.95
52 | 1 | 0 | 0 | 0 | 0 | 1 | 0.99523 | -0.033794 | 20 | 1 | 1.05 | 0.95
70 | 1 | 0.28931 | 0.14012 | 0 | 0 | 1 | 0.99522 | -0.033692 | 20 | 1 | 1.05 | 0.95
56 | 1 | 0.27079 | 0.13115 | 0 | 0 | 1 | 0.99564 | -0.036927 | 20 | 1 | 1.05 | 0.95
69 | 1 | 0.31593 | 0.15301 | 0 | 0 | 1 | 0.99215 | -0.13865 | 20 | 1 | 1.05 | 0.95
103 | 1 | 0 | 0 | 0 | 0 | 1 | 0.98915 | -0.12785 | 20 | 1 | 1.05 | 0.95
105 | 1 | 0.075251 | 0.036446 | 0 | 0 | 1 | 0.98914 | -0.1278 | 20 | 1 | 1.05 | 0.95
76 | 1 | 0.14252 | 0.069027 | 0 | 0 | 1 | 0.99456 | -0.10907 | 20 | 1 | 1.05 | 0.95
81 | 1 | 0.15339 | 0.07429 | 0 | 0 | 1 | 0.99492 | -0.090403 | 20 | 1 | 1.05 | 0.95
119 | 1 | 0.19788 | 0.095839 | 0 | 0 | 1 | 0.99481 | -0.091076 | 20 | 1 | 1.05 | 0.95
79 | 1 | 0 | 0 | 0 | 0 | 1 | 0.99547 | -0.063087 | 20 | 1 | 1.05 | 0.95
83 | 1 | 0.3415 | 0.1654 | 0 | 0 | 1 | 0.99547 | -0.063019 | 20 | 1 | 1.05 | 0.95
108 | 1 | 0 | 0 | 0 | 0 | 1 | 0.99552 | -0.063528 | 20 | 1 | 1.05 | 0.95
85 | 1 | 0.1059 | 0.051291 | 0 | 0 | 1 | 0.99377 | -0.11224 | 20 | 1 | 1.05 | 0.95
82 | 1 | 0.25011 | 0.12113 | 0 | 0 | 1 | 0.99511 | -0.089439 | 20 | 1 | 1.05 | 0.95
86 | 1 | 0.23479 | 0.11371 | 0 | 0 | 1 | 0.99377 | -0.11221 | 20 | 1 | 1.05 | 0.95
84 | 1 | 0.13671 | 0.066211 | 0 | 0 | 1 | 0.99511 | -0.089354 | 20 | 1 | 1.05 | 0.95
87 | 1 | 0.25833 | 0.12512 | 0 | 0 | 1 | 0.99375 | -0.11206 | 20 | 1 | 1.05 | 0.95
94 | 1 | 0.24451 | 0.11842 | 0 | 0 | 1 | 0.99415 | -0.07468 | 20 | 1 | 1.05 | 0.95

## generator_data
GEN_BUS | PG | QG | QMAX | QMIN | VG | MBASE | GEN_STATUS | PMAX | PMIN
33 | 15.728 | 7.0936 | 10 | -10 | 1 | 100 | 1 | 10 | 0

## branch_data
F_BUS | T_BUS | BR_R | BR_X | BR_B | RATE_A | RATE_B | RATE_C | TAP | SHIFT | BR_STATUS | ANGMIN | ANGMAX | P_in | Q_in | P_out | Q_out
1 | 3 | 0.00089822 | 0.0005058 | 8.7669e-05 | 0 | 0 | 0 | 0 | 0 | 1 | -90 | 90 | 11.1266 | 5.0452 | -11.1253 | -5.0531
1 | 2 | 0.0010004 | 0.0026901 | 1.8593e-06 | 0 | 0 | 0 | 0 | 0 | 1 | -90 | 90 | -11.3603 | -5.1583 | 11.3618 | 5.1623
3 | 7 | 0.013538 | 0.0040158 | 2.9055e-05 | 0 | 0 | 0 | 0 | 0 | 1 | -90 | 90 | 0.11398 | 0.051201 | -0.11398 | -0.054087
3 | 8 | 0.0034748 | 0.0019567 | 0.00033915 | 0 | 0 | 0 | 0 | 0 | 1 | -90 | 90 | 11.0113 | 5.0019 | -11.0062 | -5.0327
2 | 4 | 0.00012121 | 6.8252e-05 | 1.183e-05 | 0 | 0 | 0 | 0 | 0 | 1 | -90 | 90 | -11.3618 | -5.1623 | 11.362 | 5.1613
7 | 111 | 0.0052246 | 0.0015498 | 1.1213e-05 | 0 | 0 | 0 | 0 | 0 | 1 | -90 | 90 | 0.11398 | 0.054087 | -0.11397 | -0.0552
8 | 47 | 0.001989 | 0.00112 | 0.00019413 | 0 | 0 | 0 | 0 | 0 | 1 | -90 | 90 | 11.0062 | 5.0327 | -11.0033 | -5.0503
4 | 5 | 0.0039531 | 0.0011726 | 8.484e-06 | 0 | 0 | 0 | 0 | 0 | 1 | -90 | 90 | 0.10874 | 0.051822 | -0.10874 | -0.052665
4 | 6 | 0.00038832 | 0.00021867 | 3.7901e-05 | 0 | 0 | 0 | 0 | 0 | 1 | -90 | 90 | -11.4707 | -5.2131 | 11.4714 | 5.2097
6 | 98 | 0.00019361 | 0.00010903 | 1.8897e-05 | 0 | 0 | 0 | 0 | 0 | 1 | -90 | 90 | -13.2174 | -6.0246 | 13.2178 | 6.0229
6 | 99 | 0.0018955 | 0.00056226 | 4.068e-06 | 0 | 0 | 0 | 0 | 0 | 1 | -90 | 90 | 1.746 | 0.81492 | -1.7459 | -0.81531
98 | 44 | 0.00042465 | 0.00023912 | 4.1447e-05 | 0 | 0 | 0 | 0 | 0 | 1 | -90 | 90 | -13.2178 | -6.0229 | 13.2187 | 6.0193
99 | 13 | 0.002839 | 0.00084213 | 6.0929e-06 | 0 | 0 | 0 | 0 | 0 | 1 | -90 | 90 | 1.6768 | 0.7818 | -1.6767 | -0.78238
13 | 12 | 0.04341 | 0.012877 | 9.3166e-05 | 0 | 0 | 0 | 0 | 0 | 1 | -90 | 90 | 1.6767 | 0.78238 | -1.6752 | -0.79119
12 | 11 | 0.0024013 | 0.0007123 | 5.1537e-06 | 0 | 0 | 0 | 0 | 0 | 1 | -90 | 90 | 1.6752 | 0.79119 | -1.6751 | -0.79168
44 | 39 | 0.00031691 | 0.00017845 | 3.0931e-05 | 0 | 0 | 0 | 0 | 0 | 1 | -90 | 90 | -13.2941 | -6.0558 | 13.2948 | 6.0531
39 | 38 | 0.00051599 | 0.00029056 | 5.0362e-05 | 0 | 0 | 0 | 0 | 0 | 1 | -90 | 90 | -13.2948 | -6.0531 | 13.2959 | 6.0487
47 | 107 | 0.0032881 | 0.0018516 | 0.00032093 | 0 | 0 | 0 | 0 | 0 | 1 | -90 | 90 | 7.1758 | 3.2456 | -7.1737 | -3.2763
47 | 45 | 0.010709 | 0.012249 | 1.7592e-06 | 0 | 0 | 0 | 0 | 0 | 1 | -90 | 90 | 3.8275 | 1.8047 | -3.8255 | -1.8026
9 | 73 | 0.0055094 | 0.0016343 | 1.1824e-05 | 0 | 0 | 0 | 0 | 0 | 1 | -90 | 90 | 0.37999 | 0.18287 | -0.37999 | -0.18404
9 | 10 | 0.023163 | 0.0068709 | 4.9712e-05 | 0 | 0 | 0 | 0 | 0 | 1 | -90 | 90 | -2.3298 | -1.0939 | 2.3313 | 1.0895
9 | 72 | 0.0060288 | 0.0017883 | 1.2939e-05 | 0 | 0 | 0 | 0 | 0 | 1 | -90 | 90 | 1.9498 | 0.91106 | -1.9495 | -0.91225
10 | 93 | 0.0026348 | 0.00078157 | 5.6548e-06 | 0 | 0 | 0 | 0 | 0 | 1 | -90 | 90 | 0.49325 | 0.23721 | -0.49324 | -0.23777
10 | 90 | 0.0058285 | 0.0017289 | 1.2509e-05 | 0 | 0 | 0 | 0 | 0 | 1 | -90 | 90 | -2.8246 | -1.3267 | 2.8252 | 1.3256
72 | 17 | 0.0077852 | 0.0023093 | 1.6708e-05 | 0 | 0 | 0 | 0 | 0 | 1 | -90 | 90 | 1.451 | 0.67081 | -1.4508 | -0.6724
93 | 96 | 0.0052811 | 0.0015665 | 1.1334e-05 | 0 | 0 | 0 | 0 | 0 | 1 | -90 | 90 | 0.49324 | 0.23777 | -0.49323 | -0.23888
90 | 91 | 0.00028427 | 8.4324e-05 | 6.101e-07 | 0 | 0 | 0 | 0 | 0 | 1 | -90 | 90 | -3.0144 | -1.4173 | 3.0144 | 1.4172
107 | 106 | 0.0010606 | 0.00059722 | 0.00010352 | 0 | 0 | 0 | 0 | 0 | 1 | -90 | 90 | 7.0841 | 3.2329 | -7.0835 | -3.2428
45 | 46 | 0.0017702 | 0.0005251 | 3.7992e-06 | 0 | 0 | 0 | 0 | 0 | 1 | -90 | 90 | 3.46 | 1.6256 | -3.4597 | -1.6259
46 | 49 | 0.015989 | 0.0047427 | 3.4314e-05 | 0 | 0 | 0 | 0 | 0 | 1 | -90 | 90 | 3.4597 | 1.6259 | -3.4573 | -1.6286
49 | 97 | 0.010441 | 0.0030971 | 2.2408e-05 | 0 | 0 | 0 | 0 | 0 | 1 | -90 | 90 | 0.12342 | 0.05756 | -0.12342 | -0.059776
49 | 91 | 0.010357 | 0.006487 | 8.3271e-07 | 0 | 0 | 0 | 0 | 0 | 1 | -90 | 90 | 3.3339 | 1.571 | -3.3325 | -1.5702
17 | 16 | 0.011315 | 0.0033565 | 2.4285e-05 | 0 | 0 | 0 | 0 | 0 | 1 | -90 | 90 | 1.4508 | 0.6724 | -1.4505 | -0.67471
91 | 92 | 0.0031222 | 0.00092614 | 6.7008e-06 | 0 | 0 | 0 | 0 | 0 | 1 | -90 | 90 | 0.24451 | 0.11772 | -0.24451 | -0.11838
91 | 48 | 0.044902 | 0.028125 | 3.6103e-06 | 0 | 0 | 0 | 0 | 0 | 1 | -90 | 90 | 0.073579 | 0.03528 | -0.073576 | -0.035634
11 | 23 | 0.028831 | 0.018059 | 2.3182e-06 | 0 | 0 | 0 | 0 | 0 | 1 | -90 | 90 | 1.2979 | 0.60901 | -1.2973 | -0.60886
23 | 55 | 0.005807 | 0.0017225 | 1.2463e-05 | 0 | 0 | 0 | 0 | 0 | 1 | -90 | 90 | 0.34808 | 0.16487 | -0.34807 | -0.1661
23 | 25 | 0.038218 | 0.011337 | 8.2022e-05 | 0 | 0 | 0 | 0 | 0 | 1 | -90 | 90 | 0.7945 | 0.37062 | -0.7942 | -0.37866
23 | 54 | 0.0073773 | 0.0021883 | 1.5833e-05 | 0 | 0 | 0 | 0 | 0 | 1 | -90 | 90 | 0.15475 | 0.073377 | -0.15474 | -0.074946
55 | 57 | 0.006595 | 0.0019563 | 1.4154e-05 | 0 | 0 | 0 | 0 | 0 | 1 | -90 | 90 | 0.34807 | 0.1661 | -0.34806 | -0.1675
25 | 53 | 0.0025893 | 0.00076805 | 5.557e-06 | 0 | 0 | 0 | 0 | 0 | 1 | -90 | 90 | 0.099339 | 0.047562 | -0.099339 | -0.048112
25 | 50 | 0.004696 | 0.001393 | 1.0078e-05 | 0 | 0 | 0 | 0 | 0 | 1 | -90 | 90 | 0.69486 | 0.3311 | -0.69483 | -0.33209
14 | 15 | 0.0035263 | 0.001046 | 7.568e-06 | 0 | 0 | 0 | 0 | 0 | 1 | -90 | 90 | -0.32528 | -0.15754 | 0.32528 | 0.1568
15 | 19 | 0.036273 | 0.010759 | 7.7847e-05 | 0 | 0 | 0 | 0 | 0 | 1 | -90 | 90 | -0.32528 | -0.1568 | 0.32533 | 0.14915
19 | 58 | 0.0074072 | 0.0021972 | 1.5897e-05 | 0 | 0 | 0 | 0 | 0 | 1 | -90 | 90 | 0.28032 | 0.1342 | -0.28031 | -0.13576
19 | 18 | 0.05215 | 0.015469 | 0.00011192 | 0 | 0 | 0 | 0 | 0 | 1 | -90 | 90 | -0.60565 | -0.28335 | 0.60589 | 0.27239
16 | 18 | 0.023888 | 0.0070859 | 5.1268e-05 | 0 | 0 | 0 | 0 | 0 | 1 | -90 | 90 | 1.1914 | 0.55006 | -1.1909 | -0.55499
16 | 95 | 0.0040809 | 0.0012105 | 8.7584e-06 | 0 | 0 | 0 | 0 | 0 | 1 | -90 | 90 | 0.25914 | 0.12465 | -0.25914 | -0.12551
18 | 71 | 0.003569 | 0.0010587 | 7.6597e-06 | 0 | 0 | 0 | 0 | 0 | 1 | -90 | 90 | 0.58505 | 0.2826 | -0.58504 | -0.28335
20 | 21 | 0.0022031 | 0.0006535 | 4.7282e-06 | 0 | 0 | 0 | 0 | 0 | 1 | -90 | 90 | -0.44562 | -0.21225 | 0.44562 | 0.21178
20 | 116 | 0.44775 | 0.28046 | 3.6001e-05 | 0 | 0 | 0 | 0 | 0 | 1 | -90 | 90 | 0.072124 | 0.031355 | -0.072095 | -0.034917
21 | 22 | 0.031939 | 0.009474 | 6.8546e-05 | 0 | 0 | 0 | 0 | 0 | 1 | -90 | 90 | -0.44562 | -0.21178 | 0.4457 | 0.20498
22 | 115 | 0.0042595 | 0.0012635 | 9.1417e-06 | 0 | 0 | 0 | 0 | 0 | 1 | -90 | 90 | 0.33767 | 0.16263 | -0.33767 | -0.16354
22 | 24 | 0.025961 | 0.0077007 | 5.5716e-05 | 0 | 0 | 0 | 0 | 0 | 1 | -90 | 90 | -0.78337 | -0.36761 | 0.78357 | 0.36212
24 | 100 | 0.0026726 | 0.00079278 | 5.7359e-06 | 0 | 0 | 0 | 0 | 0 | 1 | -90 | 90 | -0.78357 | -0.36212 | 0.78359 | 0.36156
100 | 41 | 0.0025212 | 0.00074786 | 5.4109e-06 | 0 | 0 | 0 | 0 | 0 | 1 | -90 | 90 | -0.86574 | -0.40134 | 0.86576 | 0.40081
50 | 51 | 0.0075685 | 0.0047406 | 6.0854e-07 | 0 | 0 | 0 | 0 | 0 | 1 | -90 | 90 | 0.28934 | 0.1357 | -0.28933 | -0.13575
57 | 56 | 0.0050448 | 0.0014964 | 1.0827e-05 | 0 | 0 | 0 | 0 | 0 | 1 | -90 | 90 | 0.2708 | 0.13008 | -0.27079 | -0.13115
41 | 40 | 0.0012832 | 0.00038064 | 2.754e-06 | 0 | 0 | 0 | 0 | 0 | 1 | -90 | 90 | -0.98944 | -0.46071 | 0.98946 | 0.46044
51 | 52 | 0.01731 | 0.0051347 | 3.715e-05 | 0 | 0 | 0 | 0 | 0 | 1 | -90 | 90 | 0.28933 | 0.13575 | -0.28932 | -0.13943
26 | 27 | 0.0018866 | 0.00055961 | 4.0489e-06 | 0 | 0 | 0 | 0 | 0 | 1 | -90 | 90 | -0.3505 | -0.16976 | 0.35051 | 0.16936
27 | 28 | 0.017476 | 0.005184 | 3.7507e-05 | 0 | 0 | 0 | 0 | 0 | 1 | -90 | 90 | -0.35051 | -0.16936 | 0.35053 | 0.1657
28 | 65 | 0.0086893 | 0.0025775 | 1.8649e-05 | 0 | 0 | 0 | 0 | 0 | 1 | -90 | 90 | -0.65714 | -0.30771 | 0.65718 | 0.30589
28 | 101 | 0.016329 | 0.0048437 | 3.5045e-05 | 0 | 0 | 0 | 0 | 0 | 1 | -90 | 90 | 0.3066 | 0.14201 | -0.30658 | -0.14543
67 | 88 | 0.010527 | 0.012041 | 1.7292e-06 | 0 | 0 | 0 | 0 | 0 | 1 | -90 | 90 | -4.8494 | -2.2968 | 4.8524 | 2.3001
67 | 68 | 0.026859 | 0.016824 | 2.1596e-06 | 0 | 0 | 0 | 0 | 0 | 1 | -90 | 90 | 1.9849 | 0.95192 | -1.9836 | -0.95131
67 | 110 | 0.046967 | 0.029419 | 3.7764e-06 | 0 | 0 | 0 | 0 | 0 | 1 | -90 | 90 | 2.7188 | 1.2743 | -2.7145 | -1.272
88 | 80 | 0.0023855 | 0.0017336 | 2.0332e-05 | 0 | 0 | 0 | 0 | 0 | 1 | -90 | 90 | -4.9216 | -2.3336 | 4.9224 | 2.3322
68 | 69 | 0.0066807 | 0.0019817 | 1.4338e-05 | 0 | 0 | 0 | 0 | 0 | 1 | -90 | 90 | 0.31593 | 0.1516 | -0.31593 | -0.15301
68 | 64 | 0.010626 | 0.0031521 | 2.2806e-05 | 0 | 0 | 0 | 0 | 0 | 1 | -90 | 90 | 1.6677 | 0.79971 | -1.6673 | -0.80184
110 | 37 | 0.0017068 | 0.00050629 | 3.6631e-06 | 0 | 0 | 0 | 0 | 0 | 1 | -90 | 90 | 2.3111 | 1.0766 | -2.311 | -1.077
65 | 117 | 0.0029359 | 0.00087087 | 6.3009e-06 | 0 | 0 | 0 | 0 | 0 | 1 | -90 | 90 | 0.47499 | 0.22943 | -0.47498 | -0.23004
65 | 66 | 0.0043338 | 0.0012855 | 9.301e-06 | 0 | 0 | 0 | 0 | 0 | 1 | -90 | 90 | 0.32426 | 0.15398 | -0.32426 | -0.15489
65 | 62 | 0.014145 | 0.0041958 | 3.0358e-05 | 0 | 0 | 0 | 0 | 0 | 1 | -90 | 90 | -1.4564 | -0.68931 | 1.4568 | 0.68645
101 | 102 | 0.0026614 | 0.00078944 | 5.7117e-06 | 0 | 0 | 0 | 0 | 0 | 1 | -90 | 90 | 0.075252 | 0.033391 | -0.075252 | -0.03395
66 | 109 | 0.010235 | 0.0030359 | 2.1965e-05 | 0 | 0 | 0 | 0 | 0 | 1 | -90 | 90 | 0.32426 | 0.15489 | -0.32424 | -0.15704
62 | 104 | 0.0070127 | 0.0020802 | 1.505e-05 | 0 | 0 | 0 | 0 | 0 | 1 | -90 | 90 | 0.56605 | 0.27267 | -0.56602 | -0.27414
62 | 60 | 0.050075 | 0.014854 | 0.00010747 | 0 | 0 | 0 | 0 | 0 | 1 | -90 | 90 | -2.0229 | -0.95912 | 2.0254 | 0.94934
37 | 60 | 0.020746 | 0.0061538 | 4.4524e-05 | 0 | 0 | 0 | 0 | 0 | 1 | -90 | 90 | 2.0265 | 0.94529 | -2.0254 | -0.94934
37 | 36 | 0.0066651 | 0.0019771 | 1.4304e-05 | 0 | 0 | 0 | 0 | 0 | 1 | -90 | 90 | 0.28453 | 0.13168 | -0.28452 | -0.13308
36 | 61 | 0.037022 | 0.02319 | 2.9768e-06 | 0 | 0 | 0 | 0 | 0 | 1 | -90 | 90 | 0.20509 | 0.098381 | -0.20507 | -0.098661
36 | 35 | 0.017883 | 0.0053045 | 3.8379e-05 | 0 | 0 | 0 | 0 | 0 | 1 | -90 | 90 | 0.079434 | 0.034701 | -0.079432 | -0.038471
63 | 120 | 0.0021113 | 0.00062627 | 4.5312e-06 | 0 | 0 | 0 | 0 | 0 | 1 | -90 | 90 | 1.6665 | 0.80665 | -1.6664 | -0.80707
63 | 64 | 0.023938 | 0.0071006 | 5.1374e-05 | 0 | 0 | 0 | 0 | 0 | 1 | -90 | 90 | -1.6665 | -0.80665 | 1.6673 | 0.80184
102 | 103 | 0.0064219 | 0.0019049 | 1.3782e-05 | 0 | 0 | 0 | 0 | 0 | 1 | -90 | 90 | 0.075252 | 0.03395 | -0.075252 | -0.035298
29 | 31 | 0.00086909 | 0.0002578 | 1.8652e-06 | 0 | 0 | 0 | 0 | 0 | 1 | -90 | 90 | -0.24212 | -0.11726 | 0.24212 | 0.11708
31 | 34 | 0.025157 | 0.0074623 | 5.3991e-05 | 0 | 0 | 0 | 0 | 0 | 1 | -90 | 90 | -0.24212 | -0.11708 | 0.24214 | 0.11169
34 | 75 | 0.0080349 | 0.0023834 | 1.7244e-05 | 0 | 0 | 0 | 0 | 0 | 1 | -90 | 90 | 0.12423 | 0.058443 | -0.12423 | -0.060166
34 | 74 | 0.00017945 | 0.00010105 | 1.7515e-05 | 0 | 0 | 0 | 0 | 0 | 1 | -90 | 90 | 15.2238 | 6.878 | -15.2233 | -6.8795
34 | 33 | 0.0021804 | 0.0012278 | 0.00021281 | 0 | 0 | 0 | 0 | 0 | 1 | -90 | 90 | -15.5901 | -7.0482 | 15.5965 | 7.0305
33 | 89 | 0.0025986 | 0.00077081 | 5.5769e-06 | 0 | 0 | 0 | 0 | 0 | 1 | -90 | 90 | 0.13147 | 0.063117 | -0.13147 | -0.063675
74 | 42 | 0.00085354 | 0.00048063 | 8.3308e-05 | 0 | 0 | 0 | 0 | 0 | 1 | -90 | 90 | 14.8332 | 6.6906 | -14.8309 | -6.6976
78 | 118 | 0.0038031 | 0.0011281 | 8.162e-06 | 0 | 0 | 0 | 0 | 0 | 1 | -90 | 90 | 0.14663 | 0.070208 | -0.14663 | -0.071014
78 | 80 | 0.001716 | 0.00096629 | 0.00016749 | 0 | 0 | 0 | 0 | 0 | 1 | -90 | 90 | 5.5221 | 2.6032 | -5.5214 | -2.6194
78 | 77 | 0.0089311 | 0.0050292 | 0.0008717 | 0 | 0 | 0 | 0 | 0 | 1 | -90 | 90 | -5.6687 | -2.6734 | 5.6722 | 2.5893
80 | 85 | 0.0076477 | 0.0022685 | 1.6413e-05 | 0 | 0 | 0 | 0 | 0 | 1 | -90 | 90 | 0.59907 | 0.28725 | -0.59903 | -0.28886
77 | 81 | 0.002518 | 0.0067711 | 4.6798e-06 | 0 | 0 | 0 | 0 | 0 | 1 | -90 | 90 | -5.8148 | -2.6545 | 5.8158 | 2.6568
77 | 76 | 0.01788 | 0.0053037 | 3.8373e-05 | 0 | 0 | 0 | 0 | 0 | 1 | -90 | 90 | 0.14253 | 0.065233 | -0.14252 | -0.069027
42 | 40 | 0.0077133 | 0.0043434 | 0.00075284 | 0 | 0 | 0 | 0 | 0 | 1 | -90 | 90 | 14.8309 | 6.6976 | -14.8104 | -6.7612
61 | 59 | 0.0031191 | 0.00092521 | 6.6941e-06 | 0 | 0 | 0 | 0 | 0 | 1 | -90 | 90 | 0.090187 | 0.043022 | -0.090187 | -0.04368
38 | 40 | 0.0017922 | 0.0048195 | 3.331e-06 | 0 | 0 | 0 | 0 | 0 | 1 | -90 | 90 | -13.4793 | -6.1376 | 13.4833 | 6.1479
40 | 43 | 0.048556 | 0.014403 | 0.00010421 | 0 | 0 | 0 | 0 | 0 | 1 | -90 | 90 | 0.33766 | 0.15281 | -0.33759 | -0.16317
43 | 113 | 0.001051 | 0.00031175 | 2.2556e-06 | 0 | 0 | 0 | 0 | 0 | 1 | -90 | 90 | 0.094563 | 0.045574 | -0.094563 | -0.045799
43 | 114 | 0.013906 | 0.00871 | 1.1181e-06 | 0 | 0 | 0 | 0 | 0 | 1 | -90 | 90 | 0.24303 | 0.11759 | -0.24302 | -0.1177
106 | 108 | 0.009454 | 0.0028043 | 2.029e-05 | 0 | 0 | 0 | 0 | 0 | 1 | -90 | 90 | 0.34153 | 0.1604 | -0.34152 | -0.16241
106 | 82 | 0.0030218 | 0.008126 | 5.6163e-06 | 0 | 0 | 0 | 0 | 0 | 1 | -90 | 90 | 6.5567 | 2.9927 | -6.5551 | -2.9889
92 | 94 | 0.00018425 | 5.4654e-05 | 3.9543e-07 | 0 | 0 | 0 | 0 | 0 | 1 | -90 | 90 | 0.24451 | 0.11838 | -0.24451 | -0.11842
52 | 70 | 0.0032649 | 0.00096845 | 7.0069e-06 | 0 | 0 | 0 | 0 | 0 | 1 | -90 | 90 | 0.28932 | 0.13943 | -0.28931 | -0.14012
103 | 105 | 0.0054665 | 0.0016215 | 1.1732e-05 | 0 | 0 | 0 | 0 | 0 | 1 | -90 | 90 | 0.075252 | 0.035298 | -0.075251 | -0.036446
81 | 82 | 0.0025287 | 0.0014239 | 0.00024681 | 0 | 0 | 0 | 0 | 0 | 1 | -90 | 90 | -6.1671 | -2.8266 | 6.1683 | 2.8029
81 | 119 | 0.041161 | 0.025782 | 3.3096e-06 | 0 | 0 | 0 | 0 | 0 | 1 | -90 | 90 | 0.1979 | 0.095524 | -0.19788 | -0.095839
79 | 83 | 0.0018451 | 0.0005473 | 3.9599e-06 | 0 | 0 | 0 | 0 | 0 | 1 | -90 | 90 | 0.3415 | 0.165 | -0.3415 | -0.1654
79 | 108 | 0.012232 | 0.0036282 | 2.6251e-05 | 0 | 0 | 0 | 0 | 0 | 1 | -90 | 90 | -0.3415 | -0.165 | 0.34152 | 0.16241
85 | 86 | 0.00059822 | 0.00017745 | 1.2839e-06 | 0 | 0 | 0 | 0 | 0 | 1 | -90 | 90 | 0.49313 | 0.23757 | -0.49313 | -0.2377
82 | 84 | 0.0058894 | 0.001747 | 1.264e-05 | 0 | 0 | 0 | 0 | 0 | 1 | -90 | 90 | 0.13671 | 0.06496 | -0.13671 | -0.066211
86 | 87 | 0.0053603 | 0.00159 | 1.1504e-05 | 0 | 0 | 0 | 0 | 0 | 1 | -90 | 90 | 0.25834 | 0.12398 | -0.25833 | -0.12512