## bus_data
BUS_I | BUS_TYPE | Pd | Qd | Gs | Bs | area | Vm | Va | baseKV | zone | Vmax | Vmin
1 | 1 | 0.25435 | 0.12319 | 0 | 0 | 1 | 0.98571 | -0.17448 | 20 | 1 | 1.05 | 0.95
2 | 1 | 0 | 0 | 0 | 0 | 1 | 0.98565 | -0.17506 | 20 | 1 | 1.05 | 0.95
172 | 1 | 0.10183 | 0.049318 | 0 | 0 | 1 | 0.98847 | -0.15212 | 20 | 1 | 1.05 | 0.95
3 | 1 | 0 | 0 | 0 | 0 | 1 | 0.98551 | -0.17399 | 20 | 1 | 1.05 | 0.95
99 | 1 | 0 | 0 | 0 | 0 | 1 | 0.98848 | -0.15217 | 20 | 1 | 1.05 | 0.95
22 | 1 | 0.1723 | 0.08345 | 0 | 0 | 1 | 0.98872 | -0.14997 | 20 | 1 | 1.05 | 0.95
23 | 1 | 0 | 0 | 0 | 0 | 1 | 0.98873 | -0.15014 | 20 | 1 | 1.05 | 0.95
178 | 1 | 0.18486 | 0.089534 | 0 | 0 | 1 | 0.98551 | -0.17396 | 20 | 1 | 1.05 | 0.95
4 | 1 | 0.17677 | 0.085616 | 0 | 0 | 1 | 0.99105 | -0.16608 | 20 | 1 | 1.05 | 0.95
6 | 1 | 0 | 0 | 0 | 0 | 1 | 0.99113 | -0.16675 | 20 | 1 | 1.05 | 0.95
7 | 1 | 0 | 0 | 0 | 0 | 1 | 0.99062 | -0.16236 | 20 | 1 | 1.05 | 0.95
10 | 1 | 0 | 0 | 0 | 0 | 1 | 0.99205 | -0.17466 | 20 | 1 | 1.05 | 0.95
5 | 1 | 0.14756 | 0.071468 | 0 | 0 | 1 | 0.99111 | -0.16688 | 20 | 1 | 1.05 | 0.95
14 | 1 | 0 | 0 | 0 | 0 | 1 | 0.98924 | -0.15037 | 20 | 1 | 1.05 | 0.95
8 | 1 | 0.13502 | 0.065395 | 0 | 0 | 1 | 0.9911 | -0.1668 | 20 | 1 | 1.05 | 0.95
9 | 1 | 0 | 0 | 0 | 0 | 1 | 0.99168 | -0.17142 | 20 | 1 | 1.05 | 0.95
25 | 1 | 0.30274 | 0.14662 | 0 | 0 | 1 | 0.99159 | -0.17063 | 20 | 1 | 1.05 | 0.95
167 | 1 | 0.19427 | 0.094087 | 0 | 0 | 1 | 0.99205 | -0.17464 | 20 | 1 | 1.05 | 0.95
12 | 1 | 0 | 0 | 0 | 0 | 1 | 0.99352 | -0.18713 | 20 | 1 | 1.05 | 0.95
11 | 1 | 0 | 0 | 0 | 0 | 1 | 0.99378 | -0.18584 | 20 | 1 | 1.05 | 0.95
90 | 1 | 0 | 0 | 0 | 0 | 1 | 0.99417 | -0.18385 | 20 | 1 | 1.05 | 0.95
84 | 1 | 0.38866 | 0.18824 | 0 | 0 | 1 | 0.99369 | -0.18505 | 20 | 1 | 1.05 | 0.95
13 | 1 | 0 | 0 | 0 | 0 | 1 | 0.99312 | -0.18921 | 20 | 1 | 1.05 | 0.95
83 | 1 | 0.094091 | 0.04557 | 0 | 0 | 1 | 0.99352 | -0.1871 | 20 | 1 | 1.05 | 0.95
65 | 1 | 0 | 0 | 0 | 0 | 1 | 0.99303 | -0.18839 | 20 | 1 | 1.05 | 0.95
66 | 1 | 0.18698 | 0.09056 | 0 | 0 | 1 | 0.99303 | -0.18967 | 20 | 1 | 1.05 | 0.95
15 | 1 | 0 | 0 | 0 | 0 | 1 | 0.98912 | -0.1493 | 20 | 1 | 1.05 | 0.95
21 | 1 | 0.088876 | 0.043045 | 0 | 0 | 1 | 0.98919 | -0.14993 | 20 | 1 | 1.05 | 0.95
16 | 1 | 0.31904 | 0.15452 | 0 | 0 | 1 | 0.98909 | -0.14903 | 20 | 1 | 1.05 | 0.95
26 | 1 | 0 | 0 | 0 | 0 | 1 | 0.99149 | -0.17136 | 20 | 1 | 1.05 | 0.95
29 | 1 | 0 | 0 | 0 | 0 | 1 | 0.99144 | -0.17167 | 20 | 1 | 1.05 | 0.95
169 | 1 | 0.082476 | 0.039945 | 0 | 0 | 1 | 0.99416 | -0.18369 | 20 | 1 | 1.05 | 0.95
33 | 1 | 0 | 0 | 0 | 0 | 1 | 0.99447 | -0.18237 | 20 | 1 | 1.05 | 0.95
75 | 1 | 0 | 0 | 0 | 0 | 1 | 0.99357 | -0.18411 | 20 | 1 | 1.05 | 0.95
82 | 1 | 0.1591 | 0.077056 | 0 | 0 | 1 | 0.99303 | -0.18834 | 20 | 1 | 1.05 | 0.95
64 | 1 | 0 | 0 | 0 | 0 | 1 | 0.99302 | -0.18832 | 20 | 1 | 1.05 | 0.95
67 | 1 | 0 | 0 | 0 | 0 | 1 | 0.99294 | -0.19012 | 20 | 1 | 1.05 | 0.95
20 | 1 | 0.63925 | 0.3096 | 0 | 0 | 1 | 0.98912 | -0.14927 | 20 | 1 | 1.05 | 0.95
17 | 1 | 0.174 | 0.084273 | 0 | 0 | 1 | 0.989 | -0.15005 | 20 | 1 | 1.05 | 0.95
19 | 1 | 0.19298 | 0.093463 | 0 | 0 | 1 | 0.989 | -0.15001 | 20 | 1 | 1.05 | 0.95
18 | 1 | 0.075782 | 0.036703 | 0 | 0 | 1 | 0.98911 | -0.14924 | 20 | 1 | 1.05 | 0.95
24 | 1 | 0.18647 | 0.090314 | 0 | 0 | 1 | 0.98886 | -0.15113 | 20 | 1 | 1.05 | 0.95
27 | 1 | 0 | 0 | 0 | 0 | 1 | 0.99147 | -0.17115 | 20 | 1 | 1.05 | 0.95
28 | 1 | 0.26597 | 0.12882 | 0 | 0 | 1 | 0.99143 | -0.17081 | 20 | 1 | 1.05 | 0.95
146 | 1 | 0.14083 | 0.068207 | 0 | 0 | 1 | 0.99143 | -0.17156 | 20 | 1 | 1.05 | 0.95
147 | 1 | 0.068879 | 0.03336 | 0 | 0 | 1 | 0.99143 | -0.17153 | 20 | 1 | 1.05 | 0.95
30 | 1 | 0.20226 | 0.097958 | 0 | 0 | 1 | 0.99439 | -0.18282 | 20 | 1 | 1.05 | 0.95
31 | 1 | 0 | 0 | 0 | 0 | 1 | 0.99439 | -0.18285 | 20 | 1 | 1.05 | 0.95
32 | 1 | 0 | 0 | 0 | 0 | 1 | 0.99394 | -0.1854 | 20 | 1 | 1.05 | 0.95
34 | 1 | 0 | 0 | 0 | 0 | 1 | 0.99432 | -0.18224 | 20 | 1 | 1.05 | 0.95
162 | 1 | 0 | 0 | 0 | 0 | 1 | 0.99359 | -0.18238 | 20 | 1 | 1.05 | 0.95
164 | 1 | 0.13343 | 0.064621 | 0 | 0 | 1 | 0.99388 | -0.18845 | 20 | 1 | 1.05 | 0.95
89 | 1 | 0.12516 | 0.060619 | 0 | 0 | 1 | 0.99456 | -0.18186 | 20 | 1 | 1.05 | 0.95
88 | 1 | 0.27047 | 0.13099 | 0 | 0 | 1 | 0.9943 | -0.182 | 20 | 1 | 1.05 | 0.95
87 | 1 | 0.08994 | 0.04356 | 0 | 0 | 1 | 0.99431 | -0.18215 | 20 | 1 | 1.05 | 0.95
181 | 1 | 0.50143 | 0.24285 | 0 | 0 | 1 | 0.99356 | -0.18211 | 20 | 1 | 1.05 | 0.95
163 | 1 | 0 | 0 | 0 | 0 | 1 | 0.99354 | -0.1819 | 20 | 1 | 1.05 | 0.95
182 | 1 | 0.18963 | 0.09184 | 0 | 0 | 1 | 0.99351 | -0.18204 | 20 | 1 | 1.05 | 0.95
45 | 1 | 0.31715 | 0.1536 | 0 | 0 | 1 | 0.98791 | -0.34419 | 20 | 1 | 1.05 | 0.95
40 | 1 | 0 | 0 | 0 | 0 | 1 | 0.99622 | -0.084846 | 20 | 1 | 1.05 | 0.95
86 | 1 | 0.12955 | 0.062742 | 0 | 0 | 1 | 0.9943 | -0.18204 | 20 | 1 | 1.05 | 0.95
35 | 1 | 0.35707 | 0.17294 | 0 | 0 | 1 | 0.99768 | -0.012083 | 20 | 1 | 1.05 | 0.95
36 | 1 | 0 | 0 | 0 | 0 | 1 | 0.99777 | -0.011561 | 20 | 1 | 1.05 | 0.95
38 | 1 | 0 | 0 | 0 | 0 | 1 | 0.99848 | -0.0079132 | 20 | 1 | 1.05 | 0.95
166 | 1 | 0.083997 | 0.040682 | 0 | 0 | 1 | 0.99653 | -0.083245 | 20 | 1 | 1.05 | 0.95
39 | 1 | 0 | 0 | 0 | 0 | 1 | 0.99981 | -0.00099987 | 20 | 1 | 1.05 | 0.95
94 | 1 | 0.092377 | 0.04474 | 0 | 0 | 1 | 0.99847 | -0.0078805 | 20 | 1 | 1.05 | 0.95
93 | 3 | 0.29771 | 0.14419 | 0 | 0 | 1 | 1 | 0 | 20 | 1 | 1.05 | 0.95
156 | 1 | 0 | 0 | 0 | 0 | 1 | 0.98702 | -0.34174 | 20 | 1 | 1.05 | 0.95
179 | 1 | 0.1336 | 0.064703 | 0 | 0 | 1 | 0.987 | -0.34183 | 20 | 1 | 1.05 | 0.95
153 | 1 | 0 | 0 | 0 | 0 | 1 | 0.98709 | -0.34233 | 20 | 1 | 1.05 | 0.95
92 | 1 | 0 | 0 | 0 | 0 | 1 | 0.99999 | 7.4385e-05 | 20 | 1 | 1.05 | 0.95
41 | 1 | 0.28217 | 0.13666 | 0 | 0 | 1 | 0.98756 | -0.23789 | 20 | 1 | 1.05 | 0.95
42 | 1 | 0 | 0 | 0 | 0 | 1 | 0.98759 | -0.23767 | 20 | 1 | 1.05 | 0.95
43 | 1 | 0 | 0 | 0 | 0 | 1 | 0.98934 | -0.25318 | 20 | 1 | 1.05 | 0.95
44 | 1 | 0 | 0 | 0 | 0 | 1 | 0.98632 | -0.22628 | 20 | 1 | 1.05 | 0.95
123 | 1 | 0 | 0 | 0 | 0 | 1 | 0.98968 | -0.2494 | 20 | 1 | 1.05 | 0.95
121 | 1 | 0 | 0 | 0 | 0 | 1 | 0.98932 | -0.25302 | 20 | 1 | 1.05 | 0.95
125 | 1 | 0.97057 | 0.47007 | 0 | 0 | 1 | 0.98925 | -0.25234 | 20 | 1 | 1.05 | 0.95
139 | 1 | 0.48965 | 0.23715 | 0 | 0 | 1 | 0.98631 | -0.22617 | 20 | 1 | 1.05 | 0.95
171 | 1 | 0.14549 | 0.070465 | 0 | 0 | 1 | 0.98968 | -0.24935 | 20 | 1 | 1.05 | 0.95
124 | 1 | 0 | 0 | 0 | 0 | 1 | 0.98988 | -0.24853 | 20 | 1 | 1.05 | 0.95
107 | 1 | 0 | 0 | 0 | 0 | 1 | 0.99022 | -0.24694 | 20 | 1 | 1.05 | 0.95
122 | 1 | 0 | 0 | 0 | 0 | 1 | 0.99009 | -0.24757 | 20 | 1 | 1.05 | 0.95
170 | 1 | 0 | 0 | 0 | 0 | 1 | 0.99014 | -0.24639 | 20 | 1 | 1.05 | 0.95
106 | 1 | 0.37268 | 0.1805 | 0 | 0 | 1 | 0.99024 | -0.24682 | 20 | 1 | 1.05 | 0.95
175 | 1 | 0.38627 | 0.18708 | 0 | 0 | 1 | 0.99004 | -0.24786 | 20 | 1 | 1.05 | 0.95
174 | 1 | 0.27357 | 0.1325 | 0 | 0 | 1 | 0.98987 | -0.24845 | 20 | 1 | 1.05 | 0.95
120 | 1 | 0.10816 | 0.052383 | 0 | 0 | 1 | 0.9893 | -0.25286 | 20 | 1 | 1.05 | 0.95
131 | 1 | 0 | 0 | 0 | 0 | 1 | 0.98628 | -0.22586 | 20 | 1 | 1.05 | 0.95
46 | 1 | 0 | 0 | 0 | 0 | 1 | 0.98763 | -0.34644 | 20 | 1 | 1.05 | 0.95
47 | 1 | 0 | 0 | 0 | 0 | 1 | 0.98744 | -0.34498 | 20 | 1 | 1.05 | 0.95
52 | 1 | 0.37846 | 0.1833 | 0 | 0 | 1 | 0.98736 | -0.34426 | 20 | 1 | 1.05 | 0.95
155 | 1 | 0 | 0 | 0 | 0 | 1 | 0.98722 | -0.34331 | 20 | 1 | 1.05 | 0.95
149 | 1 | 0 | 0 | 0 | 0 | 1 | 0.98735 | -0.34432 | 20 | 1 | 1.05 | 0.95
50 | 1 | 0 | 0 | 0 | 0 | 1 | 0.98734 | -0.34414 | 20 | 1 | 1.05 | 0.95
161 | 1 | 0.091422 | 0.044278 | 0 | 0 | 1 | 0.98722 | -0.34329 | 20 | 1 | 1.05 | 0.95
48 | 1 | 0.213 | 0.10316 | 0 | 0 | 1 | 0.98731 | -0.3439 | 20 | 1 | 1.05 | 0.95
49 | 1 | 0 | 0 | 0 | 0 | 1 | 0.9873 | -0.34381 | 20 | 1 | 1.05 | 0.95
51 | 1 | 0 | 0 | 0 | 0 | 1 | 0.98661 | -0.33828 | 20 | 1 | 1.05 | 0.95
56 | 1 | 0.08059 | 0.039032 | 0 | 0 | 1 | 0.9866 | -0.3382 | 20 | 1 | 1.05 | 0.95
151 | 1 | 0 | 0 | 0 | 0 | 1 | 0.98655 | -0.33772 | 20 | 1 | 1.05 | 0.95
55 | 1 | 0 | 0 | 0 | 0 | 1 | 0.98659 | -0.33814 | 20 | 1 | 1.05 | 0.95
150 | 1 | 0.32229 | 0.15609 | 0 | 0 | 1 | 0.98653 | -0.33761 | 20 | 1 | 1.05 | 0.95
148 | 1 | 0.12701 | 0.061515 | 0 | 0 | 1 | 0.98734 | -0.34428 | 20 | 1 | 1.05 | 0.95
53 | 1 | 0.16786 | 0.081296 | 0 | 0 | 1 | 0.98658 | -0.33803 | 20 | 1 | 1.05 | 0.95
54 | 1 | 0 | 0 | 0 | 0 | 1 | 0.98659 | -0.33812 | 20 | 1 | 1.05 | 0.95
57 | 1 | 0.387 | 0.18743 | 0 | 0 | 1 | 0.99084 | -0.23756 | 20 | 1 | 1.05 | 0.95
59 | 1 | 0 | 0 | 0 | 0 | 1 | 0.99085 | -0.23749 | 20 | 1 | 1.05 | 0.95
58 | 1 | 0 | 0 | 0 | 0 | 1 | 0.99072 | -0.2445 | 20 | 1 | 1.05 | 0.95
165 | 1 | 0.35097 | 0.16998 | 0 | 0 | 1 | 0.99121 | -0.21657 | 20 | 1 | 1.05 | 0.95
60 | 1 | 0 | 0 | 0 | 0 | 1 | 0.99046 | -0.24575 | 20 | 1 | 1.05 | 0.95
114 | 1 | 0 | 0 | 0 | 0 | 1 | 0.99044 | -0.24581 | 20 | 1 | 1.05 | 0.95
61 | 1 | 0 | 0 | 0 | 0 | 1 | 0.99035 | -0.24472 | 20 | 1 | 1.05 | 0.95
115 | 1 | 0.1059 | 0.051288 | 0 | 0 | 1 | 0.99046 | -0.24574 | 20 | 1 | 1.05 | 0.95
176 | 1 | 0.11969 | 0.057969 | 0 | 0 | 1 | 0.99023 | -0.24363 | 20 | 1 | 1.05 | 0.95
76 | 1 | 0.2019 | 0.097784 | 0 | 0 | 1 | 0.99122 | -0.2166 | 20 | 1 | 1.05 | 0.95
81 | 1 | 0 | 0 | 0 | 0 | 1 | 0.99126 | -0.21636 | 20 | 1 | 1.05 | 0.95
77 | 1 | 0.40117 | 0.1943 | 0 | 0 | 1 | 0.99148 | -0.20808 | 20 | 1 | 1.05 | 0.95
79 | 1 | 0 | 0 | 0 | 0 | 1 | 0.99156 | -0.20772 | 20 | 1 | 1.05 | 0.95
78 | 1 | 0 | 0 | 0 | 0 | 1 | 0.99135 | -0.21592 | 20 | 1 | 1.05 | 0.95
113 | 1 | 0.1476 | 0.071488 | 0 | 0 | 1 | 0.99043 | -0.24591 | 20 | 1 | 1.05 | 0.95
97 | 1 | 0.33214 | 0.16086 | 0 | 0 | 1 | 0.98977 | -0.2466 | 20 | 1 | 1.05 | 0.95
63 | 1 | 0.35607 | 0.17245 | 0 | 0 | 1 | 0.99301 | -0.18817 | 20 | 1 | 1.05 | 0.95
68 | 1 | 0 | 0 | 0 | 0 | 1 | 0.99211 | -0.19421 | 20 | 1 | 1.05 | 0.95
160 | 1 | 0.33251 | 0.16104 | 0 | 0 | 1 | 0.99191 | -0.20604 | 20 | 1 | 1.05 | 0.95
159 | 1 | 0 | 0 | 0 | 0 | 1 | 0.99177 | -0.20669 | 20 | 1 | 1.05 | 0.95
158 | 1 | 0.11836 | 0.057325 | 0 | 0 | 1 | 0.99184 | -0.20637 | 20 | 1 | 1.05 | 0.95
69 | 1 | 0.1723 | 0.083449 | 0 | 0 | 1 | 0.99331 | -0.18198 | 20 | 1 | 1.05 | 0.95
70 | 1 | 0 | 0 | 0 | 0 | 1 | 0.99345 | -0.18314 | 20 | 1 | 1.05 | 0.95
71 | 1 | 0.37879 | 0.18346 | 0 | 0 | 1 | 0.99313 | -0.18049 | 20 | 1 | 1.05 | 0.95
72 | 1 | 0.14842 | 0.071881 | 0 | 0 | 1 | 0.99352 | -0.18366 | 20 | 1 | 1.05 | 0.95
73 | 1 | 0 | 0 | 0 | 0 | 1 | 0.99309 | -0.18017 | 20 | 1 | 1.05 | 0.95
74 | 1 | 0 | 0 | 0 | 0 | 1 | 0.99297 | -0.17913 | 20 | 1 | 1.05 | 0.95
85 | 1 | 0.11605 | 0.056204 | 0 | 0 | 1 | 0.99356 | -0.18396 | 20 | 1 | 1.05 | 0.95
168 | 1 | 0.24734 | 0.11979 | 0 | 0 | 1 | 0.99296 | -0.17907 | 20 | 1 | 1.05 | 0.95
177 | 1 | 0.43631 | 0.21131 | 0 | 0 | 1 | 0.99414 | -0.18356 | 20 | 1 | 1.05 | 0.95
91 | 1 | 0.12079 | 0.0585 | 0 | 0 | 1 | 0.99997 | 0.00026967 | 20 | 1 | 1.05 | 0.95
95 | 1 | 0.22467 | 0.10881 | 0 | 0 | 1 | 0.98972 | -0.24616 | 20 | 1 | 1.05 | 0.95
96 | 1 | 0 | 0 | 0 | 0 | 1 | 0.98971 | -0.24609 | 20 | 1 | 1.05 | 0.95
98 | 1 | 0.61816 | 0.29939 | 0 | 0 | 1 | 0.98966 | -0.24562 | 20 | 1 | 1.05 | 0.95
101 | 1 | 0.10409 | 0.050414 | 0 | 0 | 1 | 0.99031 | -0.2465 | 20 | 1 | 1.05 | 0.95
102 | 1 | 0 | 0 | 0 | 0 | 1 | 0.99033 | -0.24636 | 20 | 1 | 1.05 | 0.95
103 | 1 | 0 | 0 | 0 | 0 | 1 | 0.99025 | -0.24677 | 20 | 1 | 1.05 | 0.95
104 | 1 | 0 | 0 | 0 | 0 | 1 | 0.99034 | -0.24634 | 20 | 1 | 1.05 | 0.95
105 | 1 | 0 | 0 | 0 | 0 | 1 | 0.99031 | -0.24618 | 20 | 1 | 1.05 | 0.95
108 | 1 | 0.10393 | 0.050336 | 0 | 0 | 1 | 0.99038 | -0.24612 | 20 | 1 | 1.05 | 0.95
109 | 1 | 0.10787 | 0.052245 | 0 | 0 | 1 | 0.99031 | -0.24616 | 20 | 1 | 1.05 | 0.95
110 | 1 | 0 | 0 | 0 | 0 | 1 | 0.99027 | -0.24576 | 20 | 1 | 1.05 | 0.95
111 | 1 | 0.31606 | 0.15307 | 0 | 0 | 1 | 0.99039 | -0.24608 | 20 | 1 | 1.05 | 0.95
116 | 1 | 0.086391 | 0.041841 | 0 | 0 | 1 | 0.99026 | -0.24572 | 20 | 1 | 1.05 | 0.95
173 | 1 | 0.11958 | 0.057916 | 0 | 0 | 1 | 0.9901 | -0.2466 | 20 | 1 | 1.05 | 0.95
112 | 1 | 0 | 0 | 0 | 0 | 1 | 0.99042 | -0.24592 | 20 | 1 | 1.05 | 0.95
117 | 1 | 0.068556 | 0.033203 | 0 | 0 | 1 | 0.99026 | -0.24564 | 20 | 1 | 1.05 | 0.95
118 | 1 | 0.084432 | 0.040892 | 0 | 0 | 1 | 0.99025 | -0.24561 | 20 | 1 | 1.05 | 0.95
119 | 1 | 0.089868 | 0.043525 | 0 | 0 | 1 | 0.99025 | -0.24559 | 20 | 1 | 1.05 | 0.95
126 | 1 | 0.13772 | 0.0667 | 0 | 0 | 1 | 0.98524 | -0.21656 | 20 | 1 | 1.05 | 0.95
127 | 1 | 0 | 0 | 0 | 0 | 1 | 0.98526 | -0.21668 | 20 | 1 | 1.05 | 0.95
128 | 1 | 0 | 0 | 0 | 0 | 1 | 0.98528 | -0.21688 | 20 | 1 | 1.05 | 0.95
129 | 1 | 0.18814 | 0.091119 | 0 | 0 | 1 | 0.98518 | -0.21596 | 20 | 1 | 1.05 | 0.95
130 | 1 | 0 | 0 | 0 | 0 | 1 | 0.98518 | -0.21594 | 20 | 1 | 1.05 | 0.95
140 | 1 | 0 | 0 | 0 | 0 | 1 | 0.9851 | -0.21517 | 20 | 1 | 1.05 | 0.95
180 | 1 | 0.3107 | 0.15048 | 0 | 0 | 1 | 0.98517 | -0.21588 | 20 | 1 | 1.05 | 0.95
138 | 1 | 0 | 0 | 0 | 0 | 1 | 0.985 | -0.21431 | 20 | 1 | 1.05 | 0.95
132 | 1 | 0.11234 | 0.05441 | 0 | 0 | 1 | 0.98467 | -0.21122 | 20 | 1 | 1.05 | 0.95
133 | 1 | 0 | 0 | 0 | 0 | 1 | 0.98461 | -0.21067 | 20 | 1 | 1.05 | 0.95
134 | 1 | 0 | 0 | 0 | 0 | 1 | 0.98479 | -0.21227 | 20 | 1 | 1.05 | 0.95
137 | 1 | 0.10209 | 0.049444 | 0 | 0 | 1 | 0.98442 | -0.21193 | 20 | 1 | 1.05 | 0.95
135 | 1 | 0.18352 | 0.088884 | 0 | 0 | 1 | 0.98493 | -0.21364 | 20 | 1 | 1.05 | 0.95
142 | 1 | 0.12284 | 0.059495 | 0 | 0 | 1 | 0.98442 | -0.2119 | 20 | 1 | 1.05 | 0.95
136 | 1 | 0.17341 | 0.083986 | 0 | 0 | 1 | 0.9842 | -0.21334 | 20 | 1 | 1.05 | 0.95
143 | 1 | 0 | 0 | 0 | 0 | 1 | 0.98419 | -0.21324 | 20 | 1 | 1.05 | 0.95
145 | 1 | 0.15002 | 0.072656 | 0 | 0 | 1 | 0.98418 | -0.21317 | 20 | 1 | 1.05 | 0.95
141 | 1 | 0.29416 | 0.14247 | 0 | 0 | 1 | 0.98497 | -0.214 | 20 | 1 | 1.05 | 0.95
144 | 1 | 0.82824 | 0.40114 | 0 | 0 | 1 | 0.98417 | -0.213 | 20 | 1 | 1.05 | 0.95
152 | 1 | 0.12728 | 0.061647 | 0 | 0 | 1 | 0.98709 | -0.34225 | 20 | 1 | 1.05 | 0.95
154 | 1 | 0 | 0 | 0 | 0 | 1 | 0.98708 | -0.3422 | 20 | 1 | 1.05 | 0.95
157 | 1 | 0.20629 | 0.099909 | 0 | 0 | 1 | 0.98707 | -0.3421 | 20 | 1 | 1.05 | 0.95

## generator_data
GEN_BUS | PG | QG | QMAX | QMIN | VG | MBASE | GEN_STATUS | PMAX | PMIN
93 | 21.5788 | 9.6831 | 10 | -10 | 1 | 100 | 1 | 10 | 0

## branch_data
F_BUS | T_BUS | BR_R | BR_X | BR_B | RATE_A | RATE_B | RATE_C | TAP | SHIFT | BR_STATUS | ANGMIN | ANGMAX | P_in | Q_in | P_out | Q_out
1 | 2 | 0.024109 | 0.015101 | 1.9385e-06 | 0 | 0 | 0 | 0 | 0 | 1 | -90 | 90 | 0.1849 | 0.075266 | -0.18489 | -0.075448
1 | 172 | 0.48401 | 0.30317 | 3.8916e-05 | 0 | 0 | 0 | 0 | 0 | 1 | -90 | 90 | -0.43925 | -0.19845 | 0.44041 | 0.19538
2 | 3 | 0.066057 | 0.019595 | 0.00014177 | 0 | 0 | 0 | 0 | 0 | 1 | -90 | 90 | 0.18489 | 0.075448 | -0.18487 | -0.089211
172 | 99 | 0.0010217 | 0.00030307 | 2.1928e-06 | 0 | 0 | 0 | 0 | 0 | 1 | -90 | 90 | -0.54223 | -0.2447 | 0.54224 | 0.24449
3 | 178 | 0.0015502 | 0.00045982 | 3.3269e-06 | 0 | 0 | 0 | 0 | 0 | 1 | -90 | 90 | 0.18487 | 0.089211 | -0.18486 | -0.089534
99 | 23 | 0.0363 | 0.022737 | 2.9187e-06 | 0 | 0 | 0 | 0 | 0 | 1 | -90 | 90 | -0.54224 | -0.24449 | 0.54237 | 0.24429
22 | 23 | 0.0093518 | 0.002774 | 2.007e-05 | 0 | 0 | 0 | 0 | 0 | 1 | -90 | 90 | -0.1723 | -0.08345 | 0.17231 | 0.081489
23 | 24 | 0.015088 | 0.0044755 | 3.2381e-05 | 0 | 0 | 0 | 0 | 0 | 1 | -90 | 90 | -0.71468 | -0.32577 | 0.71477 | 0.32264
4 | 6 | 0.0026261 | 0.00077896 | 5.636e-06 | 0 | 0 | 0 | 0 | 0 | 1 | -90 | 90 | -2.5732 | -1.1975 | 2.5734 | 1.1971
4 | 7 | 0.015836 | 0.0046975 | 3.3987e-05 | 0 | 0 | 0 | 0 | 0 | 1 | -90 | 90 | 2.3965 | 1.1119 | -2.3953 | -1.1149
6 | 10 | 0.028132 | 0.0083448 | 6.0376e-05 | 0 | 0 | 0 | 0 | 0 | 1 | -90 | 90 | -2.856 | -1.3328 | 2.8589 | 1.3277
6 | 5 | 0.005361 | 0.003358 | 4.3105e-07 | 0 | 0 | 0 | 0 | 0 | 1 | -90 | 90 | 0.28259 | 0.1357 | -0.28259 | -0.13574
7 | 14 | 0.050064 | 0.01485 | 0.00010745 | 0 | 0 | 0 | 0 | 0 | 1 | -90 | 90 | 2.3953 | 1.1149 | -2.3918 | -1.1244
10 | 167 | 0.0006319 | 0.00018744 | 1.3562e-06 | 0 | 0 | 0 | 0 | 0 | 1 | -90 | 90 | 0.19427 | 0.093954 | -0.19427 | -0.094087
10 | 12 | 0.03347 | 0.0099281 | 7.1832e-05 | 0 | 0 | 0 | 0 | 0 | 1 | -90 | 90 | -3.832 | -1.7812 | 3.8381 | 1.7759
10 | 9 | 0.041826 | 0.012407 | 8.9765e-05 | 0 | 0 | 0 | 0 | 0 | 1 | -90 | 90 | 0.77889 | 0.35959 | -0.77857 | -0.36833
5 | 8 | 0.0053229 | 0.0015789 | 1.1424e-05 | 0 | 0 | 0 | 0 | 0 | 1 | -90 | 90 | 0.13503 | 0.064273 | -0.13502 | -0.065395
14 | 15 | 0.033381 | 0.0099017 | 7.1641e-05 | 0 | 0 | 0 | 0 | 0 | 1 | -90 | 90 | 0.31909 | 0.14589 | -0.31905 | -0.15288
14 | 21 | 0.0020571 | 0.00061019 | 4.4148e-06 | 0 | 0 | 0 | 0 | 0 | 1 | -90 | 90 | 2.0727 | 0.97851 | -2.0726 | -0.97891
9 | 25 | 0.0097311 | 0.0028865 | 2.0885e-05 | 0 | 0 | 0 | 0 | 0 | 1 | -90 | 90 | 0.77857 | 0.36833 | -0.7785 | -0.37036
25 | 26 | 0.029463 | 0.018455 | 2.3689e-06 | 0 | 0 | 0 | 0 | 0 | 1 | -90 | 90 | 0.26602 | 0.12448 | -0.26599 | -0.1247
25 | 29 | 0.055634 | 0.034847 | 4.4732e-06 | 0 | 0 | 0 | 0 | 0 | 1 | -90 | 90 | 0.20974 | 0.099258 | -0.20971 | -0.099679
12 | 13 | 0.0029652 | 0.0016697 | 0.00028941 | 0 | 0 | 0 | 0 | 0 | 1 | -90 | 90 | 10.8023 | 4.8626 | -10.7981 | -4.8888
12 | 83 | 0.0023469 | 0.00069615 | 5.0368e-06 | 0 | 0 | 0 | 0 | 0 | 1 | -90 | 90 | 0.094091 | 0.045073 | -0.094091 | -0.04557
12 | 11 | 0.0013713 | 0.00077218 | 0.00013384 | 0 | 0 | 0 | 0 | 0 | 1 | -90 | 90 | -14.7345 | -6.6836 | 14.7382 | 6.6724
11 | 90 | 0.0019276 | 0.0010854 | 0.00018814 | 0 | 0 | 0 | 0 | 0 | 1 | -90 | 90 | -16.1904 | -7.3457 | 16.1966 | 7.3305
11 | 84 | 0.0055671 | 0.0016514 | 1.1948e-05 | 0 | 0 | 0 | 0 | 0 | 1 | -90 | 90 | 1.4522 | 0.67323 | -1.4521 | -0.67437
90 | 169 | 0.002772 | 0.00082226 | 5.9492e-06 | 0 | 0 | 0 | 0 | 0 | 1 | -90 | 90 | 0.5188 | 0.25007 | -0.51879 | -0.25066
90 | 33 | 0.00139 | 0.00078271 | 0.00013567 | 0 | 0 | 0 | 0 | 0 | 1 | -90 | 90 | -16.7154 | -7.5806 | 16.7201 | 7.5699
84 | 75 | 0.009521 | 0.0028242 | 2.0434e-05 | 0 | 0 | 0 | 0 | 0 | 1 | -90 | 90 | 1.0634 | 0.48613 | -1.0633 | -0.48811
13 | 65 | 0.014976 | 0.0044424 | 3.2142e-05 | 0 | 0 | 0 | 0 | 0 | 1 | -90 | 90 | 0.51523 | 0.24451 | -0.51518 | -0.24766
13 | 66 | 0.00070564 | 0.00039735 | 6.8872e-05 | 0 | 0 | 0 | 0 | 0 | 1 | -90 | 90 | 10.2829 | 4.6443 | -10.282 | -4.6505
65 | 82 | 0.0030435 | 0.00090279 | 6.5318e-06 | 0 | 0 | 0 | 0 | 0 | 1 | -90 | 90 | 0.1591 | 0.076412 | -0.1591 | -0.077056
65 | 64 | 0.0018583 | 0.00055123 | 3.9883e-06 | 0 | 0 | 0 | 0 | 0 | 1 | -90 | 90 | 0.35608 | 0.17125 | -0.35608 | -0.17164
66 | 67 | 0.00068262 | 0.00038439 | 6.6626e-05 | 0 | 0 | 0 | 0 | 0 | 1 | -90 | 90 | 10.095 | 4.56 | -10.0941 | -4.5661
15 | 16 | 0.0077927 | 0.0023115 | 1.6724e-05 | 0 | 0 | 0 | 0 | 0 | 1 | -90 | 90 | 0.31905 | 0.15288 | -0.31904 | -0.15452
21 | 20 | 0.0032251 | 0.00095666 | 6.9216e-06 | 0 | 0 | 0 | 0 | 0 | 1 | -90 | 90 | 1.9837 | 0.93587 | -1.9835 | -0.9365
26 | 27 | 0.0074994 | 0.0022245 | 1.6095e-05 | 0 | 0 | 0 | 0 | 0 | 1 | -90 | 90 | 0.26599 | 0.1247 | -0.26598 | -0.12628
29 | 146 | 0.0047822 | 0.0014185 | 1.0263e-05 | 0 | 0 | 0 | 0 | 0 | 1 | -90 | 90 | 0.20971 | 0.099679 | -0.20971 | -0.10069
169 | 177 | 0.0028491 | 0.00084514 | 6.1147e-06 | 0 | 0 | 0 | 0 | 0 | 1 | -90 | 90 | 0.43632 | 0.21071 | -0.43631 | -0.21131
33 | 89 | 0.00037319 | 0.00021015 | 3.6424e-05 | 0 | 0 | 0 | 0 | 0 | 1 | -90 | 90 | -20.4158 | -9.1482 | 20.4177 | 9.1456
33 | 31 | 0.0016709 | 0.00094089 | 0.00016308 | 0 | 0 | 0 | 0 | 0 | 1 | -90 | 90 | 3.6957 | 1.5783 | -3.6954 | -1.5943
75 | 85 | 0.012521 | 0.0037141 | 2.6872e-05 | 0 | 0 | 0 | 0 | 0 | 1 | -90 | 90 | 0.11605 | 0.053551 | -0.11605 | -0.056204
75 | 72 | 0.0050266 | 0.001491 | 1.0788e-05 | 0 | 0 | 0 | 0 | 0 | 1 | -90 | 90 | 0.94724 | 0.43456 | -0.94718 | -0.43561
64 | 63 | 0.0038383 | 0.0011386 | 8.2377e-06 | 0 | 0 | 0 | 0 | 0 | 1 | -90 | 90 | 0.35608 | 0.17164 | -0.35607 | -0.17245
67 | 68 | 0.0064763 | 0.0036469 | 0.00063211 | 0 | 0 | 0 | 0 | 0 | 1 | -90 | 90 | 10.0941 | 4.5661 | -10.0861 | -4.6238
20 | 18 | 0.00022158 | 6.5726e-05 | 4.7554e-07 | 0 | 0 | 0 | 0 | 0 | 1 | -90 | 90 | 1.3443 | 0.6269 | -1.3443 | -0.62694
17 | 19 | 0.0021941 | 0.00065084 | 4.7089e-06 | 0 | 0 | 0 | 0 | 0 | 1 | -90 | 90 | 0.19298 | 0.093003 | -0.19298 | -0.093463
17 | 18 | 0.0067652 | 0.0042375 | 5.4395e-07 | 0 | 0 | 0 | 0 | 0 | 1 | -90 | 90 | -1.2683 | -0.59021 | 1.2685 | 0.59024
17 | 24 | 0.012189 | 0.0076346 | 9.8003e-07 | 0 | 0 | 0 | 0 | 0 | 1 | -90 | 90 | 0.90137 | 0.41293 | -0.90124 | -0.41295
27 | 28 | 0.012046 | 0.0035732 | 2.5853e-05 | 0 | 0 | 0 | 0 | 0 | 1 | -90 | 90 | 0.26598 | 0.12628 | -0.26597 | -0.12882
146 | 147 | 0.0041711 | 0.0012373 | 8.9518e-06 | 0 | 0 | 0 | 0 | 0 | 1 | -90 | 90 | 0.06888 | 0.03248 | -0.068879 | -0.03336
30 | 31 | 0.0012043 | 0.00035723 | 2.5846e-06 | 0 | 0 | 0 | 0 | 0 | 1 | -90 | 90 | -0.20226 | -0.097958 | 0.20226 | 0.097703
31 | 32 | 0.012015 | 0.0067655 | 0.0011727 | 0 | 0 | 0 | 0 | 0 | 1 | -90 | 90 | 3.0032 | 1.2661 | -3.0019 | -1.3813
31 | 34 | 0.012132 | 0.0035988 | 2.6038e-05 | 0 | 0 | 0 | 0 | 0 | 1 | -90 | 90 | 0.49 | 0.23045 | -0.48996 | -0.23302
32 | 162 | 0.043928 | 0.01303 | 9.4277e-05 | 0 | 0 | 0 | 0 | 0 | 1 | -90 | 90 | 0.69134 | 0.31907 | -0.69109 | -0.3283
32 | 164 | 0.0010186 | 0.0027392 | 1.8932e-06 | 0 | 0 | 0 | 0 | 0 | 1 | -90 | 90 | 2.3105 | 1.0622 | -2.3105 | -1.0622
34 | 88 | 0.008383 | 0.0024866 | 1.7991e-05 | 0 | 0 | 0 | 0 | 0 | 1 | -90 | 90 | 0.27047 | 0.12922 | -0.27047 | -0.13099
34 | 87 | 0.0038027 | 0.001128 | 8.1612e-06 | 0 | 0 | 0 | 0 | 0 | 1 | -90 | 90 | 0.21949 | 0.1038 | -0.21949 | -0.10461
162 | 181 | 0.0048894 | 0.0014503 | 1.0494e-05 | 0 | 0 | 0 | 0 | 0 | 1 | -90 | 90 | 0.50145 | 0.24182 | -0.50143 | -0.24285
162 | 163 | 0.025015 | 0.0074202 | 5.3687e-05 | 0 | 0 | 0 | 0 | 0 | 1 | -90 | 90 | 0.18964 | 0.086477 | -0.18963 | -0.091773
164 | 45 | 0.179 | 0.20473 | 2.9403e-05 | 0 | 0 | 0 | 0 | 0 | 1 | -90 | 90 | 2.177 | 0.99759 | -2.1666 | -0.98859
89 | 40 | 0.0036443 | 0.0097997 | 6.773e-06 | 0 | 0 | 0 | 0 | 0 | 1 | -90 | 90 | -20.5429 | -9.2062 | 20.5615 | 9.2558
87 | 86 | 0.0079848 | 0.0023685 | 1.7137e-05 | 0 | 0 | 0 | 0 | 0 | 1 | -90 | 90 | 0.12955 | 0.061048 | -0.12955 | -0.062742
163 | 182 | 0.0086741 | 0.0054332 | 6.9743e-07 | 0 | 0 | 0 | 0 | 0 | 1 | -90 | 90 | 0.18963 | 0.091773 | -0.18963 | -0.09184
45 | 46 | 0.011837 | 0.0074144 | 9.5176e-07 | 0 | 0 | 0 | 0 | 0 | 1 | -90 | 90 | 1.8495 | 0.83499 | -1.849 | -0.83477
40 | 166 | 0.0011917 | 0.00067108 | 0.00011632 | 0 | 0 | 0 | 0 | 0 | 1 | -90 | 90 | -20.5615 | -9.2558 | 20.5676 | 9.2477
35 | 36 | 0.017857 | 0.011185 | 1.4358e-06 | 0 | 0 | 0 | 0 | 0 | 1 | -90 | 90 | -0.35707 | -0.17294 | 0.3571 | 0.17281
36 | 38 | 0.0026955 | 0.0015179 | 0.00026309 | 0 | 0 | 0 | 0 | 0 | 1 | -90 | 90 | -21.0226 | -9.498 | 21.037 | 9.4799
36 | 166 | 0.00269 | 0.0072335 | 4.9995e-06 | 0 | 0 | 0 | 0 | 0 | 1 | -90 | 90 | 20.6655 | 9.3252 | -20.6516 | -9.2884
38 | 39 | 0.0050218 | 0.0028278 | 0.00049014 | 0 | 0 | 0 | 0 | 0 | 1 | -90 | 90 | -21.1294 | -9.5239 | 21.1564 | 9.4902
38 | 94 | 0.0033443 | 0.00099202 | 7.1775e-06 | 0 | 0 | 0 | 0 | 0 | 1 | -90 | 90 | 0.092377 | 0.044025 | -0.092377 | -0.04474
39 | 93 | 0.00071902 | 0.00040488 | 7.0178e-05 | 0 | 0 | 0 | 0 | 0 | 1 | -90 | 90 | -21.1564 | -9.4902 | 21.1603 | 9.4854
93 | 92 | 0.0070485 | 0.0020908 | 1.5127e-05 | 0 | 0 | 0 | 0 | 0 | 1 | -90 | 90 | 0.12079 | 0.053493 | -0.12079 | -0.055005
156 | 179 | 0.0082926 | 0.0051942 | 6.6676e-07 | 0 | 0 | 0 | 0 | 0 | 1 | -90 | 90 | 0.1336 | 0.06464 | -0.1336 | -0.064703
156 | 153 | 0.051099 | 0.015157 | 0.00010967 | 0 | 0 | 0 | 0 | 0 | 1 | -90 | 90 | -0.1336 | -0.06464 | 0.13361 | 0.053958
153 | 154 | 0.0061152 | 0.0018139 | 1.3124e-05 | 0 | 0 | 0 | 0 | 0 | 1 | -90 | 90 | 0.20629 | 0.097711 | -0.20629 | -0.098989
153 | 155 | 0.023376 | 0.0069339 | 5.0168e-05 | 0 | 0 | 0 | 0 | 0 | 1 | -90 | 90 | -0.46719 | -0.21206 | 0.46725 | 0.20719
153 | 152 | 0.0059931 | 0.0017777 | 1.2862e-05 | 0 | 0 | 0 | 0 | 0 | 1 | -90 | 90 | 0.12729 | 0.060394 | -0.12728 | -0.061647
92 | 91 | 0.016289 | 0.0048319 | 3.496e-05 | 0 | 0 | 0 | 0 | 0 | 1 | -90 | 90 | 0.12079 | 0.055005 | -0.12079 | -0.0585
41 | 42 | 0.0096003 | 0.0060133 | 7.7191e-07 | 0 | 0 | 0 | 0 | 0 | 1 | -90 | 90 | -0.28217 | -0.13666 | 0.28218 | 0.13659
42 | 43 | 0.044803 | 0.01329 | 9.6154e-05 | 0 | 0 | 0 | 0 | 0 | 1 | -90 | 90 | -3.3841 | -1.5989 | 3.3905 | 1.5914
42 | 44 | 0.035455 | 0.010517 | 7.6093e-05 | 0 | 0 | 0 | 0 | 0 | 1 | -90 | 90 | 3.1019 | 1.4623 | -3.0976 | -1.4684
43 | 123 | 0.0056438 | 0.0041014 | 4.8104e-05 | 0 | 0 | 0 | 0 | 0 | 1 | -90 | 90 | -4.4694 | -2.1054 | 4.4708 | 2.1017
43 | 121 | 0.017795 | 0.0052784 | 3.819e-05 | 0 | 0 | 0 | 0 | 0 | 1 | -90 | 90 | 0.10816 | 0.045527 | -0.10816 | -0.049264
43 | 125 | 0.0078678 | 0.0023338 | 1.6886e-05 | 0 | 0 | 0 | 0 | 0 | 1 | -90 | 90 | 0.97067 | 0.46845 | -0.97057 | -0.47007
44 | 139 | 0.00036241 | 0.0001075 | 7.7779e-07 | 0 | 0 | 0 | 0 | 0 | 1 | -90 | 90 | 3.0976 | 1.4684 | -3.0976 | -1.4685
123 | 171 | 0.0027715 | 0.0008221 | 5.948e-06 | 0 | 0 | 0 | 0 | 0 | 1 | -90 | 90 | 0.14549 | 0.069883 | -0.14549 | -0.070465
123 | 124 | 0.0033319 | 0.0018762 | 0.0003252 | 0 | 0 | 0 | 0 | 0 | 1 | -90 | 90 | -4.6163 | -2.1716 | 4.6171 | 2.1402
121 | 120 | 0.014849 | 0.0044048 | 3.1869e-05 | 0 | 0 | 0 | 0 | 0 | 1 | -90 | 90 | 0.10816 | 0.049264 | -0.10816 | -0.052383
139 | 131 | 0.0011231 | 0.00033315 | 2.4104e-06 | 0 | 0 | 0 | 0 | 0 | 1 | -90 | 90 | 2.6079 | 1.2313 | -2.6078 | -1.2315
124 | 174 | 0.0027123 | 0.00080454 | 5.821e-06 | 0 | 0 | 0 | 0 | 0 | 1 | -90 | 90 | 0.27358 | 0.13193 | -0.27357 | -0.1325
124 | 122 | 0.003308 | 0.0018627 | 0.00032287 | 0 | 0 | 0 | 0 | 0 | 1 | -90 | 90 | -4.8907 | -2.2721 | 4.8917 | 2.241
107 | 122 | 0.0019448 | 0.0010951 | 0.00018982 | 0 | 0 | 0 | 0 | 0 | 1 | -90 | 90 | 5.2787 | 2.4098 | -5.278 | -2.428
107 | 170 | 0.059027 | 0.017509 | 0.00012668 | 0 | 0 | 0 | 0 | 0 | 1 | -90 | 90 | 0.1196 | 0.045334 | -0.11959 | -0.057752
107 | 106 | 0.00034227 | 0.00019273 | 3.3406e-05 | 0 | 0 | 0 | 0 | 0 | 1 | -90 | 90 | -5.3982 | -2.4551 | 5.3984 | 2.4519
122 | 175 | 0.0091156 | 0.0057097 | 7.3293e-07 | 0 | 0 | 0 | 0 | 0 | 1 | -90 | 90 | 0.38629 | 0.18702 | -0.38627 | -0.18708
170 | 173 | 0.021109 | 0.013222 | 1.6973e-06 | 0 | 0 | 0 | 0 | 0 | 1 | -90 | 90 | 0.11959 | 0.057752 | -0.11958 | -0.057916
106 | 103 | 0.00015971 | 8.9936e-05 | 1.5589e-05 | 0 | 0 | 0 | 0 | 0 | 1 | -90 | 90 | -5.7711 | -2.6324 | 5.7711 | 2.6309
131 | 128 | 0.033017 | 0.0097937 | 7.0859e-05 | 0 | 0 | 0 | 0 | 0 | 1 | -90 | 90 | 2.6078 | 1.2315 | -2.605 | -1.2376
46 | 47 | 0.0086225 | 0.0025577 | 1.8505e-05 | 0 | 0 | 0 | 0 | 0 | 1 | -90 | 90 | 1.849 | 0.83477 | -1.8486 | -0.83646
47 | 52 | 0.0058199 | 0.0017264 | 1.2491e-05 | 0 | 0 | 0 | 0 | 0 | 1 | -90 | 90 | 1.2898 | 0.59255 | -1.2897 | -0.59373
47 | 155 | 0.034788 | 0.010319 | 7.466e-05 | 0 | 0 | 0 | 0 | 0 | 1 | -90 | 90 | 0.55881 | 0.24391 | -0.55867 | -0.25115
52 | 149 | 0.0050682 | 0.0031746 | 4.0751e-07 | 0 | 0 | 0 | 0 | 0 | 1 | -90 | 90 | 0.12701 | 0.060899 | -0.12701 | -0.060938
52 | 50 | 0.0017148 | 0.00050866 | 3.6803e-06 | 0 | 0 | 0 | 0 | 0 | 1 | -90 | 90 | 0.78423 | 0.34954 | -0.78422 | -0.34989
155 | 161 | 0.0015263 | 0.00045274 | 3.2756e-06 | 0 | 0 | 0 | 0 | 0 | 1 | -90 | 90 | 0.091422 | 0.043959 | -0.091422 | -0.044278
149 | 148 | 0.0027592 | 0.00081846 | 5.9217e-06 | 0 | 0 | 0 | 0 | 0 | 1 | -90 | 90 | 0.12701 | 0.060938 | -0.12701 | -0.061515
50 | 48 | 0.0035238 | 0.0010453 | 7.5628e-06 | 0 | 0 | 0 | 0 | 0 | 1 | -90 | 90 | 0.78422 | 0.34989 | -0.78419 | -0.35062
48 | 49 | 0.0019319 | 0.00057304 | 4.1461e-06 | 0 | 0 | 0 | 0 | 0 | 1 | -90 | 90 | 0.57119 | 0.24746 | -0.57119 | -0.24786
49 | 51 | 0.10518 | 0.031199 | 0.00022573 | 0 | 0 | 0 | 0 | 0 | 1 | -90 | 90 | 0.57119 | 0.24786 | -0.57076 | -0.26973
51 | 56 | 0.0028622 | 0.00084901 | 6.1428e-06 | 0 | 0 | 0 | 0 | 0 | 1 | -90 | 90 | 0.24845 | 0.11769 | -0.24845 | -0.11829
51 | 151 | 0.016254 | 0.0048215 | 3.4885e-05 | 0 | 0 | 0 | 0 | 0 | 1 | -90 | 90 | 0.32231 | 0.15204 | -0.32229 | -0.15543
56 | 55 | 0.0036688 | 0.0010883 | 7.8738e-06 | 0 | 0 | 0 | 0 | 0 | 1 | -90 | 90 | 0.16786 | 0.079253 | -0.16786 | -0.080019
151 | 150 | 0.0031804 | 0.0009434 | 6.8257e-06 | 0 | 0 | 0 | 0 | 0 | 1 | -90 | 90 | 0.32229 | 0.15543 | -0.32229 | -0.15609
55 | 54 | 0.0010711 | 0.00031772 | 2.2988e-06 | 0 | 0 | 0 | 0 | 0 | 1 | -90 | 90 | 0.16786 | 0.080019 | -0.16786 | -0.080243
53 | 54 | 0.0050439 | 0.0014962 | 1.0825e-05 | 0 | 0 | 0 | 0 | 0 | 1 | -90 | 90 | -0.16786 | -0.081296 | 0.16786 | 0.080243
57 | 59 | 0.00011631 | 6.5497e-05 | 1.1352e-05 | 0 | 0 | 0 | 0 | 0 | 1 | -90 | 90 | -8.6723 | -3.9772 | 8.6724 | 3.9761
57 | 58 | 0.00064361 | 0.0017307 | 1.1962e-06 | 0 | 0 | 0 | 0 | 0 | 1 | -90 | 90 | 8.2853 | 3.7898 | -8.2848 | -3.7884
59 | 165 | 0.0018542 | 0.0049862 | 3.4462e-06 | 0 | 0 | 0 | 0 | 0 | 1 | -90 | 90 | -8.6724 | -3.9761 | 8.6741 | 3.9804
58 | 60 | 0.002475 | 0.0013937 | 0.00024157 | 0 | 0 | 0 | 0 | 0 | 1 | -90 | 90 | 8.2848 | 3.7884 | -8.2827 | -3.8109
165 | 81 | 0.00039041 | 0.00021984 | 3.8105e-05 | 0 | 0 | 0 | 0 | 0 | 1 | -90 | 90 | -9.0251 | -4.1504 | 9.0255 | 4.1469
60 | 114 | 0.00014437 | 8.1294e-05 | 1.4091e-05 | 0 | 0 | 0 | 0 | 0 | 1 | -90 | 90 | 6.8812 | 3.1385 | -6.8811 | -3.1398
60 | 61 | 0.0074456 | 0.0022086 | 1.5979e-05 | 0 | 0 | 0 | 0 | 0 | 1 | -90 | 90 | 1.2956 | 0.62134 | -1.2954 | -0.62287
60 | 115 | 0.00083096 | 0.00024649 | 1.7834e-06 | 0 | 0 | 0 | 0 | 0 | 1 | -90 | 90 | 0.1059 | 0.051113 | -0.1059 | -0.051288
114 | 113 | 0.00021659 | 0.00012197 | 2.114e-05 | 0 | 0 | 0 | 0 | 0 | 1 | -90 | 90 | 6.8811 | 3.1398 | -6.881 | -3.1418
61 | 176 | 0.0077492 | 0.0022986 | 1.6631e-05 | 0 | 0 | 0 | 0 | 0 | 1 | -90 | 90 | 1.2954 | 0.62287 | -1.2953 | -0.62445
176 | 97 | 0.029953 | 0.018761 | 2.4083e-06 | 0 | 0 | 0 | 0 | 0 | 1 | -90 | 90 | 1.1756 | 0.56648 | -1.175 | -0.56639
76 | 81 | 0.014534 | 0.0091037 | 1.1686e-06 | 0 | 0 | 0 | 0 | 0 | 1 | -90 | 90 | -0.2019 | -0.097784 | 0.20191 | 0.097674
81 | 78 | 0.00077409 | 0.0004359 | 7.5554e-05 | 0 | 0 | 0 | 0 | 0 | 1 | -90 | 90 | -9.2274 | -4.2446 | 9.2282 | 4.2376
77 | 79 | 0.00062484 | 0.00035185 | 6.0986e-05 | 0 | 0 | 0 | 0 | 0 | 1 | -90 | 90 | -9.6301 | -4.4336 | 9.6308 | 4.428
77 | 78 | 0.00065413 | 0.001759 | 1.2157e-06 | 0 | 0 | 0 | 0 | 0 | 1 | -90 | 90 | 9.2289 | 4.2393 | -9.2282 | -4.2376
79 | 159 | 0.0017472 | 0.00098385 | 0.00017053 | 0 | 0 | 0 | 0 | 0 | 1 | -90 | 90 | -9.6308 | -4.428 | 9.6328 | 4.4124
113 | 112 | 4.0604e-05 | 2.2864e-05 | 3.963e-06 | 0 | 0 | 0 | 0 | 0 | 1 | -90 | 90 | 6.7334 | 3.0703 | -6.7334 | -3.0707
97 | 95 | 0.0048837 | 0.0014486 | 1.0481e-05 | 0 | 0 | 0 | 0 | 0 | 1 | -90 | 90 | 0.84291 | 0.40553 | -0.84287 | -0.40654
68 | 160 | 0.00090312 | 0.0024286 | 1.6785e-06 | 0 | 0 | 0 | 0 | 0 | 1 | -90 | 90 | 10.0861 | 4.6238 | -10.0849 | -4.6209
160 | 158 | 0.00054853 | 0.00030888 | 5.3538e-05 | 0 | 0 | 0 | 0 | 0 | 1 | -90 | 90 | 9.7524 | 4.4599 | -9.7518 | -4.4648
159 | 158 | 0.00054818 | 0.00030868 | 5.3504e-05 | 0 | 0 | 0 | 0 | 0 | 1 | -90 | 90 | -9.6328 | -4.4124 | 9.6334 | 4.4075
69 | 70 | 0.015318 | 0.0045437 | 3.2874e-05 | 0 | 0 | 0 | 0 | 0 | 1 | -90 | 90 | -0.79859 | -0.36839 | 0.79871 | 0.36519
69 | 71 | 0.025225 | 0.0074824 | 5.4137e-05 | 0 | 0 | 0 | 0 | 0 | 1 | -90 | 90 | 0.62629 | 0.28495 | -0.62617 | -0.29025
70 | 72 | 0.0069722 | 0.0020681 | 1.4963e-05 | 0 | 0 | 0 | 0 | 0 | 1 | -90 | 90 | -0.79871 | -0.36519 | 0.79877 | 0.36373
71 | 73 | 0.015794 | 0.0046848 | 3.3895e-05 | 0 | 0 | 0 | 0 | 0 | 1 | -90 | 90 | 0.24738 | 0.10679 | -0.24737 | -0.11013
73 | 74 | 0.043339 | 0.012856 | 9.3013e-05 | 0 | 0 | 0 | 0 | 0 | 1 | -90 | 90 | 0.24737 | 0.11013 | -0.24734 | -0.1193
74 | 168 | 0.0023409 | 0.00069439 | 5.024e-06 | 0 | 0 | 0 | 0 | 0 | 1 | -90 | 90 | 0.24734 | 0.1193 | -0.24734 | -0.11979
95 | 96 | 0.00099753 | 0.0002959 | 2.1409e-06 | 0 | 0 | 0 | 0 | 0 | 1 | -90 | 90 | 0.6182 | 0.29773 | -0.61819 | -0.29794
96 | 98 | 0.0069536 | 0.0020626 | 1.4924e-05 | 0 | 0 | 0 | 0 | 0 | 1 | -90 | 90 | 0.61819 | 0.29794 | -0.61816 | -0.29939
101 | 102 | 0.00037109 | 0.00020896 | 3.6219e-05 | 0 | 0 | 0 | 0 | 0 | 1 | -90 | 90 | -5.8755 | -2.6744 | 5.8757 | 2.671
101 | 103 | 0.00074183 | 0.00041773 | 7.2404e-05 | 0 | 0 | 0 | 0 | 0 | 1 | -90 | 90 | 5.7714 | 2.624 | -5.7711 | -2.6309
102 | 104 | 3.6436e-05 | 2.0518e-05 | 3.5563e-06 | 0 | 0 | 0 | 0 | 0 | 1 | -90 | 90 | -6.3128 | -2.8773 | 6.3128 | 2.8769
102 | 105 | 0.0039761 | 0.0011794 | 8.5333e-06 | 0 | 0 | 0 | 0 | 0 | 1 | -90 | 90 | 0.43715 | 0.20629 | -0.43714 | -0.20713
104 | 108 | 0.00055456 | 0.00031228 | 5.4127e-05 | 0 | 0 | 0 | 0 | 0 | 1 | -90 | 90 | -6.3128 | -2.8769 | 6.3131 | 2.8718
105 | 109 | 0.0012661 | 0.00037558 | 2.7174e-06 | 0 | 0 | 0 | 0 | 0 | 1 | -90 | 90 | 0.10787 | 0.051979 | -0.10787 | -0.052245
105 | 110 | 0.012179 | 0.0036128 | 2.6139e-05 | 0 | 0 | 0 | 0 | 0 | 1 | -90 | 90 | 0.32927 | 0.15515 | -0.32925 | -0.15771
108 | 111 | 0.000118 | 6.6446e-05 | 1.1517e-05 | 0 | 0 | 0 | 0 | 0 | 1 | -90 | 90 | -6.417 | -2.9221 | 6.4171 | 2.921
110 | 116 | 0.0011511 | 0.00034145 | 2.4705e-06 | 0 | 0 | 0 | 0 | 0 | 1 | -90 | 90 | 0.32925 | 0.15771 | -0.32925 | -0.15795
111 | 112 | 0.00036373 | 0.00020482 | 3.5501e-05 | 0 | 0 | 0 | 0 | 0 | 1 | -90 | 90 | -6.7332 | -3.0741 | 6.7334 | 3.0707
116 | 117 | 0.0029406 | 0.00087226 | 6.311e-06 | 0 | 0 | 0 | 0 | 0 | 1 | -90 | 90 | 0.24286 | 0.11611 | -0.24286 | -0.11673
117 | 118 | 0.0018387 | 0.0005454 | 3.9461e-06 | 0 | 0 | 0 | 0 | 0 | 1 | -90 | 90 | 0.1743 | 0.083523 | -0.1743 | -0.08391
118 | 119 | 0.0024107 | 0.00071509 | 5.1738e-06 | 0 | 0 | 0 | 0 | 0 | 1 | -90 | 90 | 0.089868 | 0.043018 | -0.089868 | -0.043525
126 | 127 | 0.0077221 | 0.0022906 | 1.6573e-05 | 0 | 0 | 0 | 0 | 0 | 1 | -90 | 90 | -0.13772 | -0.0667 | 0.13772 | 0.065092
127 | 128 | 0.015359 | 0.004556 | 3.2964e-05 | 0 | 0 | 0 | 0 | 0 | 1 | -90 | 90 | -0.13772 | -0.065092 | 0.13772 | 0.061893
128 | 129 | 0.0039649 | 0.0011761 | 8.5093e-06 | 0 | 0 | 0 | 0 | 0 | 1 | -90 | 90 | 2.1566 | 1.0316 | -2.1563 | -1.0323
128 | 130 | 0.028904 | 0.0085737 | 6.2032e-05 | 0 | 0 | 0 | 0 | 0 | 1 | -90 | 90 | 0.31074 | 0.14411 | -0.3107 | -0.15012
129 | 140 | 0.0037337 | 0.0011075 | 8.0132e-06 | 0 | 0 | 0 | 0 | 0 | 1 | -90 | 90 | 1.9682 | 0.94123 | -1.968 | -0.94195
130 | 180 | 0.0017391 | 0.00051586 | 3.7323e-06 | 0 | 0 | 0 | 0 | 0 | 1 | -90 | 90 | 0.3107 | 0.15012 | -0.3107 | -0.15048
140 | 138 | 0.0040656 | 0.001206 | 8.7255e-06 | 0 | 0 | 0 | 0 | 0 | 1 | -90 | 90 | 1.968 | 0.94195 | -1.9678 | -0.94274
138 | 141 | 0.0097858 | 0.0029027 | 2.1002e-05 | 0 | 0 | 0 | 0 | 0 | 1 | -90 | 90 | 0.29417 | 0.14043 | -0.29416 | -0.14247
138 | 135 | 0.003726 | 0.0011052 | 7.9965e-06 | 0 | 0 | 0 | 0 | 0 | 1 | -90 | 90 | 1.6736 | 0.80231 | -1.6735 | -0.80304
132 | 133 | 0.0036268 | 0.0010758 | 7.7838e-06 | 0 | 0 | 0 | 0 | 0 | 1 | -90 | 90 | 1.3772 | 0.66274 | -1.3771 | -0.66347
132 | 134 | 0.0065171 | 0.0019332 | 1.3987e-05 | 0 | 0 | 0 | 0 | 0 | 1 | -90 | 90 | -1.4896 | -0.71715 | 1.4897 | 0.71585
133 | 137 | 0.010703 | 0.0067038 | 8.6054e-07 | 0 | 0 | 0 | 0 | 0 | 1 | -90 | 90 | 1.3771 | 0.66347 | -1.3769 | -0.66339
134 | 135 | 0.0084688 | 0.0025121 | 1.8176e-05 | 0 | 0 | 0 | 0 | 0 | 1 | -90 | 90 | -1.4897 | -0.71585 | 1.49 | 0.71416
137 | 142 | 0.0019743 | 0.00058564 | 4.2372e-06 | 0 | 0 | 0 | 0 | 0 | 1 | -90 | 90 | 0.12284 | 0.059085 | -0.12284 | -0.059495
137 | 136 | 0.014318 | 0.0089681 | 1.1512e-06 | 0 | 0 | 0 | 0 | 0 | 1 | -90 | 90 | 1.1519 | 0.55486 | -1.1517 | -0.55482
136 | 144 | 0.0037022 | 0.0010982 | 7.9455e-06 | 0 | 0 | 0 | 0 | 0 | 1 | -90 | 90 | 0.82827 | 0.40038 | -0.82824 | -0.40114
136 | 143 | 0.0062972 | 0.0018679 | 1.3515e-05 | 0 | 0 | 0 | 0 | 0 | 1 | -90 | 90 | 0.15002 | 0.070463 | -0.15002 | -0.071772
143 | 145 | 0.0042555 | 0.0012623 | 9.133e-06 | 0 | 0 | 0 | 0 | 0 | 1 | -90 | 90 | 0.15002 | 0.071772 | -0.15002 | -0.072656
154 | 157 | 0.0044054 | 0.0013068 | 9.4548e-06 | 0 | 0 | 0 | 0 | 0 | 1 | -90 | 90 | 0.20629 | 0.098989 | -0.20629 | -0.099909