## bus_data
BUS_I | BUS_TYPE | Pd | Qd | Gs | Bs | area | Vm | Va | baseKV | zone | Vmax | Vmin
19 | 1 | 0.16055 | 0.077759 | 0 | 0 | 1 | 0.99107 | -0.49748 | 20 | 1 | 1.05 | 0.95
20 | 1 | 0 | 0 | 0 | 0 | 1 | 0.99106 | -0.49741 | 20 | 1 | 1.05 | 0.95
181 | 1 | 0.10202 | 0.049409 | 0 | 0 | 1 | 0.9915 | -0.4707 | 20 | 1 | 1.05 | 0.95
182 | 1 | 0.15062 | 0.072948 | 0 | 0 | 1 | 0.9892 | -0.61423 | 20 | 1 | 1.05 | 0.95
21 | 1 | 0 | 0 | 0 | 0 | 1 | 0.99101 | -0.49701 | 20 | 1 | 1.05 | 0.95
22 | 1 | 0.11221 | 0.054345 | 0 | 0 | 1 | 0.99215 | -0.4308 | 20 | 1 | 1.05 | 0.95
35 | 1 | 0 | 0 | 0 | 0 | 1 | 0.98881 | -0.63783 | 20 | 1 | 1.05 | 0.95
127 | 1 | 0 | 0 | 0 | 0 | 1 | 0.98905 | -0.62334 | 20 | 1 | 1.05 | 0.95
23 | 1 | 0.10722 | 0.051927 | 0 | 0 | 1 | 0.99098 | -0.4968 | 20 | 1 | 1.05 | 0.95
24 | 1 | 0 | 0 | 0 | 0 | 1 | 0.99092 | -0.49725 | 20 | 1 | 1.05 | 0.95
139 | 1 | 0 | 0 | 0 | 0 | 1 | 0.99484 | -0.2665 | 20 | 1 | 1.05 | 0.95
129 | 1 | 0.050341 | 0.024381 | 0 | 0 | 1 | 0.99539 | -0.25508 | 20 | 1 | 1.05 | 0.95
130 | 1 | 0 | 0 | 0 | 0 | 1 | 0.9954 | -0.25515 | 20 | 1 | 1.05 | 0.95
131 | 1 | 0 | 0 | 0 | 0 | 1 | 0.99547 | -0.25459 | 20 | 1 | 1.05 | 0.95
132 | 1 | 0 | 0 | 0 | 0 | 1 | 0.99548 | -0.25442 | 20 | 1 | 1.05 | 0.95
141 | 1 | 0.10707 | 0.051855 | 0 | 0 | 1 | 0.99546 | -0.25497 | 20 | 1 | 1.05 | 0.95
142 | 1 | 0.1356 | 0.065675 | 0 | 0 | 1 | 0.99548 | -0.25424 | 20 | 1 | 1.05 | 0.95
133 | 1 | 0.094657 | 0.045844 | 0 | 0 | 1 | 0.9952 | -0.26408 | 20 | 1 | 1.05 | 0.95
136 | 1 | 0 | 0 | 0 | 0 | 1 | 0.99518 | -0.26419 | 20 | 1 | 1.05 | 0.95
134 | 1 | 0 | 0 | 0 | 0 | 1 | 0.99534 | -0.25525 | 20 | 1 | 1.05 | 0.95
137 | 1 | 0 | 0 | 0 | 0 | 1 | 0.99548 | -0.25423 | 20 | 1 | 1.05 | 0.95
140 | 1 | 0.16088 | 0.077919 | 0 | 0 | 1 | 0.99482 | -0.26636 | 20 | 1 | 1.05 | 0.95
25 | 1 | 0 | 0 | 0 | 0 | 1 | 0.9909 | -0.49702 | 20 | 1 | 1.05 | 0.95
26 | 1 | 0.14091 | 0.068248 | 0 | 0 | 1 | 0.9909 | -0.49701 | 20 | 1 | 1.05 | 0.95
27 | 1 | 0.13422 | 0.065006 | 0 | 0 | 1 | 0.98875 | -0.6407 | 20 | 1 | 1.05 | 0.95
29 | 1 | 0 | 0 | 0 | 0 | 1 | 0.98873 | -0.64059 | 20 | 1 | 1.05 | 0.95
28 | 1 | 0 | 0 | 0 | 0 | 1 | 0.98876 | -0.64014 | 20 | 1 | 1.05 | 0.95
30 | 1 | 0 | 0 | 0 | 0 | 1 | 0.98876 | -0.64012 | 20 | 1 | 1.05 | 0.95
31 | 1 | 0 | 0 | 0 | 0 | 1 | 0.98864 | -0.63995 | 20 | 1 | 1.05 | 0.95
32 | 1 | 0.15491 | 0.075027 | 0 | 0 | 1 | 0.98876 | -0.64011 | 20 | 1 | 1.05 | 0.95
121 | 1 | 0.13477 | 0.065273 | 0 | 0 | 1 | 0.9886 | -0.64018 | 20 | 1 | 1.05 | 0.95
34 | 1 | 0 | 0 | 0 | 0 | 1 | 0.9888 | -0.63791 | 20 | 1 | 1.05 | 0.95
33 | 1 | 0.13249 | 0.064169 | 0 | 0 | 1 | 0.98879 | -0.63783 | 20 | 1 | 1.05 | 0.95
36 | 1 | 0.09302 | 0.045052 | 0 | 0 | 1 | 0.9888 | -0.63793 | 20 | 1 | 1.05 | 0.95
37 | 1 | 0.10457 | 0.050647 | 0 | 0 | 1 | 0.99937 | -0.040218 | 20 | 1 | 1.05 | 0.95
38 | 1 | 0 | 0 | 0 | 0 | 1 | 0.99923 | -0.0391 | 20 | 1 | 1.05 | 0.95
39 | 1 | 0 | 0 | 0 | 0 | 1 | 0.99925 | -0.041176 | 20 | 1 | 1.05 | 0.95
43 | 3 | 0.086707 | 0.041994 | 0 | 0 | 1 | 1 | 0 | 20 | 1 | 1.05 | 0.95
40 | 1 | 0 | 0 | 0 | 0 | 1 | 0.99907 | -0.037861 | 20 | 1 | 1.05 | 0.95
41 | 1 | 0 | 0 | 0 | 0 | 1 | 0.999 | -0.043194 | 20 | 1 | 1.05 | 0.95
44 | 1 | 0 | 0 | 0 | 0 | 1 | 0.99979 | 0.0015773 | 20 | 1 | 1.05 | 0.95
42 | 1 | 0.14914 | 0.072232 | 0 | 0 | 1 | 0.99876 | -0.0067939 | 20 | 1 | 1.05 | 0.95
101 | 1 | 0.12085 | 0.058531 | 0 | 0 | 1 | 0.99901 | -0.037338 | 20 | 1 | 1.05 | 0.95
45 | 1 | 0.12992 | 0.062922 | 0 | 0 | 1 | 0.99897 | -0.043393 | 20 | 1 | 1.05 | 0.95
143 | 1 | 0.15638 | 0.075738 | 0 | 0 | 1 | 0.99575 | -0.25203 | 20 | 1 | 1.05 | 0.95
102 | 1 | 0 | 0 | 0 | 0 | 1 | 0.99899 | -0.037208 | 20 | 1 | 1.05 | 0.95
138 | 1 | 0 | 0 | 0 | 0 | 1 | 0.99568 | -0.25263 | 20 | 1 | 1.05 | 0.95
98 | 1 | 0.11844 | 0.057362 | 0 | 0 | 1 | 0.99762 | -0.016238 | 20 | 1 | 1.05 | 0.95
99 | 1 | 0 | 0 | 0 | 0 | 1 | 0.99758 | -0.015947 | 20 | 1 | 1.05 | 0.95
46 | 1 | 0.15041 | 0.072845 | 0 | 0 | 1 | 0.99815 | -0.03212 | 20 | 1 | 1.05 | 0.95
48 | 1 | 0 | 0 | 0 | 0 | 1 | 0.99816 | -0.032273 | 20 | 1 | 1.05 | 0.95
73 | 1 | 0.054558 | 0.026424 | 0 | 0 | 1 | 0.9981 | -0.032428 | 20 | 1 | 1.05 | 0.95
50 | 1 | 0 | 0 | 0 | 0 | 1 | 0.99819 | -0.032475 | 20 | 1 | 1.05 | 0.95
54 | 1 | 0.12963 | 0.062785 | 0 | 0 | 1 | 0.99821 | -0.032697 | 20 | 1 | 1.05 | 0.95
74 | 1 | 0.082646 | 0.040027 | 0 | 0 | 1 | 0.99425 | -0.024089 | 20 | 1 | 1.05 | 0.95
75 | 1 | 0 | 0 | 0 | 0 | 1 | 0.99429 | -0.023835 | 20 | 1 | 1.05 | 0.95
55 | 1 | 0 | 0 | 0 | 0 | 1 | 0.99825 | -0.032415 | 20 | 1 | 1.05 | 0.95
51 | 1 | 0.15603 | 0.075567 | 0 | 0 | 1 | 0.99826 | -0.032434 | 20 | 1 | 1.05 | 0.95
52 | 1 | 0 | 0 | 0 | 0 | 1 | 0.99826 | -0.032493 | 20 | 1 | 1.05 | 0.95
53 | 1 | 0 | 0 | 0 | 0 | 1 | 0.99827 | -0.032553 | 20 | 1 | 1.05 | 0.95
58 | 1 | 0.11024 | 0.053393 | 0 | 0 | 1 | 0.99838 | -0.032067 | 20 | 1 | 1.05 | 0.95
60 | 1 | 0 | 0 | 0 | 0 | 1 | 0.99843 | -0.0325 | 20 | 1 | 1.05 | 0.95
59 | 1 | 0.15286 | 0.074032 | 0 | 0 | 1 | 0.99829 | -0.032727 | 20 | 1 | 1.05 | 0.95
57 | 1 | 0 | 0 | 0 | 0 | 1 | 0.99828 | -0.032614 | 20 | 1 | 1.05 | 0.95
56 | 1 | 0.059288 | 0.028715 | 0 | 0 | 1 | 0.99825 | -0.032398 | 20 | 1 | 1.05 | 0.95
61 | 1 | 0 | 0 | 0 | 0 | 1 | 0.99857 | -0.033663 | 20 | 1 | 1.05 | 0.95
183 | 1 | 0.16195 | 0.078438 | 0 | 0 | 1 | 0.99857 | -0.033645 | 20 | 1 | 1.05 | 0.95
62 | 1 | 0.14264 | 0.069086 | 0 | 0 | 1 | 0.99677 | -0.010363 | 20 | 1 | 1.05 | 0.95
63 | 1 | 0 | 0 | 0 | 0 | 1 | 0.99689 | -0.011176 | 20 | 1 | 1.05 | 0.95
64 | 1 | 0 | 0 | 0 | 0 | 1 | 0.99664 | -0.0095332 | 20 | 1 | 1.05 | 0.95
65 | 1 | 0 | 0 | 0 | 0 | 1 | 0.99708 | -0.012388 | 20 | 1 | 1.05 | 0.95
68 | 1 | 0 | 0 | 0 | 0 | 1 | 0.99621 | -0.0066444 | 20 | 1 | 1.05 | 0.95
66 | 1 | 0 | 0 | 0 | 0 | 1 | 0.99707 | -0.012318 | 20 | 1 | 1.05 | 0.95
97 | 1 | 0 | 0 | 0 | 0 | 1 | 0.99722 | -0.013344 | 20 | 1 | 1.05 | 0.95
96 | 1 | 0.16143 | 0.078185 | 0 | 0 | 1 | 0.99706 | -0.012213 | 20 | 1 | 1.05 | 0.95
100 | 1 | 0.061918 | 0.029988 | 0 | 0 | 1 | 0.99706 | -0.012342 | 20 | 1 | 1.05 | 0.95
67 | 1 | 0 | 0 | 0 | 0 | 1 | 0.99618 | -0.0065307 | 20 | 1 | 1.05 | 0.95
91 | 1 | 0.05892 | 0.028536 | 0 | 0 | 1 | 0.99618 | -0.0064808 | 20 | 1 | 1.05 | 0.95
72 | 1 | 0.14493 | 0.070193 | 0 | 0 | 1 | 0.99607 | -0.0078166 | 20 | 1 | 1.05 | 0.95
161 | 1 | 0.074221 | 0.035947 | 0 | 0 | 1 | 0.99727 | -0.013717 | 20 | 1 | 1.05 | 0.95
69 | 1 | 0.12524 | 0.060659 | 0 | 0 | 1 | 0.99731 | -0.01396 | 20 | 1 | 1.05 | 0.95
70 | 1 | 0.10917 | 0.052875 | 0 | 0 | 1 | 0.99731 | -0.014005 | 20 | 1 | 1.05 | 0.95
71 | 1 | 0 | 0 | 0 | 0 | 1 | 0.99732 | -0.014022 | 20 | 1 | 1.05 | 0.95
94 | 1 | 0 | 0 | 0 | 0 | 1 | 0.99743 | -0.014849 | 20 | 1 | 1.05 | 0.95
95 | 1 | 0 | 0 | 0 | 0 | 1 | 0.99729 | -0.013878 | 20 | 1 | 1.05 | 0.95
180 | 1 | 0.15208 | 0.073654 | 0 | 0 | 1 | 0.99743 | -0.014819 | 20 | 1 | 1.05 | 0.95
76 | 1 | 0 | 0 | 0 | 0 | 1 | 0.99301 | -0.01463 | 20 | 1 | 1.05 | 0.95
85 | 1 | 0 | 0 | 0 | 0 | 1 | 0.99301 | -0.01457 | 20 | 1 | 1.05 | 0.95
84 | 1 | 0.16445 | 0.079646 | 0 | 0 | 1 | 0.993 | -0.014478 | 20 | 1 | 1.05 | 0.95
89 | 1 | 0.060861 | 0.029477 | 0 | 0 | 1 | 0.99287 | -0.015694 | 20 | 1 | 1.05 | 0.95
77 | 1 | 0.1067 | 0.051677 | 0 | 0 | 1 | 0.99293 | -0.014885 | 20 | 1 | 1.05 | 0.95
92 | 1 | 0 | 0 | 0 | 0 | 1 | 0.99267 | -0.016999 | 20 | 1 | 1.05 | 0.95
93 | 1 | 0.14531 | 0.070376 | 0 | 0 | 1 | 0.99263 | -0.016732 | 20 | 1 | 1.05 | 0.95
90 | 1 | 0 | 0 | 0 | 0 | 1 | 0.99284 | -0.015486 | 20 | 1 | 1.05 | 0.95
79 | 1 | 0 | 0 | 0 | 0 | 1 | 0.99261 | -0.0166 | 20 | 1 | 1.05 | 0.95
80 | 1 | 0 | 0 | 0 | 0 | 1 | 0.9925 | -0.015814 | 20 | 1 | 1.05 | 0.95
81 | 1 | 0.15438 | 0.074769 | 0 | 0 | 1 | 0.99246 | -0.016115 | 20 | 1 | 1.05 | 0.95
82 | 1 | 0 | 0 | 0 | 0 | 1 | 0.99245 | -0.016062 | 20 | 1 | 1.05 | 0.95
83 | 1 | 0 | 0 | 0 | 0 | 1 | 0.99236 | -0.01541 | 20 | 1 | 1.05 | 0.95
179 | 1 | 0.1502 | 0.072746 | 0 | 0 | 1 | 0.99227 | -0.01613 | 20 | 1 | 1.05 | 0.95
88 | 1 | 0 | 0 | 0 | 0 | 1 | 0.99227 | -0.016122 | 20 | 1 | 1.05 | 0.95
86 | 1 | 0.14374 | 0.069617 | 0 | 0 | 1 | 0.99217 | -0.015385 | 20 | 1 | 1.05 | 0.95
87 | 1 | 0 | 0 | 0 | 0 | 1 | 0.99219 | -0.015582 | 20 | 1 | 1.05 | 0.95
103 | 1 | 0.097921 | 0.047426 | 0 | 0 | 1 | 0.98745 | -0.7 | 20 | 1 | 1.05 | 0.95
104 | 1 | 0 | 0 | 0 | 0 | 1 | 0.98746 | -0.70006 | 20 | 1 | 1.05 | 0.95
105 | 1 | 0 | 0 | 0 | 0 | 1 | 0.98748 | -0.70025 | 20 | 1 | 1.05 | 0.95
163 | 1 | 0 | 0 | 0 | 0 | 1 | 0.98734 | -0.69904 | 20 | 1 | 1.05 | 0.95
164 | 1 | 0 | 0 | 0 | 0 | 1 | 0.98745 | -0.69996 | 20 | 1 | 1.05 | 0.95
162 | 1 | 0.22137 | 0.10722 | 0 | 0 | 1 | 0.98733 | -0.69894 | 20 | 1 | 1.05 | 0.95
106 | 1 | 0 | 0 | 0 | 0 | 1 | 0.98745 | -0.70041 | 20 | 1 | 1.05 | 0.95
116 | 1 | 0 | 0 | 0 | 0 | 1 | 0.98757 | -0.69974 | 20 | 1 | 1.05 | 0.95
177 | 1 | 0.1229 | 0.059525 | 0 | 0 | 1 | 0.98747 | -0.70019 | 20 | 1 | 1.05 | 0.95
167 | 1 | 0.14014 | 0.067874 | 0 | 0 | 1 | 0.98737 | -0.69964 | 20 | 1 | 1.05 | 0.95
188 | 1 | 0 | 0 | 0 | 0 | 1 | 0.98709 | -0.72213 | 20 | 1 | 1.05 | 0.95
114 | 1 | 0 | 0 | 0 | 0 | 1 | 0.98772 | -0.69879 | 20 | 1 | 1.05 | 0.95
113 | 1 | 0.10767 | 0.052146 | 0 | 0 | 1 | 0.98772 | -0.69876 | 20 | 1 | 1.05 | 0.95
117 | 1 | 0.13081 | 0.063356 | 0 | 0 | 1 | 0.98755 | -0.70078 | 20 | 1 | 1.05 | 0.95
170 | 1 | 0 | 0 | 0 | 0 | 1 | 0.98743 | -0.6998 | 20 | 1 | 1.05 | 0.95
165 | 1 | 0.39442 | 0.19103 | 0 | 0 | 1 | 0.98735 | -0.69947 | 20 | 1 | 1.05 | 0.95
189 | 1 | 0.069064 | 0.033449 | 0 | 0 | 1 | 0.98708 | -0.72201 | 20 | 1 | 1.05 | 0.95
185 | 1 | 0 | 0 | 0 | 0 | 1 | 0.98684 | -0.73713 | 20 | 1 | 1.05 | 0.95
107 | 1 | 0.14648 | 0.070943 | 0 | 0 | 1 | 0.98736 | -0.69917 | 20 | 1 | 1.05 | 0.95
108 | 1 | 0 | 0 | 0 | 0 | 1 | 0.98737 | -0.69921 | 20 | 1 | 1.05 | 0.95
109 | 1 | 0.1407 | 0.068146 | 0 | 0 | 1 | 0.98737 | -0.69924 | 20 | 1 | 1.05 | 0.95
169 | 1 | 0 | 0 | 0 | 0 | 1 | 0.98737 | -0.6993 | 20 | 1 | 1.05 | 0.95
168 | 1 | 0.095331 | 0.046171 | 0 | 0 | 1 | 0.98737 | -0.69927 | 20 | 1 | 1.05 | 0.95
110 | 1 | 0.15332 | 0.074258 | 0 | 0 | 1 | 0.9867 | -0.74566 | 20 | 1 | 1.05 | 0.95
111 | 1 | 0 | 0 | 0 | 0 | 1 | 0.98669 | -0.74591 | 20 | 1 | 1.05 | 0.95
184 | 1 | 0.1106 | 0.053567 | 0 | 0 | 1 | 0.98684 | -0.73713 | 20 | 1 | 1.05 | 0.95
112 | 1 | 0 | 0 | 0 | 0 | 1 | 0.98662 | -0.74535 | 20 | 1 | 1.05 | 0.95
120 | 1 | 0.15929 | 0.077148 | 0 | 0 | 1 | 0.98661 | -0.74523 | 20 | 1 | 1.05 | 0.95
128 | 1 | 0 | 0 | 0 | 0 | 1 | 0.98892 | -0.62424 | 20 | 1 | 1.05 | 0.95
122 | 1 | 0.14736 | 0.071372 | 0 | 0 | 1 | 0.98896 | -0.62407 | 20 | 1 | 1.05 | 0.95
123 | 1 | 0 | 0 | 0 | 0 | 1 | 0.98896 | -0.62395 | 20 | 1 | 1.05 | 0.95
125 | 1 | 0 | 0 | 0 | 0 | 1 | 0.98897 | -0.62394 | 20 | 1 | 1.05 | 0.95
126 | 1 | 0.14147 | 0.068515 | 0 | 0 | 1 | 0.98896 | -0.62396 | 20 | 1 | 1.05 | 0.95
118 | 1 | 0 | 0 | 0 | 0 | 1 | 0.98755 | -0.70074 | 20 | 1 | 1.05 | 0.95
119 | 1 | 0 | 0 | 0 | 0 | 1 | 0.98749 | -0.70027 | 20 | 1 | 1.05 | 0.95
178 | 1 | 0.16454 | 0.079691 | 0 | 0 | 1 | 0.98746 | -0.70001 | 20 | 1 | 1.05 | 0.95
166 | 1 | 0.21362 | 0.10346 | 0 | 0 | 1 | 0.98735 | -0.69946 | 20 | 1 | 1.05 | 0.95

## generator_data
GEN_BUS | PG | QG | QMAX | QMIN | VG | MBASE | GEN_STATUS | PMAX | PMIN
43 | 8.6527 | 3.5621 | 10 | -10 | 1 | 100 | 1 | 10 | 0

## branch_data
F_BUS | T_BUS | BR_R | BR_X | BR_B | RATE_A | RATE_B | RATE_C | TAP | SHIFT | BR_STATUS | ANGMIN | ANGMAX | P_in | Q_in | P_out | Q_out
19 | 20 | 0.0030807 | 0.00091384 | 6.6118e-06 | 0 | 0 | 0 | 0 | 0 | 1 | -90 | 90 | 0.24817 | 0.11032 | -0.24816 | -0.11097
19 | 181 | 0.0050905 | 0.013689 | 9.461e-06 | 0 | 0 | 0 | 0 | 0 | 1 | -90 | 90 | -3.9729 | -1.6611 | 3.9738 | 1.6627
19 | 182 | 0.024635 | 0.066244 | 4.5785e-05 | 0 | 0 | 0 | 0 | 0 | 1 | -90 | 90 | 3.5641 | 1.473 | -3.5604 | -1.4674
20 | 21 | 0.017559 | 0.0052084 | 3.7684e-05 | 0 | 0 | 0 | 0 | 0 | 1 | -90 | 90 | 0.24816 | 0.11097 | -0.24815 | -0.11466
181 | 22 | 0.0074064 | 0.019916 | 1.3765e-05 | 0 | 0 | 0 | 0 | 0 | 1 | -90 | 90 | -4.0758 | -1.7121 | 4.0773 | 1.7147
182 | 35 | 0.02733 | 0.073493 | 5.0794e-05 | 0 | 0 | 0 | 0 | 0 | 1 | -90 | 90 | 0.6496 | 0.27028 | -0.64946 | -0.27487
182 | 127 | 0.0024707 | 0.0066439 | 4.5919e-06 | 0 | 0 | 0 | 0 | 0 | 1 | -90 | 90 | 2.7602 | 1.1242 | -2.76 | -1.1241
21 | 23 | 0.0085482 | 0.0025357 | 1.8346e-05 | 0 | 0 | 0 | 0 | 0 | 1 | -90 | 90 | 0.24815 | 0.11466 | -0.24814 | -0.11646
22 | 139 | 0.029794 | 0.08012 | 5.5375e-05 | 0 | 0 | 0 | 0 | 0 | 1 | -90 | 90 | -4.1895 | -1.7691 | 4.1958 | 1.7804
35 | 36 | 0.013781 | 0.0086317 | 1.108e-06 | 0 | 0 | 0 | 0 | 0 | 1 | -90 | 90 | 0.093022 | 0.044944 | -0.09302 | -0.045052
35 | 34 | 0.0020233 | 0.0011394 | 0.00019748 | 0 | 0 | 0 | 0 | 0 | 1 | -90 | 90 | 0.55644 | 0.22993 | -0.55643 | -0.24923
127 | 125 | 0.002436 | 0.0013717 | 0.00023776 | 0 | 0 | 0 | 0 | 0 | 1 | -90 | 90 | 2.76 | 1.1241 | -2.7597 | -1.1472
23 | 24 | 0.032348 | 0.020262 | 2.6009e-06 | 0 | 0 | 0 | 0 | 0 | 1 | -90 | 90 | 0.14093 | 0.064536 | -0.14092 | -0.064786
24 | 25 | 0.015581 | 0.0046219 | 3.344e-05 | 0 | 0 | 0 | 0 | 0 | 1 | -90 | 90 | 0.14092 | 0.064786 | -0.14092 | -0.068068
139 | 140 | 0.0080846 | 0.0023981 | 1.7351e-05 | 0 | 0 | 0 | 0 | 0 | 1 | -90 | 90 | 0.16089 | 0.076203 | -0.16088 | -0.077919
139 | 136 | 0.0063708 | 0.0035875 | 0.00062181 | 0 | 0 | 0 | 0 | 0 | 1 | -90 | 90 | -4.3567 | -1.8566 | 4.3581 | 1.7959
129 | 130 | 0.014478 | 0.0042947 | 3.1073e-05 | 0 | 0 | 0 | 0 | 0 | 1 | -90 | 90 | -0.050341 | -0.024381 | 0.050342 | 0.021303
130 | 131 | 0.12937 | 0.038375 | 0.00027765 | 0 | 0 | 0 | 0 | 0 | 1 | -90 | 90 | -0.050342 | -0.021303 | 0.050345 | -0.0062087
131 | 132 | 0.004536 | 0.0025543 | 0.00044273 | 0 | 0 | 0 | 0 | 0 | 1 | -90 | 90 | -0.15741 | -0.045135 | 0.15741 | 0.0012628
131 | 141 | 0.0027792 | 0.0074736 | 5.1654e-06 | 0 | 0 | 0 | 0 | 0 | 1 | -90 | 90 | 0.10707 | 0.051344 | -0.10707 | -0.051855
132 | 142 | 0.00076249 | 0.0020504 | 1.4171e-06 | 0 | 0 | 0 | 0 | 0 | 1 | -90 | 90 | -0.15741 | -0.0012628 | 0.15741 | 0.0011228
142 | 137 | 4.3376e-05 | 2.4425e-05 | 4.2336e-06 | 0 | 0 | 0 | 0 | 0 | 1 | -90 | 90 | -0.29302 | -0.066798 | 0.29302 | 0.066378
133 | 136 | 0.00027786 | 0.00015646 | 2.7119e-05 | 0 | 0 | 0 | 0 | 0 | 1 | -90 | 90 | 4.3582 | 1.7932 | -4.3581 | -1.7959
133 | 134 | 0.0015066 | 0.0040514 | 2.8001e-06 | 0 | 0 | 0 | 0 | 0 | 1 | -90 | 90 | -4.4528 | -1.8391 | 4.4532 | 1.8398
134 | 137 | 0.0025837 | 0.0014549 | 0.00025218 | 0 | 0 | 0 | 0 | 0 | 1 | -90 | 90 | -4.4532 | -1.8398 | 4.4538 | 1.8151
137 | 138 | 0.0034285 | 0.0019306 | 0.00033463 | 0 | 0 | 0 | 0 | 0 | 1 | -90 | 90 | -4.7468 | -1.8815 | 4.7477 | 1.8488
25 | 26 | 0.00085318 | 0.00025308 | 1.8311e-06 | 0 | 0 | 0 | 0 | 0 | 1 | -90 | 90 | 0.14092 | 0.068068 | -0.14091 | -0.068248
27 | 29 | 0.015097 | 0.0044782 | 3.2401e-05 | 0 | 0 | 0 | 0 | 0 | 1 | -90 | 90 | 0.13479 | 0.050018 | -0.13479 | -0.053185
27 | 28 | 0.0015684 | 0.0042175 | 7.2873e-07 | 0 | 0 | 0 | 0 | 0 | 1 | -90 | 90 | -0.26901 | -0.11502 | 0.26901 | 0.11496
29 | 31 | 0.056889 | 0.016875 | 0.00012209 | 0 | 0 | 0 | 0 | 0 | 1 | -90 | 90 | 0.13479 | 0.053185 | -0.13478 | -0.065116
28 | 30 | 0.0008558 | 0.00048191 | 2.0882e-05 | 0 | 0 | 0 | 0 | 0 | 1 | -90 | 90 | -0.26901 | -0.11496 | 0.26901 | 0.11292
30 | 32 | 0.00041208 | 0.00023204 | 1.0055e-05 | 0 | 0 | 0 | 0 | 0 | 1 | -90 | 90 | -0.26901 | -0.11292 | 0.26901 | 0.11193
31 | 121 | 0.020372 | 0.01276 | 1.638e-06 | 0 | 0 | 0 | 0 | 0 | 1 | -90 | 90 | 0.13478 | 0.065116 | -0.13477 | -0.065273
32 | 34 | 0.0039262 | 0.010558 | 7.2971e-06 | 0 | 0 | 0 | 0 | 0 | 1 | -90 | 90 | -0.42393 | -0.18696 | 0.42393 | 0.18627
34 | 33 | 0.0057411 | 0.001703 | 1.2321e-05 | 0 | 0 | 0 | 0 | 0 | 1 | -90 | 90 | 0.13249 | 0.062964 | -0.13249 | -0.064169
37 | 38 | 0.011169 | 0.003313 | 2.397e-05 | 0 | 0 | 0 | 0 | 0 | 1 | -90 | 90 | 1.097 | 0.49877 | -1.0968 | -0.50112
37 | 39 | 0.0018652 | 0.0010503 | 0.00018205 | 0 | 0 | 0 | 0 | 0 | 1 | -90 | 90 | 5.045 | 1.9368 | -5.0445 | -1.9546
37 | 43 | 0.0049015 | 0.013181 | 9.1098e-06 | 0 | 0 | 0 | 0 | 0 | 1 | -90 | 90 | -6.2466 | -2.4862 | 6.2488 | 2.4912
38 | 40 | 0.012184 | 0.0036142 | 2.615e-05 | 0 | 0 | 0 | 0 | 0 | 1 | -90 | 90 | 1.0968 | 0.50112 | -1.0966 | -0.50367
39 | 41 | 0.0040589 | 0.0022856 | 0.00039616 | 0 | 0 | 0 | 0 | 0 | 1 | -90 | 90 | 5.0445 | 1.9546 | -5.0433 | -1.9935
43 | 44 | 0.0080393 | 0.0023847 | 1.7254e-05 | 0 | 0 | 0 | 0 | 0 | 1 | -90 | 90 | 2.3172 | 1.0288 | -2.3167 | -1.0304
40 | 101 | 0.0050943 | 0.0015111 | 1.0933e-05 | 0 | 0 | 0 | 0 | 0 | 1 | -90 | 90 | 1.0966 | 0.50367 | -1.0966 | -0.50474
41 | 45 | 0.01871 | 0.011719 | 1.5044e-06 | 0 | 0 | 0 | 0 | 0 | 1 | -90 | 90 | 0.12992 | 0.062775 | -0.12992 | -0.062922
41 | 143 | 0.032147 | 0.086444 | 5.9746e-05 | 0 | 0 | 0 | 0 | 0 | 1 | -90 | 90 | 4.9134 | 1.9307 | -4.9044 | -1.9125
44 | 42 | 0.034693 | 0.02173 | 2.7895e-06 | 0 | 0 | 0 | 0 | 0 | 1 | -90 | 90 | 2.3167 | 1.0304 | -2.3144 | -1.0293
42 | 98 | 0.041158 | 0.02578 | 3.3093e-06 | 0 | 0 | 0 | 0 | 0 | 1 | -90 | 90 | 2.1653 | 0.95706 | -2.163 | -0.95595
101 | 102 | 0.0014448 | 0.00042858 | 3.1009e-06 | 0 | 0 | 0 | 0 | 0 | 1 | -90 | 90 | 0.9757 | 0.44621 | -0.97569 | -0.44652
143 | 138 | 0.0012614 | 0.00071031 | 0.00012312 | 0 | 0 | 0 | 0 | 0 | 1 | -90 | 90 | 4.748 | 1.8368 | -4.7477 | -1.8488
102 | 61 | 0.038287 | 0.011357 | 8.2171e-05 | 0 | 0 | 0 | 0 | 0 | 1 | -90 | 90 | 0.97569 | 0.44652 | -0.97524 | -0.45458
98 | 99 | 0.0017284 | 0.00051269 | 3.7094e-06 | 0 | 0 | 0 | 0 | 0 | 1 | -90 | 90 | 2.0445 | 0.89858 | -2.0445 | -0.89893
99 | 94 | 0.0065022 | 0.0019288 | 1.3955e-05 | 0 | 0 | 0 | 0 | 0 | 1 | -90 | 90 | 2.0445 | 0.89893 | -2.0441 | -0.90022
46 | 48 | 0.0071773 | 0.002129 | 1.5404e-05 | 0 | 0 | 0 | 0 | 0 | 1 | -90 | 90 | -0.20497 | -0.098735 | 0.20497 | 0.097201
46 | 73 | 0.066839 | 0.041866 | 5.3741e-06 | 0 | 0 | 0 | 0 | 0 | 1 | -90 | 90 | 0.05456 | 0.02589 | -0.054558 | -0.026424
48 | 50 | 0.009942 | 0.0029491 | 2.1337e-05 | 0 | 0 | 0 | 0 | 0 | 1 | -90 | 90 | -0.20497 | -0.097201 | 0.20498 | 0.095077
50 | 54 | 0.011683 | 0.0034655 | 2.5073e-05 | 0 | 0 | 0 | 0 | 0 | 1 | -90 | 90 | -0.20498 | -0.095077 | 0.20498 | 0.09258
54 | 55 | 0.0090238 | 0.0056522 | 7.2555e-07 | 0 | 0 | 0 | 0 | 0 | 1 | -90 | 90 | -0.33462 | -0.15537 | 0.33463 | 0.1553
74 | 75 | 0.036796 | 0.023048 | 2.9586e-06 | 0 | 0 | 0 | 0 | 0 | 1 | -90 | 90 | -0.082646 | -0.040027 | 0.082649 | 0.039737
75 | 76 | 0.12079 | 0.03583 | 0.00025924 | 0 | 0 | 0 | 0 | 0 | 1 | -90 | 90 | 0.92728 | 0.39357 | -0.92603 | -0.4188
75 | 72 | 0.13856 | 0.08679 | 1.1141e-05 | 0 | 0 | 0 | 0 | 0 | 1 | -90 | 90 | -1.0099 | -0.43331 | 1.0116 | 0.43327
55 | 56 | 0.002716 | 0.00080563 | 5.8289e-06 | 0 | 0 | 0 | 0 | 0 | 1 | -90 | 90 | 0.059288 | 0.028134 | -0.059288 | -0.028715
55 | 57 | 0.0052456 | 0.001556 | 1.1258e-05 | 0 | 0 | 0 | 0 | 0 | 1 | -90 | 90 | -0.39392 | -0.18343 | 0.39393 | 0.18232
51 | 52 | 0.0035378 | 0.0010494 | 7.5926e-06 | 0 | 0 | 0 | 0 | 0 | 1 | -90 | 90 | -0.15603 | -0.075567 | 0.15603 | 0.074811
52 | 53 | 0.0037173 | 0.0011027 | 7.978e-06 | 0 | 0 | 0 | 0 | 0 | 1 | -90 | 90 | -0.15603 | -0.074811 | 0.15603 | 0.074016
53 | 59 | 0.01137 | 0.0033727 | 2.4402e-05 | 0 | 0 | 0 | 0 | 0 | 1 | -90 | 90 | -0.15603 | -0.074016 | 0.15603 | 0.071585
58 | 60 | 0.0054219 | 0.0016083 | 1.1636e-05 | 0 | 0 | 0 | 0 | 0 | 1 | -90 | 90 | -0.81313 | -0.38064 | 0.81317 | 0.3795
58 | 59 | 0.010154 | 0.0063602 | 8.1643e-07 | 0 | 0 | 0 | 0 | 0 | 1 | -90 | 90 | 0.70288 | 0.32725 | -0.70282 | -0.32729
60 | 61 | 0.014804 | 0.0043913 | 3.1772e-05 | 0 | 0 | 0 | 0 | 0 | 1 | -90 | 90 | -0.81317 | -0.3795 | 0.81329 | 0.37637
59 | 57 | 0.0029942 | 0.00088816 | 6.426e-06 | 0 | 0 | 0 | 0 | 0 | 1 | -90 | 90 | 0.39393 | 0.18168 | -0.39393 | -0.18232
61 | 183 | 0.0010282 | 0.00030499 | 2.2066e-06 | 0 | 0 | 0 | 0 | 0 | 1 | -90 | 90 | 0.16195 | 0.078218 | -0.16195 | -0.078438
62 | 63 | 0.0078899 | 0.0023404 | 1.6933e-05 | 0 | 0 | 0 | 0 | 0 | 1 | -90 | 90 | -1.359 | -0.58277 | 1.3592 | 0.58114
62 | 64 | 0.0093493 | 0.0027733 | 2.0065e-05 | 0 | 0 | 0 | 0 | 0 | 1 | -90 | 90 | 1.2163 | 0.51368 | -1.2162 | -0.51563
63 | 65 | 0.011891 | 0.0035271 | 2.5519e-05 | 0 | 0 | 0 | 0 | 0 | 1 | -90 | 90 | -1.3592 | -0.58114 | 1.3594 | 0.57868
64 | 68 | 0.031633 | 0.0093834 | 6.7891e-05 | 0 | 0 | 0 | 0 | 0 | 1 | -90 | 90 | 1.2162 | 0.51563 | -1.2156 | -0.5222
65 | 66 | 0.011593 | 0.0034387 | 2.4879e-05 | 0 | 0 | 0 | 0 | 0 | 1 | -90 | 90 | 0.061919 | 0.027478 | -0.061919 | -0.029951
65 | 97 | 0.0078363 | 0.0023245 | 1.6818e-05 | 0 | 0 | 0 | 0 | 0 | 1 | -90 | 90 | -1.5828 | -0.68213 | 1.583 | 0.68053
65 | 96 | 0.010362 | 0.0030736 | 2.2238e-05 | 0 | 0 | 0 | 0 | 0 | 1 | -90 | 90 | 0.16143 | 0.075975 | -0.16143 | -0.078185
68 | 72 | 0.0091856 | 0.0057536 | 7.3857e-07 | 0 | 0 | 0 | 0 | 0 | 1 | -90 | 90 | 1.1567 | 0.50348 | -1.1566 | -0.50346
68 | 67 | 0.037537 | 0.011135 | 8.0561e-05 | 0 | 0 | 0 | 0 | 0 | 1 | -90 | 90 | 0.058922 | 0.018727 | -0.058921 | -0.026722
66 | 100 | 0.0046988 | 0.0029432 | 3.7781e-07 | 0 | 0 | 0 | 0 | 0 | 1 | -90 | 90 | 0.061919 | 0.029951 | -0.061918 | -0.029988
97 | 161 | 0.0030752 | 0.0009122 | 6.5999e-06 | 0 | 0 | 0 | 0 | 0 | 1 | -90 | 90 | -1.583 | -0.68053 | 1.5831 | 0.6799
67 | 91 | 0.008521 | 0.0025276 | 1.8287e-05 | 0 | 0 | 0 | 0 | 0 | 1 | -90 | 90 | 0.058921 | 0.026722 | -0.05892 | -0.028536
161 | 95 | 0.0012451 | 0.00036935 | 2.6723e-06 | 0 | 0 | 0 | 0 | 0 | 1 | -90 | 90 | -1.6573 | -0.71585 | 1.6574 | 0.71559
69 | 70 | 0.0033233 | 0.00098578 | 7.1323e-06 | 0 | 0 | 0 | 0 | 0 | 1 | -90 | 90 | -0.12524 | -0.060659 | 0.12524 | 0.059949
70 | 71 | 0.00067673 | 0.00020074 | 1.4524e-06 | 0 | 0 | 0 | 0 | 0 | 1 | -90 | 90 | -0.23442 | -0.11282 | 0.23442 | 0.11268
71 | 94 | 0.0053971 | 0.0016009 | 1.1583e-05 | 0 | 0 | 0 | 0 | 0 | 1 | -90 | 90 | -1.8918 | -0.82805 | 1.892 | 0.82696
71 | 95 | 0.0011146 | 0.00033063 | 2.3921e-06 | 0 | 0 | 0 | 0 | 0 | 1 | -90 | 90 | 1.6574 | 0.71537 | -1.6574 | -0.71559
94 | 180 | 0.0018622 | 0.00055239 | 3.9966e-06 | 0 | 0 | 0 | 0 | 0 | 1 | -90 | 90 | 0.15208 | 0.073257 | -0.15208 | -0.073654
76 | 85 | 0.0010757 | 0.00031908 | 2.3086e-06 | 0 | 0 | 0 | 0 | 0 | 1 | -90 | 90 | 0.65487 | 0.28894 | -0.65486 | -0.28916
76 | 84 | 0.0052308 | 0.0015516 | 1.1226e-05 | 0 | 0 | 0 | 0 | 0 | 1 | -90 | 90 | 0.27116 | 0.12986 | -0.27115 | -0.13096
85 | 89 | 0.015983 | 0.010011 | 1.2851e-06 | 0 | 0 | 0 | 0 | 0 | 1 | -90 | 90 | 0.65486 | 0.28916 | -0.65478 | -0.28924
84 | 77 | 0.045682 | 0.028614 | 3.673e-06 | 0 | 0 | 0 | 0 | 0 | 1 | -90 | 90 | 0.10671 | 0.051319 | -0.1067 | -0.051677
89 | 90 | 0.004258 | 0.001263 | 9.1383e-06 | 0 | 0 | 0 | 0 | 0 | 1 | -90 | 90 | 0.59392 | 0.25976 | -0.5939 | -0.26066
92 | 93 | 0.0053974 | 0.001601 | 1.1584e-05 | 0 | 0 | 0 | 0 | 0 | 1 | -90 | 90 | 0.5938 | 0.26078 | -0.59378 | -0.26191
92 | 90 | 0.023399 | 0.014657 | 1.8814e-06 | 0 | 0 | 0 | 0 | 0 | 1 | -90 | 90 | -0.5938 | -0.26078 | 0.5939 | 0.26066
93 | 79 | 0.0038525 | 0.0011428 | 8.2681e-06 | 0 | 0 | 0 | 0 | 0 | 1 | -90 | 90 | 0.44847 | 0.19154 | -0.44846 | -0.19235
79 | 80 | 0.021918 | 0.0065016 | 4.704e-05 | 0 | 0 | 0 | 0 | 0 | 1 | -90 | 90 | 0.44846 | 0.19235 | -0.44841 | -0.19697
80 | 81 | 0.0061606 | 0.0038588 | 4.9534e-07 | 0 | 0 | 0 | 0 | 0 | 1 | -90 | 90 | 0.44841 | 0.19697 | -0.44839 | -0.19701
81 | 82 | 0.0025853 | 0.00076689 | 5.5486e-06 | 0 | 0 | 0 | 0 | 0 | 1 | -90 | 90 | 0.29401 | 0.12224 | -0.29401 | -0.12278
82 | 83 | 0.028974 | 0.0085945 | 6.2183e-05 | 0 | 0 | 0 | 0 | 0 | 1 | -90 | 90 | 0.29401 | 0.12278 | -0.29398 | -0.1289
83 | 179 | 0.022428 | 0.014048 | 1.8033e-06 | 0 | 0 | 0 | 0 | 0 | 1 | -90 | 90 | 0.29398 | 0.1289 | -0.29396 | -0.12906
179 | 88 | 0.0010177 | 0.00030188 | 2.1842e-06 | 0 | 0 | 0 | 0 | 0 | 1 | -90 | 90 | 0.14376 | 0.056317 | -0.14376 | -0.056532
88 | 87 | 0.048724 | 0.014453 | 0.00010457 | 0 | 0 | 0 | 0 | 0 | 1 | -90 | 90 | 0.14376 | 0.056532 | -0.14374 | -0.066823
86 | 87 | 0.013227 | 0.0039236 | 2.8388e-05 | 0 | 0 | 0 | 0 | 0 | 1 | -90 | 90 | -0.14374 | -0.069617 | 0.14374 | 0.066823
103 | 104 | 0.0056381 | 0.0016724 | 1.21e-05 | 0 | 0 | 0 | 0 | 0 | 1 | -90 | 90 | -0.097921 | -0.047426 | 0.097922 | 0.046246
104 | 105 | 0.022368 | 0.0066349 | 4.8005e-05 | 0 | 0 | 0 | 0 | 0 | 1 | -90 | 90 | -0.097922 | -0.046246 | 0.097925 | 0.041566
105 | 106 | 0.0019094 | 0.0010752 | 0.00018637 | 0 | 0 | 0 | 0 | 0 | 1 | -90 | 90 | 1.2408 | 0.55087 | -1.2407 | -0.56902
105 | 116 | 0.00389 | 0.0021905 | 0.00037968 | 0 | 0 | 0 | 0 | 0 | 1 | -90 | 90 | -1.8442 | -0.83053 | 1.8443 | 0.79359
105 | 177 | 0.00119 | 0.000353 | 2.554e-06 | 0 | 0 | 0 | 0 | 0 | 1 | -90 | 90 | 0.50547 | 0.23809 | -0.50546 | -0.23834
163 | 164 | 0.043162 | 0.012803 | 9.2632e-05 | 0 | 0 | 0 | 0 | 0 | 1 | -90 | 90 | -0.22138 | -0.10629 | 0.2214 | 0.097263
163 | 162 | 0.0044449 | 0.0013185 | 9.5396e-06 | 0 | 0 | 0 | 0 | 0 | 1 | -90 | 90 | 0.22138 | 0.10629 | -0.22137 | -0.10722
164 | 178 | 0.0028492 | 0.00084516 | 6.1149e-06 | 0 | 0 | 0 | 0 | 0 | 1 | -90 | 90 | -0.2214 | -0.097263 | 0.2214 | 0.096668
106 | 167 | 0.0094465 | 0.0028021 | 2.0274e-05 | 0 | 0 | 0 | 0 | 0 | 1 | -90 | 90 | 0.74827 | 0.35978 | -0.7482 | -0.36173
106 | 188 | 0.033223 | 0.089339 | 6.1747e-05 | 0 | 0 | 0 | 0 | 0 | 1 | -90 | 90 | 0.49248 | 0.20924 | -0.49238 | -0.215
116 | 117 | 0.0015326 | 0.0041211 | 2.8483e-06 | 0 | 0 | 0 | 0 | 0 | 1 | -90 | 90 | 0.51681 | 0.23491 | -0.5168 | -0.23517
116 | 114 | 0.004966 | 0.0027964 | 0.00048469 | 0 | 0 | 0 | 0 | 0 | 1 | -90 | 90 | -2.3611 | -1.0285 | 2.3615 | 0.98141
177 | 170 | 0.010009 | 0.0029689 | 2.1481e-05 | 0 | 0 | 0 | 0 | 0 | 1 | -90 | 90 | 0.38256 | 0.17881 | -0.38254 | -0.1809
167 | 165 | 0.0024516 | 0.00072722 | 5.2616e-06 | 0 | 0 | 0 | 0 | 0 | 1 | -90 | 90 | 0.60806 | 0.29386 | -0.60805 | -0.29437
188 | 189 | 0.01858 | 0.0055114 | 3.9876e-05 | 0 | 0 | 0 | 0 | 0 | 1 | -90 | 90 | 0.069065 | 0.029564 | -0.069064 | -0.033449
188 | 185 | 0.026832 | 0.072155 | 4.987e-05 | 0 | 0 | 0 | 0 | 0 | 1 | -90 | 90 | 0.42332 | 0.18543 | -0.42326 | -0.19013
114 | 113 | 0.00011756 | 6.62e-05 | 1.1474e-05 | 0 | 0 | 0 | 0 | 0 | 1 | -90 | 90 | -2.3615 | -0.98141 | 2.3615 | 0.98029
113 | 128 | 0.022651 | 0.06091 | 4.2098e-05 | 0 | 0 | 0 | 0 | 0 | 1 | -90 | 90 | -2.4692 | -1.0324 | 2.4708 | 1.0328
117 | 118 | 0.001012 | 0.0003002 | 2.172e-06 | 0 | 0 | 0 | 0 | 0 | 1 | -90 | 90 | 0.38599 | 0.17181 | -0.38598 | -0.17203
170 | 169 | 0.012509 | 0.0037106 | 2.6847e-05 | 0 | 0 | 0 | 0 | 0 | 1 | -90 | 90 | 0.38254 | 0.1809 | -0.38252 | -0.18351
165 | 166 | 0.00057415 | 0.00017031 | 1.2322e-06 | 0 | 0 | 0 | 0 | 0 | 1 | -90 | 90 | 0.21362 | 0.10334 | -0.21362 | -0.10346
185 | 184 | 0.00014411 | 8.1149e-05 | 1.4066e-05 | 0 | 0 | 0 | 0 | 0 | 1 | -90 | 90 | 0.42326 | 0.19013 | -0.42326 | -0.1915
107 | 108 | 0.0028065 | 0.00083249 | 6.0232e-06 | 0 | 0 | 0 | 0 | 0 | 1 | -90 | 90 | -0.14648 | -0.070943 | 0.14648 | 0.070356
108 | 109 | 0.0016511 | 0.00048976 | 3.5435e-06 | 0 | 0 | 0 | 0 | 0 | 1 | -90 | 90 | -0.14648 | -0.070356 | 0.14648 | 0.070011
109 | 169 | 0.0017992 | 0.00053369 | 3.8614e-06 | 0 | 0 | 0 | 0 | 0 | 1 | -90 | 90 | -0.28719 | -0.13816 | 0.28719 | 0.13778
169 | 168 | 0.0021027 | 0.00062373 | 4.5128e-06 | 0 | 0 | 0 | 0 | 0 | 1 | -90 | 90 | 0.095331 | 0.045731 | -0.095331 | -0.046171
110 | 111 | 0.001167 | 0.0031381 | 2.1689e-06 | 0 | 0 | 0 | 0 | 0 | 1 | -90 | 90 | 0.15931 | 0.067352 | -0.1593 | -0.067562
110 | 184 | 0.020672 | 0.055589 | 3.842e-05 | 0 | 0 | 0 | 0 | 0 | 1 | -90 | 90 | -0.31263 | -0.14161 | 0.31265 | 0.13794
111 | 112 | 0.038734 | 0.01149 | 8.3129e-05 | 0 | 0 | 0 | 0 | 0 | 1 | -90 | 90 | 0.1593 | 0.067562 | -0.15929 | -0.075651
112 | 120 | 0.0071691 | 0.0021266 | 1.5386e-05 | 0 | 0 | 0 | 0 | 0 | 1 | -90 | 90 | 0.15929 | 0.075651 | -0.15929 | -0.077148
128 | 126 | 0.0012689 | 0.00071451 | 0.00012385 | 0 | 0 | 0 | 0 | 0 | 1 | -90 | 90 | -2.4708 | -1.0328 | 2.4709 | 1.0207
122 | 123 | 0.00062888 | 0.0016911 | 1.1688e-06 | 0 | 0 | 0 | 0 | 0 | 1 | -90 | 90 | -0.14736 | -0.071372 | 0.14736 | 0.071258
123 | 125 | 0.0012796 | 0.00072054 | 0.00012489 | 0 | 0 | 0 | 0 | 0 | 1 | -90 | 90 | -0.14736 | -0.071258 | 0.14736 | 0.059043
125 | 126 | 0.00011601 | 6.5325e-05 | 1.1323e-05 | 0 | 0 | 0 | 0 | 0 | 1 | -90 | 90 | 2.6124 | 1.0881 | -2.6124 | -1.0892
118 | 119 | 0.013584 | 0.0040295 | 2.9154e-05 | 0 | 0 | 0 | 0 | 0 | 1 | -90 | 90 | 0.38598 | 0.17203 | -0.38596 | -0.17486
119 | 178 | 0.0071776 | 0.0021291 | 1.5404e-05 | 0 | 0 | 0 | 0 | 0 | 1 | -90 | 90 | 0.38596 | 0.17486 | -0.38595 | -0.17636