## bus_data
BUS_I | BUS_TYPE | Pd | Qd | Gs | Bs | area | Vm | Va | baseKV | zone | Vmax | Vmin
1 | 1 | 0.104 | 0.050372 | 0 | 0 | 1 | 0.98982 | -0.23117 | 20 | 1 | 1.05 | 0.95
3 | 1 | 0 | 0 | 0 | 0 | 1 | 0.98982 | -0.23118 | 20 | 1 | 1.05 | 0.95
2 | 1 | 0 | 0 | 0 | 0 | 1 | 0.98985 | -0.23098 | 20 | 1 | 1.05 | 0.95
4 | 1 | 0 | 0 | 0 | 0 | 1 | 0.98934 | -0.22661 | 20 | 1 | 1.05 | 0.95
5 | 1 | 0 | 0 | 0 | 0 | 1 | 0.99067 | -0.22625 | 20 | 1 | 1.05 | 0.95
6 | 1 | 0 | 0 | 0 | 0 | 1 | 0.98829 | -0.23879 | 20 | 1 | 1.05 | 0.95
13 | 1 | 0.12471 | 0.060401 | 0 | 0 | 1 | 0.98931 | -0.22634 | 20 | 1 | 1.05 | 0.95
8 | 1 | 0.14976 | 0.072534 | 0 | 0 | 1 | 0.99068 | -0.22614 | 20 | 1 | 1.05 | 0.95
15 | 1 | 0.066927 | 0.032414 | 0 | 0 | 1 | 0.98773 | -0.27066 | 20 | 1 | 1.05 | 0.95
14 | 1 | 0.10908 | 0.052831 | 0 | 0 | 1 | 0.98921 | -0.22699 | 20 | 1 | 1.05 | 0.95
71 | 1 | 0 | 0 | 0 | 0 | 1 | 0.98915 | -0.22745 | 20 | 1 | 1.05 | 0.95
163 | 1 | 0.1159 | 0.056134 | 0 | 0 | 1 | 0.9892 | -0.227 | 20 | 1 | 1.05 | 0.95
70 | 1 | 0.080286 | 0.038884 | 0 | 0 | 1 | 0.9891 | -0.22776 | 20 | 1 | 1.05 | 0.95
9 | 1 | 0 | 0 | 0 | 0 | 1 | 0.99072 | -0.22592 | 20 | 1 | 1.05 | 0.95
54 | 1 | 0 | 0 | 0 | 0 | 1 | 0.98664 | -0.27785 | 20 | 1 | 1.05 | 0.95
120 | 1 | 0.21735 | 0.10527 | 0 | 0 | 1 | 0.98553 | -0.3969 | 20 | 1 | 1.05 | 0.95
10 | 1 | 0 | 0 | 0 | 0 | 1 | 0.99113 | -0.2234 | 20 | 1 | 1.05 | 0.95
11 | 1 | 0 | 0 | 0 | 0 | 1 | 0.99231 | -0.21585 | 20 | 1 | 1.05 | 0.95
12 | 1 | 0.13552 | 0.065636 | 0 | 0 | 1 | 0.99112 | -0.22331 | 20 | 1 | 1.05 | 0.95
36 | 1 | 0 | 0 | 0 | 0 | 1 | 0.99356 | -0.13886 | 20 | 1 | 1.05 | 0.95
162 | 1 | 0.25726 | 0.1246 | 0 | 0 | 1 | 0.99226 | -0.21616 | 20 | 1 | 1.05 | 0.95
35 | 1 | 0.3911 | 0.18942 | 0 | 0 | 1 | 0.99356 | -0.13877 | 20 | 1 | 1.05 | 0.95
37 | 1 | 0 | 0 | 0 | 0 | 1 | 0.99404 | -0.13586 | 20 | 1 | 1.05 | 0.95
121 | 1 | 1.5108 | 0.73173 | 0 | 0 | 1 | 0.99415 | -0.13512 | 20 | 1 | 1.05 | 0.95
45 | 1 | 0 | 0 | 0 | 0 | 1 | 0.99434 | -0.13401 | 20 | 1 | 1.05 | 0.95
161 | 1 | 0.16461 | 0.079726 | 0 | 0 | 1 | 0.98887 | -0.22917 | 20 | 1 | 1.05 | 0.95
53 | 1 | 0.3517 | 0.17034 | 0 | 0 | 1 | 0.98662 | -0.27769 | 20 | 1 | 1.05 | 0.95
55 | 1 | 0.069926 | 0.033867 | 0 | 0 | 1 | 0.98662 | -0.27766 | 20 | 1 | 1.05 | 0.95
16 | 1 | 0.28547 | 0.13826 | 0 | 0 | 1 | 0.98525 | -0.40534 | 20 | 1 | 1.05 | 0.95
17 | 1 | 0 | 0 | 0 | 0 | 1 | 0.98528 | -0.40522 | 20 | 1 | 1.05 | 0.95
19 | 1 | 0.095941 | 0.046466 | 0 | 0 | 1 | 0.98455 | -0.44621 | 20 | 1 | 1.05 | 0.95
18 | 1 | 0 | 0 | 0 | 0 | 1 | 0.98534 | -0.40491 | 20 | 1 | 1.05 | 0.95
116 | 1 | 0 | 0 | 0 | 0 | 1 | 0.98547 | -0.3972 | 20 | 1 | 1.05 | 0.95
114 | 1 | 0.67296 | 0.32593 | 0 | 0 | 1 | 0.98549 | -0.39707 | 20 | 1 | 1.05 | 0.95
115 | 1 | 0 | 0 | 0 | 0 | 1 | 0.9855 | -0.39705 | 20 | 1 | 1.05 | 0.95
117 | 1 | 0 | 0 | 0 | 0 | 1 | 0.98551 | -0.39699 | 20 | 1 | 1.05 | 0.95
118 | 1 | 0 | 0 | 0 | 0 | 1 | 0.98542 | -0.39684 | 20 | 1 | 1.05 | 0.95
119 | 1 | 0.4084 | 0.1978 | 0 | 0 | 1 | 0.98537 | -0.3978 | 20 | 1 | 1.05 | 0.95
125 | 1 | 0.19926 | 0.096507 | 0 | 0 | 1 | 0.98539 | -0.39655 | 20 | 1 | 1.05 | 0.95
20 | 1 | 0 | 0 | 0 | 0 | 1 | 0.98454 | -0.44628 | 20 | 1 | 1.05 | 0.95
40 | 1 | 0 | 0 | 0 | 0 | 1 | 0.98367 | -0.49732 | 20 | 1 | 1.05 | 0.95
39 | 1 | 0.1418 | 0.068675 | 0 | 0 | 1 | 0.98366 | -0.49738 | 20 | 1 | 1.05 | 0.95
31 | 1 | 0.16517 | 0.079997 | 0 | 0 | 1 | 0.98315 | -0.52677 | 20 | 1 | 1.05 | 0.95
21 | 1 | 0.18544 | 0.089811 | 0 | 0 | 1 | 0.99818 | 0.00071935 | 20 | 1 | 1.05 | 0.95
23 | 1 | 0 | 0 | 0 | 0 | 1 | 0.99898 | -0.0056935 | 20 | 1 | 1.05 | 0.95
22 | 1 | 0 | 0 | 0 | 0 | 1 | 0.99765 | -0.00335 | 20 | 1 | 1.05 | 0.95
25 | 1 | 0 | 0 | 0 | 0 | 1 | 0.99998 | -0.0001014 | 20 | 1 | 1.05 | 0.95
28 | 1 | 0 | 0 | 0 | 0 | 1 | 0.99771 | -0.01283 | 20 | 1 | 1.05 | 0.95
24 | 1 | 0 | 0 | 0 | 0 | 1 | 0.9964 | 0.0066927 | 20 | 1 | 1.05 | 0.95
42 | 1 | 0 | 0 | 0 | 0 | 1 | 0.99545 | 0.014445 | 20 | 1 | 1.05 | 0.95
41 | 1 | 0.37314 | 0.18072 | 0 | 0 | 1 | 0.99639 | 0.0068738 | 20 | 1 | 1.05 | 0.95
58 | 1 | 0 | 0 | 0 | 0 | 1 | 0.99456 | 0.0218 | 20 | 1 | 1.05 | 0.95
75 | 1 | 0.12057 | 0.058397 | 0 | 0 | 1 | 0.99544 | 0.014518 | 20 | 1 | 1.05 | 0.95
56 | 1 | 0.36104 | 0.17486 | 0 | 0 | 1 | 0.99447 | 0.02256 | 20 | 1 | 1.05 | 0.95
59 | 1 | 0 | 0 | 0 | 0 | 1 | 0.99211 | 0.0047548 | 20 | 1 | 1.05 | 0.95
174 | 1 | 0.27475 | 0.13307 | 0 | 0 | 1 | 0.99205 | 0.0052543 | 20 | 1 | 1.05 | 0.95
26 | 1 | 0 | 0 | 0 | 0 | 1 | 0.99997 | -2.179e-05 | 20 | 1 | 1.05 | 0.95
172 | 3 | 0.13098 | 0.063435 | 0 | 0 | 1 | 1 | 0 | 20 | 1 | 1.05 | 0.95
30 | 1 | 0.084942 | 0.041139 | 0 | 0 | 1 | 0.99996 | 7.5327e-05 | 20 | 1 | 1.05 | 0.95
29 | 1 | 0 | 0 | 0 | 0 | 1 | 0.99719 | -0.015738 | 20 | 1 | 1.05 | 0.95
72 | 1 | 0.16785 | 0.081291 | 0 | 0 | 1 | 0.99768 | -0.012604 | 20 | 1 | 1.05 | 0.95
52 | 1 | 0.39532 | 0.19146 | 0 | 0 | 1 | 0.99717 | -0.015883 | 20 | 1 | 1.05 | 0.95
164 | 1 | 0.29868 | 0.14466 | 0 | 0 | 1 | 0.99734 | -0.012234 | 20 | 1 | 1.05 | 0.95
182 | 1 | 0.074936 | 0.036293 | 0 | 0 | 1 | 0.99743 | -0.011676 | 20 | 1 | 1.05 | 0.95
73 | 1 | 0 | 0 | 0 | 0 | 1 | 0.9976 | -0.013194 | 20 | 1 | 1.05 | 0.95
48 | 1 | 0 | 0 | 0 | 0 | 1 | 0.99713 | -0.016107 | 20 | 1 | 1.05 | 0.95
51 | 1 | 0 | 0 | 0 | 0 | 1 | 0.99527 | -0.12853 | 20 | 1 | 1.05 | 0.95
44 | 1 | 0 | 0 | 0 | 0 | 1 | 0.99492 | -0.13064 | 20 | 1 | 1.05 | 0.95
47 | 1 | 0 | 0 | 0 | 0 | 1 | 0.99506 | -0.1298 | 20 | 1 | 1.05 | 0.95
43 | 1 | 0.29261 | 0.14172 | 0 | 0 | 1 | 0.99483 | -0.1299 | 20 | 1 | 1.05 | 0.95
32 | 1 | 0.39147 | 0.1896 | 0 | 0 | 1 | 0.98252 | -0.56452 | 20 | 1 | 1.05 | 0.95
33 | 1 | 0 | 0 | 0 | 0 | 1 | 0.98251 | -0.56448 | 20 | 1 | 1.05 | 0.95
34 | 1 | 0 | 0 | 0 | 0 | 1 | 0.98236 | -0.56352 | 20 | 1 | 1.05 | 0.95
63 | 1 | 0.14925 | 0.072284 | 0 | 0 | 1 | 0.98236 | -0.56351 | 20 | 1 | 1.05 | 0.95
159 | 1 | 0.41506 | 0.20102 | 0 | 0 | 1 | 0.98748 | -0.030372 | 20 | 1 | 1.05 | 0.95
69 | 1 | 0 | 0 | 0 | 0 | 1 | 0.98746 | -0.030234 | 20 | 1 | 1.05 | 0.95
124 | 1 | 0 | 0 | 0 | 0 | 1 | 0.98771 | -0.02861 | 20 | 1 | 1.05 | 0.95
50 | 1 | 0.15968 | 0.077339 | 0 | 0 | 1 | 0.99516 | -0.1292 | 20 | 1 | 1.05 | 0.95
171 | 1 | 0.20197 | 0.097819 | 0 | 0 | 1 | 0.99713 | -0.016095 | 20 | 1 | 1.05 | 0.95
165 | 1 | 0.17293 | 0.083755 | 0 | 0 | 1 | 0.99753 | -0.013628 | 20 | 1 | 1.05 | 0.95
173 | 1 | 0 | 0 | 0 | 0 | 1 | 0.99205 | 0.0052874 | 20 | 1 | 1.05 | 0.95
60 | 1 | 0.39062 | 0.18918 | 0 | 0 | 1 | 0.9863 | -0.027241 | 20 | 1 | 1.05 | 0.95
61 | 1 | 0 | 0 | 0 | 0 | 1 | 0.98635 | -0.026888 | 20 | 1 | 1.05 | 0.95
62 | 1 | 0 | 0 | 0 | 0 | 1 | 0.98671 | -0.029968 | 20 | 1 | 1.05 | 0.95
64 | 1 | 0.14189 | 0.068722 | 0 | 0 | 1 | 0.98673 | -0.030086 | 20 | 1 | 1.05 | 0.95
65 | 1 | 0 | 0 | 0 | 0 | 1 | 0.98677 | -0.030397 | 20 | 1 | 1.05 | 0.95
66 | 1 | 0 | 0 | 0 | 0 | 1 | 0.98714 | -0.033036 | 20 | 1 | 1.05 | 0.95
67 | 1 | 0.16856 | 0.081638 | 0 | 0 | 1 | 0.98713 | -0.032963 | 20 | 1 | 1.05 | 0.95
122 | 1 | 0.16461 | 0.079724 | 0 | 0 | 1 | 0.98765 | -0.028131 | 20 | 1 | 1.05 | 0.95
123 | 1 | 0 | 0 | 0 | 0 | 1 | 0.98768 | -0.028335 | 20 | 1 | 1.05 | 0.95
74 | 1 | 0 | 0 | 0 | 0 | 1 | 0.99743 | -0.011701 | 20 | 1 | 1.05 | 0.95

## generator_data
GEN_BUS | PG | QG | QMAX | QMIN | VG | MBASE | GEN_STATUS | PMAX | PMIN
172 | 11.0208 | 4.865 | 10 | -10 | 1 | 100 | 1 | 10 | 0

## branch_data
F_BUS | T_BUS | BR_R | BR_X | BR_B | RATE_A | RATE_B | RATE_C | TAP | SHIFT | BR_STATUS | ANGMIN | ANGMAX | P_in | Q_in | P_out | Q_out
1 | 3 | 0.00033075 | 9.8109e-05 | 7.0984e-07 | 0 | 0 | 0 | 0 | 0 | 1 | -90 | 90 | -0.104 | -0.050372 | 0.104 | 0.050302
3 | 2 | 0.022592 | 0.014151 | 1.8165e-06 | 0 | 0 | 0 | 0 | 0 | 1 | -90 | 90 | -0.104 | -0.050302 | 0.10401 | 0.050126
2 | 4 | 0.075232 | 0.022316 | 0.00016146 | 0 | 0 | 0 | 0 | 0 | 1 | -90 | 90 | 0.59505 | 0.2679 | -0.59472 | -0.28361
2 | 5 | 0.016479 | 0.0092795 | 0.0004021 | 0 | 0 | 0 | 0 | 0 | 1 | -90 | 90 | -3.9259 | -1.7395 | 3.929 | 1.7018
2 | 6 | 0.038112 | 0.021461 | 0.00092995 | 0 | 0 | 0 | 0 | 0 | 1 | -90 | 90 | 3.2268 | 1.4215 | -3.2219 | -1.5097
4 | 13 | 0.00428 | 0.0012696 | 9.1856e-06 | 0 | 0 | 0 | 0 | 0 | 1 | -90 | 90 | 0.59472 | 0.28361 | -0.5947 | -0.2845
5 | 8 | 0.00037281 | 0.00020993 | 9.0968e-06 | 0 | 0 | 0 | 0 | 0 | 1 | -90 | 90 | -3.929 | -1.7018 | 3.929 | 1.701
6 | 15 | 0.0075899 | 0.02041 | 3.5266e-06 | 0 | 0 | 0 | 0 | 0 | 1 | -90 | 90 | 3.2219 | 1.5097 | -3.221 | -1.5074
13 | 14 | 0.027761 | 0.017388 | 2.2321e-06 | 0 | 0 | 0 | 0 | 0 | 1 | -90 | 90 | 0.27377 | 0.13117 | -0.27375 | -0.13137
13 | 71 | 0.15314 | 0.095921 | 1.2313e-05 | 0 | 0 | 0 | 0 | 0 | 1 | -90 | 90 | 0.080302 | 0.037323 | -0.08029 | -0.038521
13 | 163 | 0.067769 | 0.042448 | 5.4489e-06 | 0 | 0 | 0 | 0 | 0 | 1 | -90 | 90 | 0.11591 | 0.055608 | -0.1159 | -0.056134
8 | 9 | 0.00071974 | 0.00040529 | 1.7562e-05 | 0 | 0 | 0 | 0 | 0 | 1 | -90 | 90 | -4.0788 | -1.7735 | 4.079 | 1.7719
15 | 54 | 0.1966 | 0.12314 | 1.5807e-05 | 0 | 0 | 0 | 0 | 0 | 1 | -90 | 90 | 0.42208 | 0.20142 | -0.42164 | -0.20269
15 | 120 | 0.035321 | 0.094982 | 1.6412e-05 | 0 | 0 | 0 | 0 | 0 | 1 | -90 | 90 | 2.7319 | 1.2736 | -2.7287 | -1.2664
14 | 161 | 0.15466 | 0.096876 | 1.2436e-05 | 0 | 0 | 0 | 0 | 0 | 1 | -90 | 90 | 0.16467 | 0.078543 | -0.16461 | -0.079726
71 | 70 | 0.046548 | 0.029156 | 3.7426e-06 | 0 | 0 | 0 | 0 | 0 | 1 | -90 | 90 | 0.08029 | 0.038521 | -0.080286 | -0.038884
9 | 10 | 0.0080765 | 0.0045479 | 0.00019707 | 0 | 0 | 0 | 0 | 0 | 1 | -90 | 90 | -4.079 | -1.7719 | 4.0806 | 1.7535
54 | 53 | 0.0034659 | 0.0010281 | 7.4384e-06 | 0 | 0 | 0 | 0 | 0 | 1 | -90 | 90 | 0.42164 | 0.20269 | -0.42163 | -0.20341
120 | 117 | 0.00061223 | 0.00034475 | 1.4939e-05 | 0 | 0 | 0 | 0 | 0 | 1 | -90 | 90 | 2.5113 | 1.1611 | -2.5113 | -1.1625
10 | 11 | 0.022222 | 0.012513 | 0.00054223 | 0 | 0 | 0 | 0 | 0 | 1 | -90 | 90 | -4.2161 | -1.8178 | 4.2208 | 1.7671
10 | 12 | 0.0062221 | 0.0018457 | 1.3354e-05 | 0 | 0 | 0 | 0 | 0 | 1 | -90 | 90 | 0.13552 | 0.064324 | -0.13552 | -0.065636
11 | 36 | 0.013053 | 0.0351 | 6.0648e-06 | 0 | 0 | 0 | 0 | 0 | 1 | -90 | 90 | -4.4781 | -1.8916 | 4.4813 | 1.8994
11 | 162 | 0.014332 | 0.0089769 | 1.1523e-06 | 0 | 0 | 0 | 0 | 0 | 1 | -90 | 90 | 0.25727 | 0.12449 | -0.25726 | -0.1246
36 | 37 | 0.0077788 | 0.0043803 | 0.00018981 | 0 | 0 | 0 | 0 | 0 | 1 | -90 | 90 | -4.8724 | -2.0884 | 4.8746 | 2.0709
36 | 35 | 0.0020206 | 0.00059936 | 4.3365e-06 | 0 | 0 | 0 | 0 | 0 | 1 | -90 | 90 | 0.39111 | 0.18899 | -0.3911 | -0.18942
37 | 121 | 0.0018811 | 0.0010593 | 4.59e-05 | 0 | 0 | 0 | 0 | 0 | 1 | -90 | 90 | -4.8746 | -2.0709 | 4.8751 | 2.0667
121 | 45 | 0.0024017 | 0.0013524 | 5.8604e-05 | 0 | 0 | 0 | 0 | 0 | 1 | -90 | 90 | -6.3859 | -2.7984 | 6.3871 | 2.7933
45 | 44 | 0.0071597 | 0.0040317 | 0.0001747 | 0 | 0 | 0 | 0 | 0 | 1 | -90 | 90 | -6.3871 | -2.7933 | 6.3906 | 2.778
53 | 55 | 0.0038047 | 0.0011286 | 8.1655e-06 | 0 | 0 | 0 | 0 | 0 | 1 | -90 | 90 | 0.069926 | 0.033072 | -0.069926 | -0.033867
16 | 17 | 0.0016134 | 0.00090854 | 3.9369e-05 | 0 | 0 | 0 | 0 | 0 | 1 | -90 | 90 | -1.2303 | -0.56597 | 1.2303 | 0.56216
16 | 19 | 0.032758 | 0.088089 | 1.5221e-05 | 0 | 0 | 0 | 0 | 0 | 1 | -90 | 90 | 0.94483 | 0.42771 | -0.94447 | -0.42821
17 | 18 | 0.0038692 | 0.0021788 | 9.4412e-05 | 0 | 0 | 0 | 0 | 0 | 1 | -90 | 90 | -1.2303 | -0.56216 | 1.2304 | 0.55304
19 | 20 | 0.0013317 | 0.00074987 | 3.2493e-05 | 0 | 0 | 0 | 0 | 0 | 1 | -90 | 90 | 0.84853 | 0.38174 | -0.84851 | -0.38489
18 | 116 | 0.0047417 | 0.012751 | 2.2032e-06 | 0 | 0 | 0 | 0 | 0 | 1 | -90 | 90 | -1.2304 | -0.55304 | 1.2305 | 0.55306
116 | 118 | 0.018834 | 0.0055868 | 4.0422e-05 | 0 | 0 | 0 | 0 | 0 | 1 | -90 | 90 | 0.19928 | 0.089722 | -0.19927 | -0.093645
116 | 119 | 0.017564 | 0.011002 | 1.4122e-06 | 0 | 0 | 0 | 0 | 0 | 1 | -90 | 90 | 0.40844 | 0.19768 | -0.4084 | -0.1978
116 | 114 | 0.0011382 | 0.00064093 | 2.7773e-05 | 0 | 0 | 0 | 0 | 0 | 1 | -90 | 90 | -1.8382 | -0.84047 | 1.8383 | 0.8378
114 | 115 | 0.00011236 | 6.3273e-05 | 2.7417e-06 | 0 | 0 | 0 | 0 | 0 | 1 | -90 | 90 | -2.5112 | -1.1637 | 2.5112 | 1.1635
115 | 117 | 0.00041329 | 0.00023273 | 1.0085e-05 | 0 | 0 | 0 | 0 | 0 | 1 | -90 | 90 | -2.5112 | -1.1635 | 2.5113 | 1.1625
118 | 125 | 0.013744 | 0.0040768 | 2.9496e-05 | 0 | 0 | 0 | 0 | 0 | 1 | -90 | 90 | 0.19927 | 0.093645 | -0.19926 | -0.096507
20 | 40 | 0.045503 | 0.12236 | 2.1143e-05 | 0 | 0 | 0 | 0 | 0 | 1 | -90 | 90 | 0.84851 | 0.38489 | -0.84811 | -0.38584
40 | 39 | 0.0011249 | 0.00063342 | 2.7447e-05 | 0 | 0 | 0 | 0 | 0 | 1 | -90 | 90 | 0.84811 | 0.38584 | -0.8481 | -0.38849
39 | 31 | 0.031422 | 0.084496 | 1.46e-05 | 0 | 0 | 0 | 0 | 0 | 1 | -90 | 90 | 0.7063 | 0.31981 | -0.7061 | -0.3207
31 | 32 | 0.052481 | 0.14113 | 2.4385e-05 | 0 | 0 | 0 | 0 | 0 | 1 | -90 | 90 | 0.54093 | 0.2407 | -0.54074 | -0.24254
21 | 23 | 0.026932 | 0.0079888 | 5.7801e-05 | 0 | 0 | 0 | 0 | 0 | 1 | -90 | 90 | -2.614 | -1.1927 | 2.6162 | 1.1876
21 | 22 | 0.01691 | 0.010592 | 1.3597e-06 | 0 | 0 | 0 | 0 | 0 | 1 | -90 | 90 | 2.4286 | 1.1029 | -2.4274 | -1.1022
23 | 25 | 0.0074451 | 0.0041924 | 0.00018166 | 0 | 0 | 0 | 0 | 0 | 1 | -90 | 90 | -10.7943 | -4.7778 | 10.8047 | 4.7655
23 | 28 | 0.012418 | 0.0069927 | 0.00030301 | 0 | 0 | 0 | 0 | 0 | 1 | -90 | 90 | 8.1781 | 3.5903 | -8.1681 | -3.6149
22 | 24 | 0.04502 | 0.013354 | 9.6621e-05 | 0 | 0 | 0 | 0 | 0 | 1 | -90 | 90 | 2.4274 | 1.1022 | -2.4241 | -1.1109
25 | 26 | 0.011339 | 0.0033636 | 2.4336e-05 | 0 | 0 | 0 | 0 | 0 | 1 | -90 | 90 | 0.084944 | 0.036233 | -0.084943 | -0.038667
25 | 172 | 0.00013302 | 7.4907e-05 | 3.2459e-06 | 0 | 0 | 0 | 0 | 0 | 1 | -90 | 90 | -10.8896 | -4.8018 | 10.8898 | 4.8016
28 | 29 | 0.0055378 | 0.0031184 | 0.00013513 | 0 | 0 | 0 | 0 | 0 | 1 | -90 | 90 | 7.4536 | 3.2786 | -7.4499 | -3.2899
28 | 72 | 0.0031563 | 0.00093624 | 6.7739e-06 | 0 | 0 | 0 | 0 | 0 | 1 | -90 | 90 | 0.71456 | 0.3363 | -0.71454 | -0.33697
24 | 42 | 0.041025 | 0.012169 | 8.8047e-05 | 0 | 0 | 0 | 0 | 0 | 1 | -90 | 90 | 2.051 | 0.93113 | -2.0489 | -0.93924
24 | 41 | 0.0045114 | 0.0013382 | 9.6822e-06 | 0 | 0 | 0 | 0 | 0 | 1 | -90 | 90 | 0.37315 | 0.17976 | -0.37314 | -0.18072
42 | 58 | 0.040429 | 0.011992 | 8.6767e-05 | 0 | 0 | 0 | 0 | 0 | 1 | -90 | 90 | 1.9283 | 0.88207 | -1.9265 | -0.89012
42 | 75 | 0.0057844 | 0.0017158 | 1.2414e-05 | 0 | 0 | 0 | 0 | 0 | 1 | -90 | 90 | 0.12058 | 0.057167 | -0.12057 | -0.058397
58 | 56 | 0.0041077 | 0.0012185 | 8.8158e-06 | 0 | 0 | 0 | 0 | 0 | 1 | -90 | 90 | 1.9265 | 0.89012 | -1.9263 | -0.89093
56 | 59 | 0.11618 | 0.072772 | 9.3415e-06 | 0 | 0 | 0 | 0 | 0 | 1 | -90 | 90 | 1.5653 | 0.71607 | -1.5618 | -0.71481
59 | 174 | 0.0034066 | 0.0010105 | 7.3111e-06 | 0 | 0 | 0 | 0 | 0 | 1 | -90 | 90 | 1.5618 | 0.71481 | -1.5617 | -0.7155
174 | 173 | 0.00028269 | 8.3853e-05 | 6.0669e-07 | 0 | 0 | 0 | 0 | 0 | 1 | -90 | 90 | 1.2869 | 0.58244 | -1.2869 | -0.5825
26 | 30 | 0.011525 | 0.0034186 | 2.4734e-05 | 0 | 0 | 0 | 0 | 0 | 1 | -90 | 90 | 0.084943 | 0.038667 | -0.084942 | -0.041139
29 | 52 | 0.00027759 | 0.00015631 | 6.7733e-06 | 0 | 0 | 0 | 0 | 0 | 1 | -90 | 90 | 7.4499 | 3.2899 | -7.4497 | -3.2905
72 | 73 | 0.011833 | 0.0074121 | 9.5146e-07 | 0 | 0 | 0 | 0 | 0 | 1 | -90 | 90 | 0.5467 | 0.25568 | -0.54665 | -0.25574
52 | 48 | 0.01348 | 0.0084436 | 1.0839e-06 | 0 | 0 | 0 | 0 | 0 | 1 | -90 | 90 | 0.20198 | 0.097593 | -0.20197 | -0.097697
52 | 51 | 0.01265 | 0.034017 | 5.8776e-06 | 0 | 0 | 0 | 0 | 0 | 1 | -90 | 90 | 6.8524 | 3.0015 | -6.8453 | -2.9829
164 | 182 | 0.022783 | 0.01427 | 1.8318e-06 | 0 | 0 | 0 | 0 | 0 | 1 | -90 | 90 | -0.29868 | -0.14466 | 0.2987 | 0.14449
182 | 74 | 0.00062778 | 0.00018622 | 1.3473e-06 | 0 | 0 | 0 | 0 | 0 | 1 | -90 | 90 | -0.37364 | -0.18078 | 0.37364 | 0.18065
73 | 74 | 0.039544 | 0.01173 | 8.4868e-05 | 0 | 0 | 0 | 0 | 0 | 1 | -90 | 90 | 0.37371 | 0.17223 | -0.37364 | -0.18065
73 | 165 | 0.030528 | 0.019122 | 2.4546e-06 | 0 | 0 | 0 | 0 | 0 | 1 | -90 | 90 | 0.17294 | 0.083518 | -0.17293 | -0.083755
48 | 171 | 0.00057572 | 0.00017077 | 1.2356e-06 | 0 | 0 | 0 | 0 | 0 | 1 | -90 | 90 | 0.20197 | 0.097697 | -0.20197 | -0.097819
51 | 50 | 0.0013212 | 0.000744 | 3.2239e-05 | 0 | 0 | 0 | 0 | 0 | 1 | -90 | 90 | 6.8453 | 2.9829 | -6.8445 | -2.9857
44 | 47 | 0.0016959 | 0.000955 | 4.1382e-05 | 0 | 0 | 0 | 0 | 0 | 1 | -90 | 90 | -6.6833 | -2.9145 | 6.6842 | 2.9109
44 | 43 | 0.024493 | 0.0072655 | 5.2567e-05 | 0 | 0 | 0 | 0 | 0 | 1 | -90 | 90 | 0.29263 | 0.13652 | -0.29261 | -0.14172
47 | 50 | 0.0012314 | 0.0006934 | 3.0047e-05 | 0 | 0 | 0 | 0 | 0 | 1 | -90 | 90 | -6.6842 | -2.9109 | 6.6848 | 2.9083
32 | 33 | 0.0072407 | 0.0021478 | 1.554e-05 | 0 | 0 | 0 | 0 | 0 | 1 | -90 | 90 | 0.14927 | 0.052947 | -0.14927 | -0.054446
33 | 34 | 0.085556 | 0.025378 | 0.00018362 | 0 | 0 | 0 | 0 | 0 | 1 | -90 | 90 | 0.14927 | 0.054446 | -0.14925 | -0.072162
34 | 63 | 0.00058785 | 0.00017437 | 1.2616e-06 | 0 | 0 | 0 | 0 | 0 | 1 | -90 | 90 | 0.14925 | 0.072162 | -0.14925 | -0.072284
159 | 69 | 0.0023799 | 0.00070594 | 5.1076e-06 | 0 | 0 | 0 | 0 | 0 | 1 | -90 | 90 | 0.70172 | 0.30659 | -0.7017 | -0.30708
159 | 124 | 0.015623 | 0.009786 | 1.2562e-06 | 0 | 0 | 0 | 0 | 0 | 1 | -90 | 90 | -1.1168 | -0.50761 | 1.117 | 0.50764
69 | 66 | 0.036034 | 0.022571 | 2.8973e-06 | 0 | 0 | 0 | 0 | 0 | 1 | -90 | 90 | 0.7017 | 0.30708 | -0.70148 | -0.30723
124 | 173 | 0.26047 | 0.16315 | 2.0943e-05 | 0 | 0 | 0 | 0 | 0 | 1 | -90 | 90 | -1.2816 | -0.58124 | 1.2869 | 0.5825
124 | 123 | 0.017588 | 0.0052172 | 3.7748e-05 | 0 | 0 | 0 | 0 | 0 | 1 | -90 | 90 | 0.16462 | 0.073599 | -0.16461 | -0.07728
60 | 61 | 0.010788 | 0.0067575 | 8.6744e-07 | 0 | 0 | 0 | 0 | 0 | 1 | -90 | 90 | -0.39062 | -0.18918 | 0.39064 | 0.18911
61 | 62 | 0.080732 | 0.023947 | 0.00017326 | 0 | 0 | 0 | 0 | 0 | 1 | -90 | 90 | -0.39064 | -0.18911 | 0.39079 | 0.1723
62 | 64 | 0.0035658 | 0.0010577 | 7.6528e-06 | 0 | 0 | 0 | 0 | 0 | 1 | -90 | 90 | -0.39079 | -0.1723 | 0.3908 | 0.17155
64 | 65 | 0.0064845 | 0.0019235 | 1.3917e-05 | 0 | 0 | 0 | 0 | 0 | 1 | -90 | 90 | -0.53269 | -0.24027 | 0.53271 | 0.23893
65 | 66 | 0.060113 | 0.017831 | 0.00012901 | 0 | 0 | 0 | 0 | 0 | 1 | -90 | 90 | -0.53271 | -0.23893 | 0.53292 | 0.22642
66 | 67 | 0.0039829 | 0.0011814 | 8.5479e-06 | 0 | 0 | 0 | 0 | 0 | 1 | -90 | 90 | 0.16856 | 0.080805 | -0.16856 | -0.081638
122 | 123 | 0.011682 | 0.0034654 | 2.5072e-05 | 0 | 0 | 0 | 0 | 0 | 1 | -90 | 90 | -0.16461 | -0.079724 | 0.16461 | 0.07728