## bus_data
BUS_I | BUS_TYPE | Pd | Qd | Gs | Bs | area | Vm | Va | baseKV | zone | Vmax | Vmin
76 | 1 | 0.40206 | 0.19473 | 0 | 0 | 1 | 0.98906 | -0.10383 | 20 | 1 | 1.05 | 0.95
78 | 1 | 0 | 0 | 0 | 0 | 1 | 0.98907 | -0.10396 | 20 | 1 | 1.05 | 0.95
77 | 1 | 0 | 0 | 0 | 0 | 1 | 0.99303 | -0.032835 | 20 | 1 | 1.05 | 0.95
79 | 1 | 0 | 0 | 0 | 0 | 1 | 0.99283 | -0.033674 | 20 | 1 | 1.05 | 0.95
80 | 1 | 0 | 0 | 0 | 0 | 1 | 0.9933 | -0.031738 | 20 | 1 | 1.05 | 0.95
83 | 1 | 0 | 0 | 0 | 0 | 1 | 0.98912 | -0.10439 | 20 | 1 | 1.05 | 0.95
82 | 1 | 0.15244 | 0.07383 | 0 | 0 | 1 | 0.9926 | -0.034625 | 20 | 1 | 1.05 | 0.95
87 | 1 | 0 | 0 | 0 | 0 | 1 | 0.99453 | -0.02633 | 20 | 1 | 1.05 | 0.95
142 | 1 | 0.080855 | 0.03916 | 0 | 0 | 1 | 0.99329 | -0.031668 | 20 | 1 | 1.05 | 0.95
81 | 1 | 0 | 0 | 0 | 0 | 1 | 0.9906 | -0.072727 | 20 | 1 | 1.05 | 0.95
137 | 1 | 0.29403 | 0.14241 | 0 | 0 | 1 | 0.99055 | -0.072267 | 20 | 1 | 1.05 | 0.95
169 | 1 | 0.28616 | 0.13859 | 0 | 0 | 1 | 0.9907 | -0.072038 | 20 | 1 | 1.05 | 0.95
146 | 1 | 0.11529 | 0.055836 | 0 | 0 | 1 | 0.99254 | -0.034845 | 20 | 1 | 1.05 | 0.95
84 | 1 | 0 | 0 | 0 | 0 | 1 | 0.98944 | -0.10727 | 20 | 1 | 1.05 | 0.95
145 | 1 | 0.23564 | 0.11413 | 0 | 0 | 1 | 0.9891 | -0.10426 | 20 | 1 | 1.05 | 0.95
168 | 1 | 0.39899 | 0.19324 | 0 | 0 | 1 | 0.9895 | -0.10781 | 20 | 1 | 1.05 | 0.95
85 | 1 | 0.36087 | 0.17478 | 0 | 0 | 1 | 0.99563 | -0.02096 | 20 | 1 | 1.05 | 0.95
86 | 1 | 0 | 0 | 0 | 0 | 1 | 0.99565 | -0.021187 | 20 | 1 | 1.05 | 0.95
89 | 1 | 0 | 0 | 0 | 0 | 1 | 0.99736 | -0.012918 | 20 | 1 | 1.05 | 0.95
88 | 1 | 0 | 0 | 0 | 0 | 1 | 0.99445 | -0.025571 | 20 | 1 | 1.05 | 0.95
126 | 1 | 0.19841 | 0.096095 | 0 | 0 | 1 | 0.99453 | -0.026302 | 20 | 1 | 1.05 | 0.95
160 | 1 | 0.31824 | 0.15413 | 0 | 0 | 1 | 0.99444 | -0.025488 | 20 | 1 | 1.05 | 0.95
90 | 1 | 0 | 0 | 0 | 0 | 1 | 0.99777 | -0.010942 | 20 | 1 | 1.05 | 0.95
103 | 1 | 0.2647 | 0.1282 | 0 | 0 | 1 | 0.99734 | -0.012724 | 20 | 1 | 1.05 | 0.95
133 | 1 | 0 | 0 | 0 | 0 | 1 | 0.99805 | -0.0095676 | 20 | 1 | 1.05 | 0.95
155 | 1 | 0.19502 | 0.094454 | 0 | 0 | 1 | 0.99775 | -0.010811 | 20 | 1 | 1.05 | 0.95
91 | 1 | 0.1447 | 0.070083 | 0 | 0 | 1 | 0.99079 | -0.075436 | 20 | 1 | 1.05 | 0.95
92 | 1 | 0 | 0 | 0 | 0 | 1 | 0.99092 | -0.074036 | 20 | 1 | 1.05 | 0.95
93 | 1 | 0 | 0 | 0 | 0 | 1 | 0.99082 | -0.073104 | 20 | 1 | 1.05 | 0.95
147 | 1 | 0.16003 | 0.077506 | 0 | 0 | 1 | 0.99247 | -0.035121 | 20 | 1 | 1.05 | 0.95
111 | 1 | 0.13408 | 0.064937 | 0 | 0 | 1 | 0.99081 | -0.073075 | 20 | 1 | 1.05 | 0.95
94 | 1 | 0.34988 | 0.16946 | 0 | 0 | 1 | 0.98898 | -0.10306 | 20 | 1 | 1.05 | 0.95
95 | 1 | 0 | 0 | 0 | 0 | 1 | 0.98881 | -0.10144 | 20 | 1 | 1.05 | 0.95
96 | 1 | 0 | 0 | 0 | 0 | 1 | 0.9893 | -0.10592 | 20 | 1 | 1.05 | 0.95
97 | 1 | 0 | 0 | 0 | 0 | 1 | 0.9888 | -0.10137 | 20 | 1 | 1.05 | 0.95
98 | 1 | 0 | 0 | 0 | 0 | 1 | 0.98861 | -0.099635 | 20 | 1 | 1.05 | 0.95
101 | 1 | 0 | 0 | 0 | 0 | 1 | 0.98944 | -0.10719 | 20 | 1 | 1.05 | 0.95
102 | 1 | 0 | 0 | 0 | 0 | 1 | 0.98927 | -0.10577 | 20 | 1 | 1.05 | 0.95
175 | 1 | 0.12103 | 0.058616 | 0 | 0 | 1 | 0.9888 | -0.10135 | 20 | 1 | 1.05 | 0.95
100 | 1 | 0 | 0 | 0 | 0 | 1 | 0.98836 | -0.0973 | 20 | 1 | 1.05 | 0.95
154 | 1 | 0.20501 | 0.099292 | 0 | 0 | 1 | 0.98857 | -0.099297 | 20 | 1 | 1.05 | 0.95
99 | 1 | 0 | 0 | 0 | 0 | 1 | 0.98826 | -0.096355 | 20 | 1 | 1.05 | 0.95
110 | 1 | 0.15052 | 0.072901 | 0 | 0 | 1 | 0.98826 | -0.096333 | 20 | 1 | 1.05 | 0.95
109 | 1 | 0.29888 | 0.14476 | 0 | 0 | 1 | 0.98823 | -0.096529 | 20 | 1 | 1.05 | 0.95
149 | 1 | 1.5616 | 0.75634 | 0 | 0 | 1 | 0.98823 | -0.096039 | 20 | 1 | 1.05 | 0.95
148 | 1 | 0.069562 | 0.03369 | 0 | 0 | 1 | 0.98927 | -0.10573 | 20 | 1 | 1.05 | 0.95
108 | 1 | 0.41057 | 0.19885 | 0 | 0 | 1 | 0.9973 | -0.013013 | 20 | 1 | 1.05 | 0.95
104 | 1 | 0.36115 | 0.17491 | 0 | 0 | 1 | 0.9995 | -0.0023587 | 20 | 1 | 1.05 | 0.95
105 | 1 | 0 | 0 | 0 | 0 | 1 | 0.99951 | -0.002389 | 20 | 1 | 1.05 | 0.95
106 | 1 | 0 | 0 | 0 | 0 | 1 | 0.99949 | -0.0024894 | 20 | 1 | 1.05 | 0.95
107 | 1 | 0 | 0 | 0 | 0 | 1 | 0.99985 | -0.00074637 | 20 | 1 | 1.05 | 0.95
136 | 1 | 0 | 0 | 0 | 0 | 1 | 0.99937 | -0.0015173 | 20 | 1 | 1.05 | 0.95
135 | 1 | 0.16874 | 0.081724 | 0 | 0 | 1 | 0.99946 | -0.0026318 | 20 | 1 | 1.05 | 0.95
144 | 3 | 0.076567 | 0.037083 | 0 | 0 | 1 | 1 | 0 | 20 | 1 | 1.05 | 0.95
112 | 1 | 0 | 0 | 0 | 0 | 1 | 0.99081 | -0.073033 | 20 | 1 | 1.05 | 0.95
113 | 1 | 0 | 0 | 0 | 0 | 1 | 0.99071 | -0.072128 | 20 | 1 | 1.05 | 0.95
127 | 1 | 0.22466 | 0.10881 | 0 | 0 | 1 | 0.99892 | -0.0052222 | 20 | 1 | 1.05 | 0.95
128 | 1 | 0 | 0 | 0 | 0 | 1 | 0.99892 | -0.0052647 | 20 | 1 | 1.05 | 0.95
129 | 1 | 0 | 0 | 0 | 0 | 1 | 0.99879 | -0.0059112 | 20 | 1 | 1.05 | 0.95
130 | 1 | 0 | 0 | 0 | 0 | 1 | 0.99943 | -0.0027921 | 20 | 1 | 1.05 | 0.95
131 | 1 | 0.2931 | 0.14196 | 0 | 0 | 1 | 0.99879 | -0.0058845 | 20 | 1 | 1.05 | 0.95
132 | 1 | 0 | 0 | 0 | 0 | 1 | 0.99879 | -0.0058891 | 20 | 1 | 1.05 | 0.95
134 | 1 | 0 | 0 | 0 | 0 | 1 | 0.99835 | -0.0080567 | 20 | 1 | 1.05 | 0.95
167 | 1 | 0.14158 | 0.06857 | 0 | 0 | 1 | 0.99878 | -0.0058616 | 20 | 1 | 1.05 | 0.95
156 | 1 | 0.22531 | 0.10912 | 0 | 0 | 1 | 0.99804 | -0.00952 | 20 | 1 | 1.05 | 0.95
166 | 1 | 0.25111 | 0.12162 | 0 | 0 | 1 | 0.99834 | -0.0079587 | 20 | 1 | 1.05 | 0.95
139 | 1 | 0 | 0 | 0 | 0 | 1 | 0.99933 | -0.0011407 | 20 | 1 | 1.05 | 0.95
138 | 1 | 0.10924 | 0.052907 | 0 | 0 | 1 | 0.99932 | -0.0010865 | 20 | 1 | 1.05 | 0.95
140 | 1 | 0 | 0 | 0 | 0 | 1 | 0.99932 | -0.0010584 | 20 | 1 | 1.05 | 0.95
170 | 1 | 0.34299 | 0.16612 | 0 | 0 | 1 | 0.99929 | -0.001393 | 20 | 1 | 1.05 | 0.95
141 | 1 | 0 | 0 | 0 | 0 | 1 | 0.99931 | -0.0009603 | 20 | 1 | 1.05 | 0.95
143 | 1 | 0.083151 | 0.040272 | 0 | 0 | 1 | 0.9993 | -0.00090448 | 20 | 1 | 1.05 | 0.95
150 | 1 | 0.11374 | 0.055086 | 0 | 0 | 1 | 0.98841 | -0.09788 | 20 | 1 | 1.05 | 0.95
151 | 1 | 0 | 0 | 0 | 0 | 1 | 0.98842 | -0.097919 | 20 | 1 | 1.05 | 0.95
152 | 1 | 0 | 0 | 0 | 0 | 1 | 0.98834 | -0.097193 | 20 | 1 | 1.05 | 0.95
153 | 1 | 0 | 0 | 0 | 0 | 1 | 0.98855 | -0.09911 | 20 | 1 | 1.05 | 0.95
181 | 1 | 0.16763 | 0.081187 | 0 | 0 | 1 | 0.98834 | -0.097161 | 20 | 1 | 1.05 | 0.95
178 | 1 | 0 | 0 | 0 | 0 | 1 | 0.9883 | -0.096836 | 20 | 1 | 1.05 | 0.95
157 | 1 | 0 | 0 | 0 | 0 | 1 | 0.99804 | -0.0095056 | 20 | 1 | 1.05 | 0.95
158 | 1 | 0.093638 | 0.045351 | 0 | 0 | 1 | 0.99804 | -0.009473 | 20 | 1 | 1.05 | 0.95
176 | 1 | 0 | 0 | 0 | 0 | 1 | 0.9883 | -0.096803 | 20 | 1 | 1.05 | 0.95
177 | 1 | 0.30415 | 0.14731 | 0 | 0 | 1 | 0.9883 | -0.096781 | 20 | 1 | 1.05 | 0.95
179 | 1 | 0.068191 | 0.033027 | 0 | 0 | 1 | 0.9883 | -0.096826 | 20 | 1 | 1.05 | 0.95
180 | 1 | 0.08057 | 0.039022 | 0 | 0 | 1 | 0.9883 | -0.096795 | 20 | 1 | 1.05 | 0.95

## generator_data
GEN_BUS | PG | QG | QMAX | QMIN | VG | MBASE | GEN_STATUS | PMAX | PMIN
144 | 10.0828 | 4.6011 | 10 | -10 | 1 | 100 | 1 | 10 | 0

## branch_data
F_BUS | T_BUS | BR_R | BR_X | BR_B | RATE_A | RATE_B | RATE_C | TAP | SHIFT | BR_STATUS | ANGMIN | ANGMAX | P_in | Q_in | P_out | Q_out
76 | 78 | 0.0028719 | 0.00085189 | 6.1636e-06 | 0 | 0 | 0 | 0 | 0 | 1 | -90 | 90 | -0.40206 | -0.19473 | 0.40206 | 0.19412
78 | 83 | 0.010025 | 0.0029736 | 2.1514e-05 | 0 | 0 | 0 | 0 | 0 | 1 | -90 | 90 | -0.40206 | -0.19412 | 0.40209 | 0.19203
77 | 79 | 0.0027402 | 0.001543 | 6.6863e-05 | 0 | 0 | 0 | 0 | 0 | 1 | -90 | 90 | 5.8341 | 2.7549 | -5.8329 | -2.7608
77 | 80 | 0.0035332 | 0.0019896 | 8.6213e-05 | 0 | 0 | 0 | 0 | 0 | 1 | -90 | 90 | -5.8341 | -2.7549 | 5.8356 | 2.7472
79 | 82 | 0.0031458 | 0.0017714 | 7.676e-05 | 0 | 0 | 0 | 0 | 0 | 1 | -90 | 90 | 5.8329 | 2.7608 | -5.8316 | -2.7676
80 | 87 | 0.016452 | 0.0092642 | 0.00040144 | 0 | 0 | 0 | 0 | 0 | 1 | -90 | 90 | -5.9164 | -2.7846 | 5.9235 | 2.749
80 | 142 | 0.0083943 | 0.00249 | 1.8016e-05 | 0 | 0 | 0 | 0 | 0 | 1 | -90 | 90 | 0.080856 | 0.037383 | -0.080855 | -0.03916
83 | 84 | 0.044161 | 0.0131 | 9.4778e-05 | 0 | 0 | 0 | 0 | 0 | 1 | -90 | 90 | -0.63773 | -0.30511 | 0.63796 | 0.2959
83 | 145 | 0.0049995 | 0.001483 | 1.073e-05 | 0 | 0 | 0 | 0 | 0 | 1 | -90 | 90 | 0.23565 | 0.11308 | -0.23564 | -0.11413
82 | 146 | 0.00074974 | 0.00042218 | 1.8294e-05 | 0 | 0 | 0 | 0 | 0 | 1 | -90 | 90 | 5.6792 | 2.6938 | -5.6789 | -2.6955
87 | 88 | 0.023078 | 0.0068456 | 4.9529e-05 | 0 | 0 | 0 | 0 | 0 | 1 | -90 | 90 | 0.31827 | 0.14873 | -0.31825 | -0.15362
87 | 126 | 0.0012967 | 0.00038464 | 2.783e-06 | 0 | 0 | 0 | 0 | 0 | 1 | -90 | 90 | 0.19841 | 0.09582 | -0.19841 | -0.096095
87 | 86 | 0.013683 | 0.0077051 | 0.00033388 | 0 | 0 | 0 | 0 | 0 | 1 | -90 | 90 | -6.4402 | -2.9935 | 6.4472 | 2.9644
81 | 137 | 0.014685 | 0.0043559 | 3.1515e-05 | 0 | 0 | 0 | 0 | 0 | 1 | -90 | 90 | 0.29405 | 0.13932 | -0.29403 | -0.14241
81 | 169 | 0.026212 | 0.016418 | 2.1075e-06 | 0 | 0 | 0 | 0 | 0 | 1 | -90 | 90 | -0.29405 | -0.13932 | 0.29408 | 0.13913
169 | 113 | 0.0014483 | 0.00042959 | 3.1082e-06 | 0 | 0 | 0 | 0 | 0 | 1 | -90 | 90 | -0.58023 | -0.27772 | 0.58024 | 0.27742
146 | 147 | 0.00096645 | 0.00054421 | 2.3582e-05 | 0 | 0 | 0 | 0 | 0 | 1 | -90 | 90 | 5.5636 | 2.6396 | -5.5632 | -2.6417
84 | 168 | 0.008726 | 0.0025884 | 1.8727e-05 | 0 | 0 | 0 | 0 | 0 | 1 | -90 | 90 | -0.63796 | -0.2959 | 0.638 | 0.29408
168 | 91 | 0.018238 | 0.02086 | 2.9959e-06 | 0 | 0 | 0 | 0 | 0 | 1 | -90 | 90 | -4.532 | -2.1467 | 4.5367 | 2.1517
168 | 101 | 0.0016897 | 0.0005012 | 3.6263e-06 | 0 | 0 | 0 | 0 | 0 | 1 | -90 | 90 | 3.4951 | 1.6593 | -3.4948 | -1.6596
85 | 86 | 0.0058485 | 0.0017348 | 1.2552e-05 | 0 | 0 | 0 | 0 | 0 | 1 | -90 | 90 | -0.36087 | -0.17478 | 0.36088 | 0.17354
86 | 89 | 0.019909 | 0.011211 | 0.00048581 | 0 | 0 | 0 | 0 | 0 | 1 | -90 | 90 | -6.8081 | -3.1379 | 6.8193 | 3.096
89 | 90 | 0.0042739 | 0.0024066 | 0.00010429 | 0 | 0 | 0 | 0 | 0 | 1 | -90 | 90 | -7.4946 | -3.4224 | 7.4976 | 3.4137
89 | 103 | 0.0026678 | 0.00079134 | 5.7255e-06 | 0 | 0 | 0 | 0 | 0 | 1 | -90 | 90 | 0.67531 | 0.32643 | -0.6753 | -0.32699
88 | 160 | 0.0024064 | 0.00071382 | 5.1646e-06 | 0 | 0 | 0 | 0 | 0 | 1 | -90 | 90 | 0.31825 | 0.15362 | -0.31824 | -0.15413
90 | 133 | 0.0028834 | 0.0016237 | 7.0357e-05 | 0 | 0 | 0 | 0 | 0 | 1 | -90 | 90 | -7.6926 | -3.5068 | 7.6947 | 3.501
90 | 155 | 0.0063269 | 0.0018767 | 1.3579e-05 | 0 | 0 | 0 | 0 | 0 | 1 | -90 | 90 | 0.19503 | 0.093103 | -0.19502 | -0.094454
103 | 108 | 0.0086159 | 0.0053967 | 6.9276e-07 | 0 | 0 | 0 | 0 | 0 | 1 | -90 | 90 | 0.41059 | 0.19879 | -0.41057 | -0.19885
133 | 134 | 0.0030479 | 0.0017163 | 7.4371e-05 | 0 | 0 | 0 | 0 | 0 | 1 | -90 | 90 | -8.0136 | -3.6541 | 8.016 | 3.648
133 | 156 | 0.0014094 | 0.00041808 | 3.0249e-06 | 0 | 0 | 0 | 0 | 0 | 1 | -90 | 90 | 0.31895 | 0.15315 | -0.31895 | -0.15345
91 | 92 | 0.0020313 | 0.0014761 | 1.7313e-05 | 0 | 0 | 0 | 0 | 0 | 1 | -90 | 90 | -4.6814 | -2.2218 | 4.682 | 2.2205
92 | 93 | 0.0127 | 0.0037671 | 2.7256e-05 | 0 | 0 | 0 | 0 | 0 | 1 | -90 | 90 | 0.71447 | 0.33634 | -0.71439 | -0.339
92 | 147 | 0.018473 | 0.02113 | 3.0346e-06 | 0 | 0 | 0 | 0 | 0 | 1 | -90 | 90 | -5.3965 | -2.5568 | 5.4032 | 2.5642
93 | 111 | 0.00038526 | 0.00011428 | 8.2683e-07 | 0 | 0 | 0 | 0 | 0 | 1 | -90 | 90 | 0.71439 | 0.339 | -0.71438 | -0.33908
111 | 112 | 0.00070677 | 0.00020965 | 1.5168e-06 | 0 | 0 | 0 | 0 | 0 | 1 | -90 | 90 | 0.58031 | 0.27414 | -0.5803 | -0.27429
94 | 95 | 0.0049702 | 0.0014743 | 1.0667e-05 | 0 | 0 | 0 | 0 | 0 | 1 | -90 | 90 | 3.0737 | 1.4655 | -3.0731 | -1.4664
94 | 96 | 0.0079151 | 0.0023479 | 1.6987e-05 | 0 | 0 | 0 | 0 | 0 | 1 | -90 | 90 | -3.4235 | -1.635 | 3.4247 | 1.6337
95 | 97 | 0.0056579 | 0.0016783 | 1.2143e-05 | 0 | 0 | 0 | 0 | 0 | 1 | -90 | 90 | 0.12103 | 0.057068 | -0.12103 | -0.058255
95 | 98 | 0.0057704 | 0.0017117 | 1.2384e-05 | 0 | 0 | 0 | 0 | 0 | 1 | -90 | 90 | 2.952 | 1.4093 | -2.9514 | -1.4104
96 | 101 | 0.0034769 | 0.0010314 | 7.4621e-06 | 0 | 0 | 0 | 0 | 0 | 1 | -90 | 90 | -3.4943 | -1.6602 | 3.4948 | 1.6596
96 | 102 | 0.02969 | 0.0088069 | 6.3719e-05 | 0 | 0 | 0 | 0 | 0 | 1 | -90 | 90 | 0.069564 | 0.026523 | -0.069562 | -0.032758
97 | 175 | 0.0017252 | 0.00051173 | 3.7025e-06 | 0 | 0 | 0 | 0 | 0 | 1 | -90 | 90 | 0.12103 | 0.058255 | -0.12103 | -0.058616
98 | 100 | 0.01075 | 0.0031887 | 2.3071e-05 | 0 | 0 | 0 | 0 | 0 | 1 | -90 | 90 | 2.0119 | 0.96599 | -2.0113 | -0.96809
98 | 154 | 0.0034673 | 0.0010285 | 7.4414e-06 | 0 | 0 | 0 | 0 | 0 | 1 | -90 | 90 | 0.93953 | 0.44436 | -0.93949 | -0.44507
102 | 148 | 0.0044382 | 0.0013165 | 9.5251e-06 | 0 | 0 | 0 | 0 | 0 | 1 | -90 | 90 | 0.069562 | 0.032758 | -0.069562 | -0.03369
100 | 149 | 0.0073518 | 0.0021808 | 1.5778e-05 | 0 | 0 | 0 | 0 | 0 | 1 | -90 | 90 | 1.5619 | 0.75486 | -1.5616 | -0.75634
100 | 99 | 0.019651 | 0.005829 | 4.2174e-05 | 0 | 0 | 0 | 0 | 0 | 1 | -90 | 90 | 0.44946 | 0.21322 | -0.44941 | -0.21733
154 | 153 | 0.0024897 | 0.0007385 | 5.3432e-06 | 0 | 0 | 0 | 0 | 0 | 1 | -90 | 90 | 0.73448 | 0.34578 | -0.73446 | -0.3463
99 | 110 | 0.001332 | 0.00039511 | 2.8587e-06 | 0 | 0 | 0 | 0 | 0 | 1 | -90 | 90 | 0.15052 | 0.072622 | -0.15052 | -0.072901
99 | 109 | 0.006974 | 0.0043683 | 5.6074e-07 | 0 | 0 | 0 | 0 | 0 | 1 | -90 | 90 | 0.29889 | 0.14471 | -0.29888 | -0.14476
104 | 105 | 0.00078186 | 0.00023192 | 1.678e-06 | 0 | 0 | 0 | 0 | 0 | 1 | -90 | 90 | -0.36115 | -0.17491 | 0.36115 | 0.17475
105 | 106 | 0.00016962 | 9.5511e-05 | 4.1387e-06 | 0 | 0 | 0 | 0 | 0 | 1 | -90 | 90 | 9.6403 | 4.3961 | -9.6401 | -4.3965
105 | 107 | 0.0026921 | 0.0015159 | 6.5689e-05 | 0 | 0 | 0 | 0 | 0 | 1 | -90 | 90 | -10.0015 | -4.5709 | 10.0047 | 4.5662
106 | 136 | 0.018618 | 0.0055225 | 3.9957e-05 | 0 | 0 | 0 | 0 | 0 | 1 | -90 | 90 | 0.53549 | 0.24787 | -0.53543 | -0.25184
106 | 135 | 0.00025387 | 0.00014295 | 6.1946e-06 | 0 | 0 | 0 | 0 | 0 | 1 | -90 | 90 | 9.1046 | 4.1486 | -9.1044 | -4.1491
107 | 144 | 0.0012183 | 0.00068606 | 2.9729e-05 | 0 | 0 | 0 | 0 | 0 | 1 | -90 | 90 | -10.0047 | -4.5662 | 10.0062 | 4.564
136 | 139 | 0.0070016 | 0.0020769 | 1.5027e-05 | 0 | 0 | 0 | 0 | 0 | 1 | -90 | 90 | 0.53543 | 0.25184 | -0.5354 | -0.25334
135 | 130 | 0.0002898 | 0.00016319 | 7.0713e-06 | 0 | 0 | 0 | 0 | 0 | 1 | -90 | 90 | 8.9356 | 4.0673 | -8.9353 | -4.0679
112 | 113 | 0.014951 | 0.0044349 | 3.2087e-05 | 0 | 0 | 0 | 0 | 0 | 1 | -90 | 90 | 0.5803 | 0.27429 | -0.58024 | -0.27742
127 | 128 | 0.0017625 | 0.00052281 | 3.7826e-06 | 0 | 0 | 0 | 0 | 0 | 1 | -90 | 90 | -0.22466 | -0.10881 | 0.22466 | 0.10843
128 | 129 | 0.0012064 | 0.00067934 | 2.9437e-05 | 0 | 0 | 0 | 0 | 0 | 1 | -90 | 90 | 8.7063 | 3.968 | -8.7052 | -3.9703
128 | 130 | 0.0044964 | 0.002532 | 0.00010972 | 0 | 0 | 0 | 0 | 0 | 1 | -90 | 90 | -8.931 | -4.0764 | 8.9353 | 4.0679
129 | 131 | 0.00084606 | 0.00025097 | 1.8158e-06 | 0 | 0 | 0 | 0 | 0 | 1 | -90 | 90 | 0.2931 | 0.14177 | -0.2931 | -0.14196
129 | 132 | 0.0014772 | 0.00043817 | 3.1702e-06 | 0 | 0 | 0 | 0 | 0 | 1 | -90 | 90 | 0.14158 | 0.067864 | -0.14158 | -0.06818
129 | 134 | 0.0041884 | 0.0023585 | 0.0001022 | 0 | 0 | 0 | 0 | 0 | 1 | -90 | 90 | 8.2706 | 3.7606 | -8.2671 | -3.7689
132 | 167 | 0.0018206 | 0.00054004 | 3.9073e-06 | 0 | 0 | 0 | 0 | 0 | 1 | -90 | 90 | 0.14158 | 0.06818 | -0.14158 | -0.06857
134 | 166 | 0.0036449 | 0.0010812 | 7.8225e-06 | 0 | 0 | 0 | 0 | 0 | 1 | -90 | 90 | 0.25111 | 0.12084 | -0.25111 | -0.12162
156 | 157 | 0.0014964 | 0.00044389 | 3.2116e-06 | 0 | 0 | 0 | 0 | 0 | 1 | -90 | 90 | 0.093639 | 0.044328 | -0.093639 | -0.044648
139 | 170 | 0.0090213 | 0.0056507 | 7.2536e-07 | 0 | 0 | 0 | 0 | 0 | 1 | -90 | 90 | 0.34301 | 0.16606 | -0.34299 | -0.16612
139 | 138 | 0.0030894 | 0.00091639 | 6.6303e-06 | 0 | 0 | 0 | 0 | 0 | 1 | -90 | 90 | 0.19239 | 0.087282 | -0.19239 | -0.087944
138 | 140 | 0.0045179 | 0.0013401 | 9.6961e-06 | 0 | 0 | 0 | 0 | 0 | 1 | -90 | 90 | 0.083153 | 0.035037 | -0.083153 | -0.036005
140 | 141 | 0.013385 | 0.0039703 | 2.8726e-05 | 0 | 0 | 0 | 0 | 0 | 1 | -90 | 90 | 0.083153 | 0.036005 | -0.083152 | -0.038873
141 | 143 | 0.0065271 | 0.0019361 | 1.4008e-05 | 0 | 0 | 0 | 0 | 0 | 1 | -90 | 90 | 0.083152 | 0.038873 | -0.083151 | -0.040272
150 | 151 | 0.0031421 | 0.00093204 | 6.7435e-06 | 0 | 0 | 0 | 0 | 0 | 1 | -90 | 90 | -0.11374 | -0.055086 | 0.11374 | 0.054428
151 | 152 | 0.011038 | 0.0032741 | 2.3689e-05 | 0 | 0 | 0 | 0 | 0 | 1 | -90 | 90 | 0.62062 | 0.29512 | -0.62056 | -0.29741
151 | 153 | 0.015617 | 0.0046324 | 3.3516e-05 | 0 | 0 | 0 | 0 | 0 | 1 | -90 | 90 | -0.73436 | -0.34954 | 0.73446 | 0.3463
152 | 181 | 0.0017487 | 0.00051873 | 3.7531e-06 | 0 | 0 | 0 | 0 | 0 | 1 | -90 | 90 | 0.16763 | 0.080821 | -0.16763 | -0.081187
152 | 178 | 0.0073157 | 0.00217 | 1.5701e-05 | 0 | 0 | 0 | 0 | 0 | 1 | -90 | 90 | 0.45293 | 0.21659 | -0.45291 | -0.21812
178 | 179 | 0.00067362 | 0.00019981 | 1.4457e-06 | 0 | 0 | 0 | 0 | 0 | 1 | -90 | 90 | 0.14876 | 0.071161 | -0.14876 | -0.071302
178 | 176 | 0.00099124 | 0.00029403 | 2.1274e-06 | 0 | 0 | 0 | 0 | 0 | 1 | -90 | 90 | 0.30415 | 0.14696 | -0.30415 | -0.14717
157 | 158 | 0.0032898 | 0.00097584 | 7.0604e-06 | 0 | 0 | 0 | 0 | 0 | 1 | -90 | 90 | 0.093639 | 0.044648 | -0.093638 | -0.045351
176 | 177 | 0.00066338 | 0.00019678 | 1.4237e-06 | 0 | 0 | 0 | 0 | 0 | 1 | -90 | 90 | 0.30415 | 0.14717 | -0.30415 | -0.14731
179 | 180 | 0.0035613 | 0.0010564 | 7.6431e-06 | 0 | 0 | 0 | 0 | 0 | 1 | -90 | 90 | 0.08057 | 0.038275 | -0.08057 | -0.039022