## bus_data
BUS_I | BUS_TYPE | Pd | Qd | Gs | Bs | area | Vm | Va | baseKV | zone | Vmax | Vmin
1 | 1 | 0.35502 | 0.17195 | 0 | 0 | 1 | 0.98059 | -0.28066 | 20 | 1 | 1.05 | 0.95
2 | 1 | 0 | 0 | 0 | 0 | 1 | 0.98064 | -0.28036 | 20 | 1 | 1.05 | 0.95
3 | 1 | 0 | 0 | 0 | 0 | 1 | 0.9807 | -0.28092 | 20 | 1 | 1.05 | 0.95
7 | 1 | 0.32034 | 0.15515 | 0 | 0 | 1 | 0.99328 | -0.22902 | 20 | 1 | 1.05 | 0.95
38 | 1 | 0.15457 | 0.074863 | 0 | 0 | 1 | 0.99805 | -0.10616 | 20 | 1 | 1.05 | 0.95
13 | 1 | 0 | 0 | 0 | 0 | 1 | 0.98469 | -0.29494 | 20 | 1 | 1.05 | 0.95
6 | 1 | 0 | 0 | 0 | 0 | 1 | 0.98068 | -0.28075 | 20 | 1 | 1.05 | 0.95
4 | 1 | 0 | 0 | 0 | 0 | 1 | 0.98099 | -0.28341 | 20 | 1 | 1.05 | 0.95
69 | 1 | 0.088846 | 0.04303 | 0 | 0 | 1 | 0.9807 | -0.28088 | 20 | 1 | 1.05 | 0.95
5 | 1 | 0 | 0 | 0 | 0 | 1 | 0.98095 | -0.28312 | 20 | 1 | 1.05 | 0.95
16 | 1 | 0.30374 | 0.14711 | 0 | 0 | 1 | 0.98113 | -0.28461 | 20 | 1 | 1.05 | 0.95
70 | 1 | 0.12457 | 0.06033 | 0 | 0 | 1 | 0.98094 | -0.28302 | 20 | 1 | 1.05 | 0.95
73 | 1 | 0.19971 | 0.096722 | 0 | 0 | 1 | 0.98065 | -0.28044 | 20 | 1 | 1.05 | 0.95
14 | 1 | 0 | 0 | 0 | 0 | 1 | 0.98123 | -0.28545 | 20 | 1 | 1.05 | 0.95
74 | 1 | 0 | 0 | 0 | 0 | 1 | 0.98062 | -0.28018 | 20 | 1 | 1.05 | 0.95
39 | 1 | 0 | 0 | 0 | 0 | 1 | 0.99817 | -0.099623 | 20 | 1 | 1.05 | 0.95
8 | 1 | 0.17704 | 0.085745 | 0 | 0 | 1 | 0.98109 | -0.28426 | 20 | 1 | 1.05 | 0.95
9 | 1 | 0 | 0 | 0 | 0 | 1 | 0.98109 | -0.28427 | 20 | 1 | 1.05 | 0.95
10 | 1 | 0 | 0 | 0 | 0 | 1 | 0.98115 | -0.28479 | 20 | 1 | 1.05 | 0.95
17 | 1 | 0.078096 | 0.037824 | 0 | 0 | 1 | 0.98119 | -0.2851 | 20 | 1 | 1.05 | 0.95
72 | 1 | 0 | 0 | 0 | 0 | 1 | 0.98109 | -0.28433 | 20 | 1 | 1.05 | 0.95
11 | 1 | 0.31976 | 0.15487 | 0 | 0 | 1 | 0.98414 | -0.29043 | 20 | 1 | 1.05 | 0.95
12 | 1 | 0 | 0 | 0 | 0 | 1 | 0.98295 | -0.2997 | 20 | 1 | 1.05 | 0.95
15 | 1 | 0.30859 | 0.14946 | 0 | 0 | 1 | 0.9812 | -0.28567 | 20 | 1 | 1.05 | 0.95
71 | 1 | 0.19508 | 0.094481 | 0 | 0 | 1 | 0.98108 | -0.28417 | 20 | 1 | 1.05 | 0.95
75 | 1 | 0 | 0 | 0 | 0 | 1 | 0.98061 | -0.28014 | 20 | 1 | 1.05 | 0.95
82 | 1 | 0.15332 | 0.074255 | 0 | 0 | 1 | 0.98061 | -0.28009 | 20 | 1 | 1.05 | 0.95
18 | 1 | 0.25614 | 0.12406 | 0 | 0 | 1 | 0.99088 | -0.125 | 20 | 1 | 1.05 | 0.95
19 | 1 | 0 | 0 | 0 | 0 | 1 | 0.99097 | -0.12442 | 20 | 1 | 1.05 | 0.95
20 | 1 | 0 | 0 | 0 | 0 | 1 | 0.99112 | -0.12568 | 20 | 1 | 1.05 | 0.95
52 | 1 | 0.199 | 0.096381 | 0 | 0 | 1 | 0.99114 | -0.12551 | 20 | 1 | 1.05 | 0.95
21 | 1 | 0 | 0 | 0 | 0 | 1 | 0.99551 | -0.12066 | 20 | 1 | 1.05 | 0.95
30 | 1 | 0 | 0 | 0 | 0 | 1 | 0.99542 | -0.1199 | 20 | 1 | 1.05 | 0.95
34 | 1 | 0 | 0 | 0 | 0 | 1 | 0.99534 | -0.11913 | 20 | 1 | 1.05 | 0.95
33 | 1 | 0 | 0 | 0 | 0 | 1 | 0.99544 | -0.12005 | 20 | 1 | 1.05 | 0.95
31 | 1 | 0 | 0 | 0 | 0 | 1 | 0.99666 | -0.10727 | 20 | 1 | 1.05 | 0.95
62 | 1 | 0.19926 | 0.096506 | 0 | 0 | 1 | 0.99534 | -0.12519 | 20 | 1 | 1.05 | 0.95
22 | 1 | 0 | 0 | 0 | 0 | 1 | 0.99146 | -0.11595 | 20 | 1 | 1.05 | 0.95
23 | 1 | 0 | 0 | 0 | 0 | 1 | 0.9909 | -0.11146 | 20 | 1 | 1.05 | 0.95
25 | 1 | 0 | 0 | 0 | 0 | 1 | 0.99227 | -0.12237 | 20 | 1 | 1.05 | 0.95
29 | 1 | 0.21702 | 0.10511 | 0 | 0 | 1 | 0.99142 | -0.11615 | 20 | 1 | 1.05 | 0.95
36 | 1 | 0 | 0 | 0 | 0 | 1 | 0.99073 | -0.10988 | 20 | 1 | 1.05 | 0.95
24 | 1 | 0 | 0 | 0 | 0 | 1 | 0.99079 | -0.11068 | 20 | 1 | 1.05 | 0.95
35 | 1 | 0.19832 | 0.096051 | 0 | 0 | 1 | 0.9909 | -0.11141 | 20 | 1 | 1.05 | 0.95
37 | 1 | 0.14935 | 0.072333 | 0 | 0 | 1 | 0.99079 | -0.11064 | 20 | 1 | 1.05 | 0.95
80 | 1 | 0.31051 | 0.15039 | 0 | 0 | 1 | 0.99248 | -0.12402 | 20 | 1 | 1.05 | 0.95
77 | 1 | 0.18167 | 0.087986 | 0 | 0 | 1 | 0.99163 | -0.12194 | 20 | 1 | 1.05 | 0.95
79 | 1 | 0.14029 | 0.067947 | 0 | 0 | 1 | 0.99094 | -0.12705 | 20 | 1 | 1.05 | 0.95
51 | 1 | 0.16622 | 0.080504 | 0 | 0 | 1 | 0.99098 | -0.12669 | 20 | 1 | 1.05 | 0.95
64 | 1 | 0.18845 | 0.091272 | 0 | 0 | 1 | 0.9954 | -0.12006 | 20 | 1 | 1.05 | 0.95
83 | 1 | 0.39546 | 0.19153 | 0 | 0 | 1 | 0.99531 | -0.11934 | 20 | 1 | 1.05 | 0.95
63 | 1 | 0.18669 | 0.09042 | 0 | 0 | 1 | 0.99543 | -0.11996 | 20 | 1 | 1.05 | 0.95
32 | 1 | 0 | 0 | 0 | 0 | 1 | 0.99713 | -0.10495 | 20 | 1 | 1.05 | 0.95
65 | 1 | 0.39452 | 0.19108 | 0 | 0 | 1 | 0.9973 | -0.10412 | 20 | 1 | 1.05 | 0.95
66 | 1 | 0.3672 | 0.17784 | 0 | 0 | 1 | 0.99665 | -0.10716 | 20 | 1 | 1.05 | 0.95
60 | 1 | 0 | 0 | 0 | 0 | 1 | 0.9953 | -0.12489 | 20 | 1 | 1.05 | 0.95
59 | 1 | 0 | 0 | 0 | 0 | 1 | 0.9939 | -0.11332 | 20 | 1 | 1.05 | 0.95
76 | 1 | 0.30176 | 0.14615 | 0 | 0 | 1 | 0.99069 | -0.10957 | 20 | 1 | 1.05 | 0.95
61 | 1 | 0.25079 | 0.12146 | 0 | 0 | 1 | 0.9929 | -0.12075 | 20 | 1 | 1.05 | 0.95
26 | 1 | 0.40619 | 0.19673 | 0 | 0 | 1 | 0.99058 | -0.10855 | 20 | 1 | 1.05 | 0.95
27 | 1 | 0 | 0 | 0 | 0 | 1 | 0.99059 | -0.10865 | 20 | 1 | 1.05 | 0.95
28 | 1 | 0 | 0 | 0 | 0 | 1 | 0.99066 | -0.10926 | 20 | 1 | 1.05 | 0.95
67 | 1 | 0 | 0 | 0 | 0 | 1 | 0.99665 | -0.10714 | 20 | 1 | 1.05 | 0.95
41 | 1 | 0 | 0 | 0 | 0 | 1 | 0.99735 | -0.10383 | 20 | 1 | 1.05 | 0.95
54 | 1 | 0 | 0 | 0 | 0 | 1 | 0.99988 | -0.00058922 | 20 | 1 | 1.05 | 0.95
40 | 1 | 0 | 0 | 0 | 0 | 1 | 0.99723 | -0.10288 | 20 | 1 | 1.05 | 0.95
42 | 1 | 0.18572 | 0.089947 | 0 | 0 | 1 | 0.99722 | -0.10282 | 20 | 1 | 1.05 | 0.95
53 | 3 | 0.19595 | 0.094903 | 0 | 0 | 1 | 1 | 0 | 20 | 1 | 1.05 | 0.95
43 | 1 | 0.16403 | 0.079445 | 0 | 0 | 1 | 0.99093 | -0.12633 | 20 | 1 | 1.05 | 0.95
44 | 1 | 0 | 0 | 0 | 0 | 1 | 0.99094 | -0.12635 | 20 | 1 | 1.05 | 0.95
45 | 1 | 0 | 0 | 0 | 0 | 1 | 0.9909 | -0.12607 | 20 | 1 | 1.05 | 0.95
47 | 1 | 0 | 0 | 0 | 0 | 1 | 0.99095 | -0.1265 | 20 | 1 | 1.05 | 0.95
78 | 1 | 0.14174 | 0.068647 | 0 | 0 | 1 | 0.9909 | -0.12605 | 20 | 1 | 1.05 | 0.95
46 | 1 | 0 | 0 | 0 | 0 | 1 | 0.99175 | -0.12294 | 20 | 1 | 1.05 | 0.95
57 | 1 | 0 | 0 | 0 | 0 | 1 | 0.99195 | -0.12464 | 20 | 1 | 1.05 | 0.95
50 | 1 | 0 | 0 | 0 | 0 | 1 | 0.99091 | -0.12682 | 20 | 1 | 1.05 | 0.95
49 | 1 | 0 | 0 | 0 | 0 | 1 | 0.99084 | -0.12622 | 20 | 1 | 1.05 | 0.95
48 | 1 | 0.1933 | 0.093619 | 0 | 0 | 1 | 0.99082 | -0.12637 | 20 | 1 | 1.05 | 0.95
56 | 1 | 0.34488 | 0.16703 | 0 | 0 | 1 | 0.99203 | -0.12531 | 20 | 1 | 1.05 | 0.95
58 | 1 | 0 | 0 | 0 | 0 | 1 | 0.99214 | -0.12626 | 20 | 1 | 1.05 | 0.95
68 | 1 | 0 | 0 | 0 | 0 | 1 | 0.99662 | -0.10697 | 20 | 1 | 1.05 | 0.95
81 | 1 | 0.082073 | 0.03975 | 0 | 0 | 1 | 0.99662 | -0.10692 | 20 | 1 | 1.05 | 0.95

## generator_data
GEN_BUS | PG | QG | QMAX | QMIN | VG | MBASE | GEN_STATUS | PMAX | PMIN
53 | 8.6696 | 3.9458 | 10 | -10 | 1 | 100 | 1 | 10 | 0

## branch_data
F_BUS | T_BUS | BR_R | BR_X | BR_B | RATE_A | RATE_B | RATE_C | TAP | SHIFT | BR_STATUS | ANGMIN | ANGMAX | P_in | Q_in | P_out | Q_out
1 | 2 | 0.010056 | 0.0062987 | 8.0854e-07 | 0 | 0 | 0 | 0 | 0 | 1 | -90 | 90 | -0.35502 | -0.17195 | 0.35504 | 0.17188
2 | 3 | 0.014342 | 0.0042542 | 3.078e-05 | 0 | 0 | 0 | 0 | 0 | 1 | -90 | 90 | -0.35504 | -0.17188 | 0.35506 | 0.16892
3 | 6 | 0.0048576 | 0.0014409 | 1.0425e-05 | 0 | 0 | 0 | 0 | 0 | 1 | -90 | 90 | 0.35305 | 0.16368 | -0.35304 | -0.16468
3 | 4 | 0.030933 | 0.0091756 | 6.6387e-05 | 0 | 0 | 0 | 0 | 0 | 1 | -90 | 90 | -0.79696 | -0.37478 | 0.79721 | 0.36847
3 | 69 | 0.00416 | 0.001234 | 8.928e-06 | 0 | 0 | 0 | 0 | 0 | 1 | -90 | 90 | 0.088846 | 0.042171 | -0.088846 | -0.04303
7 | 38 | 0.11715 | 0.13399 | 1.9243e-05 | 0 | 0 | 0 | 0 | 0 | 1 | -90 | 90 | -2.6511 | -1.2187 | 2.6612 | 1.2284
7 | 13 | 0.28477 | 0.17837 | 2.2897e-05 | 0 | 0 | 0 | 0 | 0 | 1 | -90 | 90 | 2.3307 | 1.0636 | -2.3118 | -1.054
38 | 39 | 0.0018137 | 0.0048773 | 8.4273e-07 | 0 | 0 | 0 | 0 | 0 | 1 | -90 | 90 | -2.8157 | -1.3032 | 2.8159 | 1.3036
13 | 11 | 0.020585 | 0.0061062 | 4.418e-05 | 0 | 0 | 0 | 0 | 0 | 1 | -90 | 90 | 2.3118 | 1.054 | -2.3104 | -1.0578
6 | 73 | 0.0085326 | 0.002531 | 1.8312e-05 | 0 | 0 | 0 | 0 | 0 | 1 | -90 | 90 | 0.35304 | 0.16468 | -0.35303 | -0.16644
4 | 5 | 0.025087 | 0.0074415 | 5.384e-05 | 0 | 0 | 0 | 0 | 0 | 1 | -90 | 90 | 0.12457 | 0.053626 | -0.12457 | -0.058805
4 | 16 | 0.013677 | 0.0040569 | 2.9353e-05 | 0 | 0 | 0 | 0 | 0 | 1 | -90 | 90 | -0.92178 | -0.42209 | 0.92193 | 0.41931
5 | 70 | 0.0073859 | 0.0021909 | 1.5851e-05 | 0 | 0 | 0 | 0 | 0 | 1 | -90 | 90 | 0.12457 | 0.058805 | -0.12457 | -0.06033
16 | 14 | 0.0070396 | 0.0020882 | 1.5108e-05 | 0 | 0 | 0 | 0 | 0 | 1 | -90 | 90 | -1.2257 | -0.56642 | 1.2258 | 0.565
73 | 74 | 0.016648 | 0.0049382 | 3.5729e-05 | 0 | 0 | 0 | 0 | 0 | 1 | -90 | 90 | 0.15332 | 0.06972 | -0.15332 | -0.073154
14 | 17 | 0.0085705 | 0.0025422 | 1.8394e-05 | 0 | 0 | 0 | 0 | 0 | 1 | -90 | 90 | 0.45028 | 0.20192 | -0.45026 | -0.20369
14 | 15 | 0.0084308 | 0.0052808 | 6.7787e-07 | 0 | 0 | 0 | 0 | 0 | 1 | -90 | 90 | 0.3086 | 0.1494 | -0.30859 | -0.14946
14 | 12 | 0.074961 | 0.022236 | 0.00016088 | 0 | 0 | 0 | 0 | 0 | 1 | -90 | 90 | -1.9847 | -0.91632 | 1.9884 | 0.90191
74 | 75 | 0.0022766 | 0.00067532 | 4.8861e-06 | 0 | 0 | 0 | 0 | 0 | 1 | -90 | 90 | 0.15332 | 0.073154 | -0.15332 | -0.073623
39 | 41 | 0.011446 | 0.0064454 | 0.00027929 | 0 | 0 | 0 | 0 | 0 | 1 | -90 | 90 | 5.6488 | 2.5286 | -5.6444 | -2.5539
39 | 54 | 0.0091129 | 0.024505 | 4.2342e-06 | 0 | 0 | 0 | 0 | 0 | 1 | -90 | 90 | -8.4647 | -3.8323 | 8.4726 | 3.8531
8 | 9 | 0.00046669 | 0.00013844 | 1.0016e-06 | 0 | 0 | 0 | 0 | 0 | 1 | -90 | 90 | -0.17704 | -0.085745 | 0.17704 | 0.085649
9 | 10 | 0.028743 | 0.0085261 | 6.1688e-05 | 0 | 0 | 0 | 0 | 0 | 1 | -90 | 90 | -0.17704 | -0.085649 | 0.17705 | 0.079714
10 | 17 | 0.0093026 | 0.0027594 | 1.9965e-05 | 0 | 0 | 0 | 0 | 0 | 1 | -90 | 90 | -0.37215 | -0.16778 | 0.37216 | 0.16586
10 | 72 | 0.023519 | 0.0069763 | 5.0475e-05 | 0 | 0 | 0 | 0 | 0 | 1 | -90 | 90 | 0.19509 | 0.088065 | -0.19508 | -0.092921
72 | 71 | 0.0075603 | 0.0022426 | 1.6226e-05 | 0 | 0 | 0 | 0 | 0 | 1 | -90 | 90 | 0.19508 | 0.092921 | -0.19508 | -0.094481
11 | 12 | 0.045514 | 0.028509 | 3.6595e-06 | 0 | 0 | 0 | 0 | 0 | 1 | -90 | 90 | 1.9906 | 0.90296 | -1.9884 | -0.90191
75 | 82 | 0.0030623 | 0.00090836 | 6.5721e-06 | 0 | 0 | 0 | 0 | 0 | 1 | -90 | 90 | 0.15332 | 0.073623 | -0.15332 | -0.074255
18 | 19 | 0.027209 | 0.017043 | 2.1877e-06 | 0 | 0 | 0 | 0 | 0 | 1 | -90 | 90 | -0.25614 | -0.12406 | 0.25617 | 0.12386
19 | 20 | 0.050832 | 0.015078 | 0.00010909 | 0 | 0 | 0 | 0 | 0 | 1 | -90 | 90 | -0.25617 | -0.12386 | 0.25621 | 0.11315
20 | 52 | 0.0059251 | 0.0037113 | 4.764e-07 | 0 | 0 | 0 | 0 | 0 | 1 | -90 | 90 | -0.25621 | -0.11315 | 0.25621 | 0.11311
52 | 77 | 0.029543 | 0.018505 | 2.3754e-06 | 0 | 0 | 0 | 0 | 0 | 1 | -90 | 90 | -1.261 | -0.58246 | 1.2616 | 0.58259
52 | 79 | 0.04614 | 0.028901 | 3.7099e-06 | 0 | 0 | 0 | 0 | 0 | 1 | -90 | 90 | 0.33368 | 0.15167 | -0.33362 | -0.152
52 | 51 | 0.027135 | 0.016997 | 2.1818e-06 | 0 | 0 | 0 | 0 | 0 | 1 | -90 | 90 | 0.47209 | 0.22129 | -0.47201 | -0.22146
21 | 30 | 0.042514 | 0.012611 | 9.1242e-05 | 0 | 0 | 0 | 0 | 0 | 1 | -90 | 90 | 0.18848 | 0.08216 | -0.18846 | -0.091196
21 | 34 | 0.037618 | 0.011159 | 8.0735e-05 | 0 | 0 | 0 | 0 | 0 | 1 | -90 | 90 | 0.39555 | 0.18351 | -0.39548 | -0.19149
21 | 33 | 0.034828 | 0.010331 | 7.4746e-05 | 0 | 0 | 0 | 0 | 0 | 1 | -90 | 90 | 0.18671 | 0.082114 | -0.1867 | -0.089517
21 | 31 | 0.01866 | 0.01356 | 0.00015905 | 0 | 0 | 0 | 0 | 0 | 1 | -90 | 90 | -4.6066 | -2.1128 | 4.6115 | 2.1005
21 | 62 | 0.0029857 | 0.0034151 | 4.9046e-07 | 0 | 0 | 0 | 0 | 0 | 1 | -90 | 90 | 3.8359 | 1.765 | -3.8354 | -1.7644
30 | 64 | 0.0098839 | 0.006191 | 7.9471e-07 | 0 | 0 | 0 | 0 | 0 | 1 | -90 | 90 | 0.18846 | 0.091196 | -0.18845 | -0.091272
34 | 83 | 0.0064825 | 0.0040604 | 5.2122e-07 | 0 | 0 | 0 | 0 | 0 | 1 | -90 | 90 | 0.39548 | 0.19149 | -0.39546 | -0.19153
33 | 63 | 0.0042512 | 0.001261 | 9.1238e-06 | 0 | 0 | 0 | 0 | 0 | 1 | -90 | 90 | 0.1867 | 0.089517 | -0.18669 | -0.09042
31 | 66 | 0.0025584 | 0.0007589 | 5.4908e-06 | 0 | 0 | 0 | 0 | 0 | 1 | -90 | 90 | 0.44928 | 0.20978 | -0.44928 | -0.21032
31 | 32 | 0.007319 | 0.0041214 | 0.00017859 | 0 | 0 | 0 | 0 | 0 | 1 | -90 | 90 | -5.0608 | -2.3103 | 5.063 | 2.2938
62 | 60 | 0.00087887 | 0.0002607 | 1.8862e-06 | 0 | 0 | 0 | 0 | 0 | 1 | -90 | 90 | 3.6361 | 1.6679 | -3.636 | -1.6681
22 | 23 | 0.045712 | 0.01356 | 9.8106e-05 | 0 | 0 | 0 | 0 | 0 | 1 | -90 | 90 | 1.0565 | 0.47678 | -1.0558 | -0.48624
22 | 25 | 0.055631 | 0.016502 | 0.00011939 | 0 | 0 | 0 | 0 | 0 | 1 | -90 | 90 | -1.2735 | -0.58181 | 1.2746 | 0.57039
22 | 29 | 0.011285 | 0.0070683 | 9.0733e-07 | 0 | 0 | 0 | 0 | 0 | 1 | -90 | 90 | 0.21703 | 0.10502 | -0.21702 | -0.10511
23 | 36 | 0.021707 | 0.0064389 | 4.6587e-05 | 0 | 0 | 0 | 0 | 0 | 1 | -90 | 90 | 0.70816 | 0.33248 | -0.70802 | -0.33701
23 | 24 | 0.064961 | 0.019269 | 0.00013942 | 0 | 0 | 0 | 0 | 0 | 1 | -90 | 90 | 0.14937 | 0.058192 | -0.14935 | -0.071874
23 | 35 | 0.0022986 | 0.00068185 | 4.9333e-06 | 0 | 0 | 0 | 0 | 0 | 1 | -90 | 90 | 0.19832 | 0.095567 | -0.19832 | -0.096051
25 | 80 | 0.014851 | 0.0044051 | 3.1872e-05 | 0 | 0 | 0 | 0 | 0 | 1 | -90 | 90 | -1.2746 | -0.57039 | 1.2749 | 0.56734
36 | 76 | 0.0042708 | 0.0012668 | 9.1658e-06 | 0 | 0 | 0 | 0 | 0 | 1 | -90 | 90 | 0.70802 | 0.33701 | -0.708 | -0.3379
24 | 37 | 0.0021799 | 0.00064664 | 4.6785e-06 | 0 | 0 | 0 | 0 | 0 | 1 | -90 | 90 | 0.14935 | 0.071874 | -0.14935 | -0.072333
80 | 61 | 0.020368 | 0.012758 | 1.6377e-06 | 0 | 0 | 0 | 0 | 0 | 1 | -90 | 90 | -1.5854 | -0.71772 | 1.586 | 0.71795
77 | 46 | 0.0071196 | 0.0021119 | 1.528e-05 | 0 | 0 | 0 | 0 | 0 | 1 | -90 | 90 | -1.4432 | -0.67057 | 1.4434 | 0.66913
79 | 50 | 0.01437 | 0.0042625 | 3.084e-05 | 0 | 0 | 0 | 0 | 0 | 1 | -90 | 90 | 0.19333 | 0.084051 | -0.19332 | -0.087077
51 | 47 | 0.006501 | 0.0019284 | 1.3952e-05 | 0 | 0 | 0 | 0 | 0 | 1 | -90 | 90 | 0.30579 | 0.14096 | -0.30578 | -0.14232
32 | 65 | 0.0026001 | 0.0014642 | 6.3445e-05 | 0 | 0 | 0 | 0 | 0 | 1 | -90 | 90 | -5.063 | -2.2938 | 5.0638 | 2.2879
65 | 41 | 0.000835 | 0.00047019 | 2.0374e-05 | 0 | 0 | 0 | 0 | 0 | 1 | -90 | 90 | -5.4584 | -2.479 | 5.4587 | 2.4772
66 | 67 | 0.0032125 | 0.00095291 | 6.8945e-06 | 0 | 0 | 0 | 0 | 0 | 1 | -90 | 90 | 0.082076 | 0.032478 | -0.082076 | -0.033162
60 | 59 | 0.033676 | 0.0099894 | 7.2275e-05 | 0 | 0 | 0 | 0 | 0 | 1 | -90 | 90 | 3.636 | 1.6681 | -3.6305 | -1.6736
59 | 61 | 0.021329 | 0.01336 | 1.715e-06 | 0 | 0 | 0 | 0 | 0 | 1 | -90 | 90 | 3.6305 | 1.6736 | -3.6271 | -1.6716
76 | 28 | 0.0073591 | 0.0021829 | 1.5794e-05 | 0 | 0 | 0 | 0 | 0 | 1 | -90 | 90 | 0.40624 | 0.19175 | -0.40622 | -0.1933
61 | 58 | 0.032727 | 0.020499 | 2.6314e-06 | 0 | 0 | 0 | 0 | 0 | 1 | -90 | 90 | 1.7902 | 0.83218 | -1.7889 | -0.83162
26 | 27 | 0.0023052 | 0.0006838 | 4.9474e-06 | 0 | 0 | 0 | 0 | 0 | 1 | -90 | 90 | -0.40619 | -0.19673 | 0.40619 | 0.19624
27 | 28 | 0.014015 | 0.0041573 | 3.0079e-05 | 0 | 0 | 0 | 0 | 0 | 1 | -90 | 90 | -0.40619 | -0.19624 | 0.40622 | 0.1933
67 | 68 | 0.025494 | 0.0075623 | 5.4715e-05 | 0 | 0 | 0 | 0 | 0 | 1 | -90 | 90 | 0.082076 | 0.033162 | -0.082073 | -0.038596
41 | 40 | 0.058831 | 0.017451 | 0.00012626 | 0 | 0 | 0 | 0 | 0 | 1 | -90 | 90 | 0.18574 | 0.07677 | -0.18572 | -0.08932
54 | 53 | 0.0011185 | 0.00062985 | 2.7293e-05 | 0 | 0 | 0 | 0 | 0 | 1 | -90 | 90 | -8.4726 | -3.8531 | 8.4736 | 3.8509
40 | 42 | 0.0029373 | 0.0008713 | 6.304e-06 | 0 | 0 | 0 | 0 | 0 | 1 | -90 | 90 | 0.18572 | 0.08932 | -0.18572 | -0.089947
43 | 44 | 0.0013651 | 0.00040494 | 2.9298e-06 | 0 | 0 | 0 | 0 | 0 | 1 | -90 | 90 | -0.16403 | -0.079445 | 0.16403 | 0.079157
44 | 45 | 0.020092 | 0.00596 | 4.3122e-05 | 0 | 0 | 0 | 0 | 0 | 1 | -90 | 90 | 0.14174 | 0.064163 | -0.14174 | -0.068395
44 | 47 | 0.004729 | 0.0014028 | 1.0149e-05 | 0 | 0 | 0 | 0 | 0 | 1 | -90 | 90 | -0.30578 | -0.14332 | 0.30578 | 0.14232
45 | 78 | 0.001196 | 0.00035477 | 2.5668e-06 | 0 | 0 | 0 | 0 | 0 | 1 | -90 | 90 | 0.14174 | 0.068395 | -0.14174 | -0.068647
46 | 57 | 0.012189 | 0.0036157 | 2.616e-05 | 0 | 0 | 0 | 0 | 0 | 1 | -90 | 90 | -1.4434 | -0.66913 | 1.4437 | 0.66664
57 | 56 | 0.0048218 | 0.0014303 | 1.0348e-05 | 0 | 0 | 0 | 0 | 0 | 1 | -90 | 90 | -1.4437 | -0.66664 | 1.4439 | 0.66566
50 | 49 | 0.030736 | 0.0091172 | 6.5965e-05 | 0 | 0 | 0 | 0 | 0 | 1 | -90 | 90 | 0.19332 | 0.087077 | -0.1933 | -0.09355
49 | 48 | 0.0091698 | 0.0057437 | 7.3729e-07 | 0 | 0 | 0 | 0 | 0 | 1 | -90 | 90 | 0.1933 | 0.09355 | -0.1933 | -0.093619
56 | 58 | 0.0053774 | 0.0015951 | 1.1541e-05 | 0 | 0 | 0 | 0 | 0 | 1 | -90 | 90 | -1.7887 | -0.8327 | 1.7889 | 0.83162
68 | 81 | 0.0054109 | 0.001605 | 1.1613e-05 | 0 | 0 | 0 | 0 | 0 | 1 | -90 | 90 | 0.082073 | 0.038596 | -0.082073 | -0.03975