## bus_data
BUS_I | BUS_TYPE | Pd | Qd | Gs | Bs | area | Vm | Va | baseKV | zone | Vmax | Vmin
1 | 1 | 0.076861 | 0.037225 | 0 | 0 | 1 | 0.98753 | -0.1175 | 20 | 1 | 1.05 | 0.95
252 | 1 | 0 | 0 | 0 | 0 | 1 | 0.99344 | -0.071678 | 20 | 1 | 1.05 | 0.95
98 | 1 | 0 | 0 | 0 | 0 | 1 | 0.98081 | -0.16919 | 20 | 1 | 1.05 | 0.95
18 | 1 | 0.093688 | 0.045375 | 0 | 0 | 1 | 0.99793 | -0.036609 | 20 | 1 | 1.05 | 0.95
251 | 1 | 0.05714 | 0.027674 | 0 | 0 | 1 | 0.99343 | -0.071623 | 20 | 1 | 1.05 | 0.95
97 | 1 | 0.16156 | 0.078247 | 0 | 0 | 1 | 0.98076 | -0.1688 | 20 | 1 | 1.05 | 0.95
2 | 1 | 0.14877 | 0.072053 | 0 | 0 | 1 | 0.9848 | -0.072667 | 20 | 1 | 1.05 | 0.95
4 | 1 | 0 | 0 | 0 | 0 | 1 | 0.98482 | -0.072538 | 20 | 1 | 1.05 | 0.95
238 | 1 | 0.081622 | 0.039532 | 0 | 0 | 1 | 0.98481 | -0.072461 | 20 | 1 | 1.05 | 0.95
111 | 1 | 0.097544 | 0.047243 | 0 | 0 | 1 | 0.98591 | -0.064862 | 20 | 1 | 1.05 | 0.95
110 | 1 | 0 | 0 | 0 | 0 | 1 | 0.98591 | -0.064896 | 20 | 1 | 1.05 | 0.95
5 | 1 | 0.10434 | 0.050532 | 0 | 0 | 1 | 0.99512 | -0.093343 | 20 | 1 | 1.05 | 0.95
6 | 1 | 0 | 0 | 0 | 0 | 1 | 0.99513 | -0.093407 | 20 | 1 | 1.05 | 0.95
7 | 1 | 0 | 0 | 0 | 0 | 1 | 0.99513 | -0.093447 | 20 | 1 | 1.05 | 0.95
63 | 1 | 0.090706 | 0.043931 | 0 | 0 | 1 | 0.99508 | -0.093808 | 20 | 1 | 1.05 | 0.95
67 | 1 | 0.12681 | 0.061415 | 0 | 0 | 1 | 0.99516 | -0.093673 | 20 | 1 | 1.05 | 0.95
25 | 1 | 0 | 0 | 0 | 0 | 1 | 0.99499 | -0.094618 | 20 | 1 | 1.05 | 0.95
68 | 1 | 0 | 0 | 0 | 0 | 1 | 0.99514 | -0.093785 | 20 | 1 | 1.05 | 0.95
85 | 1 | 0.11701 | 0.056671 | 0 | 0 | 1 | 0.99544 | -0.077494 | 20 | 1 | 1.05 | 0.95
8 | 1 | 0.12328 | 0.059706 | 0 | 0 | 1 | 0.99598 | -0.046916 | 20 | 1 | 1.05 | 0.95
10 | 1 | 0 | 0 | 0 | 0 | 1 | 0.996 | -0.046816 | 20 | 1 | 1.05 | 0.95
11 | 1 | 0 | 0 | 0 | 0 | 1 | 0.99593 | -0.046462 | 20 | 1 | 1.05 | 0.95
12 | 1 | 0 | 0 | 0 | 0 | 1 | 0.99566 | -0.065467 | 20 | 1 | 1.05 | 0.95
16 | 1 | 0 | 0 | 0 | 0 | 1 | 0.99609 | -0.046449 | 20 | 1 | 1.05 | 0.95
17 | 1 | 0 | 0 | 0 | 0 | 1 | 0.99582 | -0.045493 | 20 | 1 | 1.05 | 0.95
13 | 1 | 0 | 0 | 0 | 0 | 1 | 0.99517 | -0.049971 | 20 | 1 | 1.05 | 0.95
57 | 1 | 0 | 0 | 0 | 0 | 1 | 0.99516 | -0.04984 | 20 | 1 | 1.05 | 0.95
78 | 1 | 0.081022 | 0.039241 | 0 | 0 | 1 | 0.99505 | -0.050838 | 20 | 1 | 1.05 | 0.95
79 | 1 | 0.16293 | 0.078913 | 0 | 0 | 1 | 0.99548 | -0.047802 | 20 | 1 | 1.05 | 0.95
15 | 1 | 0 | 0 | 0 | 0 | 1 | 0.99412 | -0.056774 | 20 | 1 | 1.05 | 0.95
26 | 1 | 0.091741 | 0.044432 | 0 | 0 | 1 | 0.99416 | -0.057093 | 20 | 1 | 1.05 | 0.95
37 | 1 | 0.12756 | 0.061781 | 0 | 0 | 1 | 0.99372 | -0.059619 | 20 | 1 | 1.05 | 0.95
86 | 1 | 0.16032 | 0.077647 | 0 | 0 | 1 | 0.99619 | -0.045998 | 20 | 1 | 1.05 | 0.95
41 | 1 | 0.094068 | 0.045559 | 0 | 0 | 1 | 0.99581 | -0.045437 | 20 | 1 | 1.05 | 0.95
56 | 1 | 0 | 0 | 0 | 0 | 1 | 0.99514 | -0.049664 | 20 | 1 | 1.05 | 0.95
53 | 1 | 0.15435 | 0.074753 | 0 | 0 | 1 | 0.99485 | -0.052192 | 20 | 1 | 1.05 | 0.95
32 | 1 | 0.11589 | 0.056126 | 0 | 0 | 1 | 0.99437 | -0.055591 | 20 | 1 | 1.05 | 0.95
33 | 1 | 0 | 0 | 0 | 0 | 1 | 0.99437 | -0.05558 | 20 | 1 | 1.05 | 0.95
38 | 1 | 0 | 0 | 0 | 0 | 1 | 0.99362 | -0.058758 | 20 | 1 | 1.05 | 0.95
21 | 1 | 0 | 0 | 0 | 0 | 1 | 0.99628 | -0.045617 | 20 | 1 | 1.05 | 0.95
19 | 1 | 0 | 0 | 0 | 0 | 1 | 0.99805 | -0.037576 | 20 | 1 | 1.05 | 0.95
20 | 1 | 0 | 0 | 0 | 0 | 1 | 0.99866 | -0.034686 | 20 | 1 | 1.05 | 0.95
22 | 1 | 0 | 0 | 0 | 0 | 1 | 0.99719 | -0.041493 | 20 | 1 | 1.05 | 0.95
250 | 1 | 0 | 0 | 0 | 0 | 1 | 0.99343 | -0.071595 | 20 | 1 | 1.05 | 0.95
242 | 1 | 0.19473 | 0.09431 | 0 | 0 | 1 | 0.99141 | -0.085875 | 20 | 1 | 1.05 | 0.95
191 | 1 | 0.23013 | 0.11146 | 0 | 0 | 1 | 0.99865 | -0.034643 | 20 | 1 | 1.05 | 0.95
189 | 1 | 0.25663 | 0.12429 | 0 | 0 | 1 | 0.99881 | -0.033967 | 20 | 1 | 1.05 | 0.95
23 | 1 | 0 | 0 | 0 | 0 | 1 | 0.99624 | -0.045293 | 20 | 1 | 1.05 | 0.95
35 | 1 | 0.13095 | 0.063423 | 0 | 0 | 1 | 0.99719 | -0.041472 | 20 | 1 | 1.05 | 0.95
62 | 1 | 0 | 0 | 0 | 0 | 1 | 0.99623 | -0.045191 | 20 | 1 | 1.05 | 0.95
61 | 1 | 0.1042 | 0.050466 | 0 | 0 | 1 | 0.99622 | -0.045384 | 20 | 1 | 1.05 | 0.95
192 | 1 | 0.085099 | 0.041215 | 0 | 0 | 1 | 0.99915 | -0.014757 | 20 | 1 | 1.05 | 0.95
196 | 3 | 0.072863 | 0.035289 | 0 | 0 | 1 | 1 | 0 | 20 | 1 | 1.05 | 0.95
197 | 1 | 0 | 0 | 0 | 0 | 1 | 0.99992 | -0.00037181 | 20 | 1 | 1.05 | 0.95
204 | 1 | 0.13738 | 0.066538 | 0 | 0 | 1 | 0.99974 | -0.0010318 | 20 | 1 | 1.05 | 0.95
205 | 1 | 0.14432 | 0.069895 | 0 | 0 | 1 | 0.99973 | -0.00098707 | 20 | 1 | 1.05 | 0.95
199 | 1 | 0 | 0 | 0 | 0 | 1 | 0.99975 | -0.0011491 | 20 | 1 | 1.05 | 0.95
36 | 1 | 0.20235 | 0.098004 | 0 | 0 | 1 | 0.99717 | -0.041304 | 20 | 1 | 1.05 | 0.95
80 | 1 | 0.15651 | 0.0758 | 0 | 0 | 1 | 0.99623 | -0.045173 | 20 | 1 | 1.05 | 0.95
24 | 1 | 0.070899 | 0.034338 | 0 | 0 | 1 | 0.99497 | -0.094497 | 20 | 1 | 1.05 | 0.95
39 | 1 | 0 | 0 | 0 | 0 | 1 | 0.99307 | -0.053872 | 20 | 1 | 1.05 | 0.95
50 | 1 | 0.13999 | 0.067802 | 0 | 0 | 1 | 0.99279 | -0.055735 | 20 | 1 | 1.05 | 0.95
27 | 1 | 0.12181 | 0.058993 | 0 | 0 | 1 | 0.99099 | -0.077622 | 20 | 1 | 1.05 | 0.95
29 | 1 | 0 | 0 | 0 | 0 | 1 | 0.99099 | -0.077663 | 20 | 1 | 1.05 | 0.95
31 | 1 | 0.11953 | 0.057889 | 0 | 0 | 1 | 0.99098 | -0.077578 | 20 | 1 | 1.05 | 0.95
59 | 1 | 0 | 0 | 0 | 0 | 1 | 0.99165 | -0.07295 | 20 | 1 | 1.05 | 0.95
28 | 1 | 0 | 0 | 0 | 0 | 1 | 0.99023 | -0.083223 | 20 | 1 | 1.05 | 0.95
58 | 1 | 0.11025 | 0.053399 | 0 | 0 | 1 | 0.99164 | -0.073 | 20 | 1 | 1.05 | 0.95
30 | 1 | 0 | 0 | 0 | 0 | 1 | 0.98961 | -0.077908 | 20 | 1 | 1.05 | 0.95
239 | 1 | 0.16238 | 0.078644 | 0 | 0 | 1 | 0.98959 | -0.07779 | 20 | 1 | 1.05 | 0.95
74 | 1 | 0 | 0 | 0 | 0 | 1 | 0.98938 | -0.079542 | 20 | 1 | 1.05 | 0.95
60 | 1 | 0 | 0 | 0 | 0 | 1 | 0.9919 | -0.075097 | 20 | 1 | 1.05 | 0.95
72 | 1 | 0 | 0 | 0 | 0 | 1 | 0.98837 | -0.070806 | 20 | 1 | 1.05 | 0.95
34 | 1 | 0 | 0 | 0 | 0 | 1 | 0.99436 | -0.055489 | 20 | 1 | 1.05 | 0.95
54 | 1 | 0.15154 | 0.073393 | 0 | 0 | 1 | 0.99273 | -0.055172 | 20 | 1 | 1.05 | 0.95
195 | 1 | 0.12906 | 0.062505 | 0 | 0 | 1 | 0.99265 | -0.055653 | 20 | 1 | 1.05 | 0.95
52 | 1 | 0 | 0 | 0 | 0 | 1 | 0.99275 | -0.055383 | 20 | 1 | 1.05 | 0.95
194 | 1 | 0.088839 | 0.043027 | 0 | 0 | 1 | 0.99264 | -0.055563 | 20 | 1 | 1.05 | 0.95
64 | 1 | 0.0816 | 0.039521 | 0 | 0 | 1 | 0.99435 | -0.055437 | 20 | 1 | 1.05 | 0.95
49 | 1 | 0.14636 | 0.070884 | 0 | 0 | 1 | 0.99271 | -0.055006 | 20 | 1 | 1.05 | 0.95
206 | 1 | 0.41781 | 0.20235 | 0 | 0 | 1 | 0.99262 | -0.055562 | 20 | 1 | 1.05 | 0.95
87 | 1 | 0.14418 | 0.06983 | 0 | 0 | 1 | 0.99503 | -0.050143 | 20 | 1 | 1.05 | 0.95
55 | 1 | 0.1422 | 0.068871 | 0 | 0 | 1 | 0.99513 | -0.049549 | 20 | 1 | 1.05 | 0.95
42 | 1 | 0.1521 | 0.073663 | 0 | 0 | 1 | 0.99371 | -0.085541 | 20 | 1 | 1.05 | 0.95
43 | 1 | 0 | 0 | 0 | 0 | 1 | 0.99372 | -0.085634 | 20 | 1 | 1.05 | 0.95
44 | 1 | 0 | 0 | 0 | 0 | 1 | 0.99373 | -0.085672 | 20 | 1 | 1.05 | 0.95
48 | 1 | 0 | 0 | 0 | 0 | 1 | 0.99366 | -0.085099 | 20 | 1 | 1.05 | 0.95
66 | 1 | 0 | 0 | 0 | 0 | 1 | 0.99255 | -0.075608 | 20 | 1 | 1.05 | 0.95
84 | 1 | 0.15795 | 0.0765 | 0 | 0 | 1 | 0.99394 | -0.087431 | 20 | 1 | 1.05 | 0.95
47 | 1 | 0.1423 | 0.068918 | 0 | 0 | 1 | 0.99364 | -0.084909 | 20 | 1 | 1.05 | 0.95
65 | 1 | 0.15205 | 0.073639 | 0 | 0 | 1 | 0.99223 | -0.077915 | 20 | 1 | 1.05 | 0.95
83 | 1 | 0 | 0 | 0 | 0 | 1 | 0.99431 | -0.090573 | 20 | 1 | 1.05 | 0.95
45 | 1 | 0.1097 | 0.053132 | 0 | 0 | 1 | 0.99359 | -0.08506 | 20 | 1 | 1.05 | 0.95
46 | 1 | 0 | 0 | 0 | 0 | 1 | 0.99363 | -0.084828 | 20 | 1 | 1.05 | 0.95
69 | 1 | 0.15614 | 0.075624 | 0 | 0 | 1 | 0.99507 | -0.094104 | 20 | 1 | 1.05 | 0.95
81 | 1 | 0.14043 | 0.068015 | 0 | 0 | 1 | 0.99492 | -0.095749 | 20 | 1 | 1.05 | 0.95
82 | 1 | 0 | 0 | 0 | 0 | 1 | 0.99465 | -0.093462 | 20 | 1 | 1.05 | 0.95
71 | 1 | 0.15035 | 0.072818 | 0 | 0 | 1 | 0.98825 | -0.06973 | 20 | 1 | 1.05 | 0.95
73 | 1 | 0 | 0 | 0 | 0 | 1 | 0.98807 | -0.068195 | 20 | 1 | 1.05 | 0.95
75 | 1 | 0 | 0 | 0 | 0 | 1 | 0.9874 | -0.062322 | 20 | 1 | 1.05 | 0.95
207 | 1 | 0.17352 | 0.08404 | 0 | 0 | 1 | 0.98619 | -0.06417 | 20 | 1 | 1.05 | 0.95
208 | 1 | 1.1145 | 0.53976 | 0 | 0 | 1 | 0.9862 | -0.064248 | 20 | 1 | 1.05 | 0.95
209 | 1 | 0 | 0 | 0 | 0 | 1 | 0.98634 | -0.065591 | 20 | 1 | 1.05 | 0.95
76 | 1 | 0 | 0 | 0 | 0 | 1 | 0.98736 | -0.061925 | 20 | 1 | 1.05 | 0.95
211 | 1 | 0.1405 | 0.068048 | 0 | 0 | 1 | 0.9874 | -0.062309 | 20 | 1 | 1.05 | 0.95
213 | 1 | 0.2074 | 0.10045 | 0 | 0 | 1 | 0.9866 | -0.067953 | 20 | 1 | 1.05 | 0.95
249 | 1 | 0.1463 | 0.070855 | 0 | 0 | 1 | 0.98731 | -0.062189 | 20 | 1 | 1.05 | 0.95
210 | 1 | 0 | 0 | 0 | 0 | 1 | 0.98656 | -0.067635 | 20 | 1 | 1.05 | 0.95
212 | 1 | 0.099196 | 0.048043 | 0 | 0 | 1 | 0.98656 | -0.067627 | 20 | 1 | 1.05 | 0.95
107 | 1 | 0 | 0 | 0 | 0 | 1 | 0.98647 | -0.066941 | 20 | 1 | 1.05 | 0.95
88 | 1 | 0.15659 | 0.075841 | 0 | 0 | 1 | 0.98055 | -0.16861 | 20 | 1 | 1.05 | 0.95
89 | 1 | 0 | 0 | 0 | 0 | 1 | 0.98057 | -0.16875 | 20 | 1 | 1.05 | 0.95
90 | 1 | 0 | 0 | 0 | 0 | 1 | 0.98055 | -0.16862 | 20 | 1 | 1.05 | 0.95
91 | 1 | 0 | 0 | 0 | 0 | 1 | 0.98066 | -0.16954 | 20 | 1 | 1.05 | 0.95
92 | 1 | 0.075651 | 0.036639 | 0 | 0 | 1 | 0.98052 | -0.16838 | 20 | 1 | 1.05 | 0.95
99 | 1 | 0 | 0 | 0 | 0 | 1 | 0.98062 | -0.16989 | 20 | 1 | 1.05 | 0.95
95 | 1 | 0 | 0 | 0 | 0 | 1 | 0.9805 | -0.16822 | 20 | 1 | 1.05 | 0.95
100 | 1 | 0.11777 | 0.057037 | 0 | 0 | 1 | 0.98061 | -0.16979 | 20 | 1 | 1.05 | 0.95
94 | 1 | 0 | 0 | 0 | 0 | 1 | 0.9805 | -0.16815 | 20 | 1 | 1.05 | 0.95
93 | 1 | 0.10538 | 0.051037 | 0 | 0 | 1 | 0.98049 | -0.16811 | 20 | 1 | 1.05 | 0.95
96 | 1 | 0 | 0 | 0 | 0 | 1 | 0.98048 | -0.16798 | 20 | 1 | 1.05 | 0.95
101 | 1 | 0.10751 | 0.05207 | 0 | 0 | 1 | 0.98045 | -0.16816 | 20 | 1 | 1.05 | 0.95
102 | 1 | 0.075683 | 0.036655 | 0 | 0 | 1 | 0.98636 | -0.066064 | 20 | 1 | 1.05 | 0.95
104 | 1 | 0 | 0 | 0 | 0 | 1 | 0.98642 | -0.06656 | 20 | 1 | 1.05 | 0.95
103 | 1 | 0 | 0 | 0 | 0 | 1 | 0.98621 | -0.067263 | 20 | 1 | 1.05 | 0.95
105 | 1 | 0.14461 | 0.070037 | 0 | 0 | 1 | 0.98616 | -0.066869 | 20 | 1 | 1.05 | 0.95
106 | 1 | 0 | 0 | 0 | 0 | 1 | 0.98612 | -0.066608 | 20 | 1 | 1.05 | 0.95
109 | 1 | 0 | 0 | 0 | 0 | 1 | 0.98607 | -0.066183 | 20 | 1 | 1.05 | 0.95
108 | 1 | 0.1587 | 0.076861 | 0 | 0 | 1 | 0.98607 | -0.066161 | 20 | 1 | 1.05 | 0.95
202 | 1 | 0.079502 | 0.038504 | 0 | 0 | 1 | 0.99935 | -0.0030008 | 20 | 1 | 1.05 | 0.95
198 | 1 | 0.16795 | 0.081343 | 0 | 0 | 1 | 0.99991 | -0.00024361 | 20 | 1 | 1.05 | 0.95
203 | 1 | 0.14359 | 0.069544 | 0 | 0 | 1 | 0.99972 | -0.0013049 | 20 | 1 | 1.05 | 0.95
201 | 1 | 0.1242 | 0.060151 | 0 | 0 | 1 | 0.99957 | -0.0019709 | 20 | 1 | 1.05 | 0.95
200 | 1 | 0.10069 | 0.048766 | 0 | 0 | 1 | 0.99944 | -0.0026096 | 20 | 1 | 1.05 | 0.95
193 | 1 | 0.14382 | 0.069657 | 0 | 0 | 1 | 0.99941 | -0.0027278 | 20 | 1 | 1.05 | 0.95

## generator_data
GEN_BUS | PG | QG | QMAX | QMIN | VG | MBASE | GEN_STATUS | PMAX | PMIN
196 | 10.8345 | 5.0015 | 10 | -10 | 1 | 100 | 1 | 10 | 0

## branch_data
F_BUS | T_BUS | BR_R | BR_X | BR_B | RATE_A | RATE_B | RATE_C | TAP | SHIFT | BR_STATUS | ANGMIN | ANGMAX | P_in | Q_in | P_out | Q_out
1 | 252 | 0.56343 | 0.35292 | 4.5303e-05 | 0 | 0 | 0 | 0 | 0 | 1 | -90 | 90 | -0.80616 | -0.36791 | 0.81069 | 0.3663
1 | 98 | 0.70831 | 0.44367 | 5.6952e-05 | 0 | 0 | 0 | 0 | 0 | 1 | -90 | 90 | 0.7293 | 0.33068 | -0.72463 | -0.33327
252 | 18 | 0.32673 | 0.20465 | 2.6271e-05 | 0 | 0 | 0 | 0 | 0 | 1 | -90 | 90 | -1.0629 | -0.48137 | 1.0674 | 0.48159
252 | 251 | 0.0023172 | 0.00068736 | 4.9732e-06 | 0 | 0 | 0 | 0 | 0 | 1 | -90 | 90 | 0.25224 | 0.11507 | -0.25224 | -0.11556
98 | 97 | 0.0054232 | 0.0016087 | 1.1639e-05 | 0 | 0 | 0 | 0 | 0 | 1 | -90 | 90 | 0.72463 | 0.33327 | -0.72459 | -0.33438
18 | 19 | 0.0092602 | 0.0027469 | 1.9874e-05 | 0 | 0 | 0 | 0 | 0 | 1 | -90 | 90 | -1.1611 | -0.52696 | 1.1613 | 0.52503
251 | 250 | 0.0016388 | 0.00048612 | 3.5172e-06 | 0 | 0 | 0 | 0 | 0 | 1 | -90 | 90 | 0.1951 | 0.087888 | -0.1951 | -0.088235
97 | 91 | 0.012889 | 0.0080731 | 1.0363e-06 | 0 | 0 | 0 | 0 | 0 | 1 | -90 | 90 | 0.56303 | 0.25613 | -0.56298 | -0.2562
2 | 4 | 0.010329 | 0.00647 | 8.3052e-07 | 0 | 0 | 0 | 0 | 0 | 1 | -90 | 90 | -0.14877 | -0.072053 | 0.14877 | 0.071975
4 | 238 | 0.0090926 | 0.0026971 | 1.9514e-05 | 0 | 0 | 0 | 0 | 0 | 1 | -90 | 90 | 0.081623 | 0.037639 | -0.081622 | -0.039532
4 | 111 | 0.36027 | 0.22566 | 2.8967e-05 | 0 | 0 | 0 | 0 | 0 | 1 | -90 | 90 | -0.2304 | -0.10961 | 0.23064 | 0.10695
111 | 110 | 0.00099404 | 0.00029486 | 2.1334e-06 | 0 | 0 | 0 | 0 | 0 | 1 | -90 | 90 | -0.32818 | -0.15419 | 0.32818 | 0.15399
110 | 109 | 0.041787 | 0.012395 | 8.9681e-05 | 0 | 0 | 0 | 0 | 0 | 1 | -90 | 90 | -0.32818 | -0.15399 | 0.32824 | 0.14529
5 | 6 | 0.0058783 | 0.0017437 | 1.2616e-05 | 0 | 0 | 0 | 0 | 0 | 1 | -90 | 90 | -0.10434 | -0.050532 | 0.10434 | 0.049283
6 | 7 | 0.0015746 | 0.00046708 | 3.3794e-06 | 0 | 0 | 0 | 0 | 0 | 1 | -90 | 90 | -0.26596 | -0.12267 | 0.26596 | 0.12234
6 | 63 | 0.024942 | 0.015623 | 2.0054e-06 | 0 | 0 | 0 | 0 | 0 | 1 | -90 | 90 | 0.16162 | 0.073389 | -0.16161 | -0.073583
7 | 67 | 0.0092144 | 0.0027333 | 1.9776e-05 | 0 | 0 | 0 | 0 | 0 | 1 | -90 | 90 | -0.26596 | -0.12234 | 0.26597 | 0.12038
63 | 25 | 0.09741 | 0.061014 | 7.8322e-06 | 0 | 0 | 0 | 0 | 0 | 1 | -90 | 90 | 0.070906 | 0.029652 | -0.0709 | -0.030424
67 | 68 | 0.00044934 | 0.00025302 | 1.0964e-05 | 0 | 0 | 0 | 0 | 0 | 1 | -90 | 90 | 4.2922 | 1.9858 | -4.2921 | -1.9869
67 | 85 | 0.0026819 | 0.007212 | 1.2461e-06 | 0 | 0 | 0 | 0 | 0 | 1 | -90 | 90 | -4.6849 | -2.1676 | 4.6857 | 2.1694
25 | 24 | 0.018424 | 0.005465 | 3.954e-05 | 0 | 0 | 0 | 0 | 0 | 1 | -90 | 90 | 0.0709 | 0.030424 | -0.070899 | -0.034338
68 | 69 | 0.0012851 | 0.00072364 | 3.1357e-05 | 0 | 0 | 0 | 0 | 0 | 1 | -90 | 90 | 4.2921 | 1.9869 | -4.2918 | -1.9898
85 | 12 | 0.0019464 | 0.005234 | 9.0437e-07 | 0 | 0 | 0 | 0 | 0 | 1 | -90 | 90 | -4.8027 | -2.2261 | 4.8032 | 2.2275
8 | 10 | 0.0002472 | 0.0001392 | 6.0319e-06 | 0 | 0 | 0 | 0 | 0 | 1 | -90 | 90 | -7.2013 | -3.36 | 7.2015 | 3.3595
8 | 11 | 0.0019806 | 0.0005875 | 4.2507e-06 | 0 | 0 | 0 | 0 | 0 | 1 | -90 | 90 | 2.274 | 1.0706 | -2.2738 | -1.071
8 | 12 | 0.0030039 | 0.0080776 | 1.3957e-06 | 0 | 0 | 0 | 0 | 0 | 1 | -90 | 90 | 4.8041 | 2.2297 | -4.8032 | -2.2275
10 | 16 | 0.00091208 | 0.0005136 | 2.2255e-05 | 0 | 0 | 0 | 0 | 0 | 1 | -90 | 90 | -7.2015 | -3.3595 | 7.2021 | 3.3576
11 | 17 | 0.0042258 | 0.0012535 | 9.0693e-06 | 0 | 0 | 0 | 0 | 0 | 1 | -90 | 90 | 2.2738 | 1.071 | -2.2736 | -1.0718
16 | 86 | 0.0011187 | 0.00062996 | 2.7297e-05 | 0 | 0 | 0 | 0 | 0 | 1 | -90 | 90 | -7.2021 | -3.3576 | 7.2028 | 3.3553
17 | 41 | 0.0057359 | 0.0017014 | 1.231e-05 | 0 | 0 | 0 | 0 | 0 | 1 | -90 | 90 | 0.094069 | 0.044339 | -0.094068 | -0.045559
17 | 79 | 0.011834 | 0.0074124 | 9.515e-07 | 0 | 0 | 0 | 0 | 0 | 1 | -90 | 90 | 2.1795 | 1.0275 | -2.1788 | -1.0272
13 | 57 | 0.0044459 | 0.0013188 | 9.5416e-06 | 0 | 0 | 0 | 0 | 0 | 1 | -90 | 90 | 0.28641 | 0.13534 | -0.2864 | -0.13628
13 | 78 | 0.0055458 | 0.0034737 | 4.4591e-07 | 0 | 0 | 0 | 0 | 0 | 1 | -90 | 90 | 1.7289 | 0.81262 | -1.7287 | -0.81254
13 | 79 | 0.011925 | 0.0074694 | 9.5882e-07 | 0 | 0 | 0 | 0 | 0 | 1 | -90 | 90 | -2.0153 | -0.94796 | 2.0159 | 0.94824
57 | 56 | 0.0058694 | 0.001741 | 1.2597e-05 | 0 | 0 | 0 | 0 | 0 | 1 | -90 | 90 | 0.2864 | 0.13628 | -0.2864 | -0.13752
78 | 53 | 0.0090455 | 0.0056658 | 7.273e-07 | 0 | 0 | 0 | 0 | 0 | 1 | -90 | 90 | 1.6476 | 0.7733 | -1.6473 | -0.77318
15 | 26 | 0.0026747 | 0.00079339 | 5.7403e-06 | 0 | 0 | 0 | 0 | 0 | 1 | -90 | 90 | -1.2028 | -0.56289 | 1.2028 | 0.56234
15 | 37 | 0.025766 | 0.016139 | 2.0717e-06 | 0 | 0 | 0 | 0 | 0 | 1 | -90 | 90 | 1.2028 | 0.56289 | -1.2023 | -0.56281
26 | 32 | 0.012693 | 0.0079507 | 1.0206e-06 | 0 | 0 | 0 | 0 | 0 | 1 | -90 | 90 | -1.2946 | -0.60677 | 1.2948 | 0.60683
37 | 38 | 0.0081013 | 0.0024031 | 1.7387e-05 | 0 | 0 | 0 | 0 | 0 | 1 | -90 | 90 | 1.0748 | 0.50103 | -1.0746 | -0.50271
86 | 21 | 0.00092301 | 0.00051976 | 2.2522e-05 | 0 | 0 | 0 | 0 | 0 | 1 | -90 | 90 | -7.3631 | -3.4329 | 7.3637 | 3.431
56 | 55 | 0.0037212 | 0.0011038 | 7.9863e-06 | 0 | 0 | 0 | 0 | 0 | 1 | -90 | 90 | 0.2864 | 0.13752 | -0.2864 | -0.13831
53 | 32 | 0.024797 | 0.015532 | 1.9938e-06 | 0 | 0 | 0 | 0 | 0 | 1 | -90 | 90 | 1.493 | 0.69843 | -1.4923 | -0.6982
32 | 33 | 0.001637 | 0.0004856 | 3.5134e-06 | 0 | 0 | 0 | 0 | 0 | 1 | -90 | 90 | 0.081602 | 0.035238 | -0.081602 | -0.035586
33 | 34 | 0.012345 | 0.0036618 | 2.6494e-05 | 0 | 0 | 0 | 0 | 0 | 1 | -90 | 90 | 0.081602 | 0.035586 | -0.081601 | -0.038205
38 | 39 | 0.044602 | 0.01323 | 9.5724e-05 | 0 | 0 | 0 | 0 | 0 | 1 | -90 | 90 | 1.0746 | 0.50271 | -1.074 | -0.51197
21 | 22 | 0.0095107 | 0.0053556 | 0.00023207 | 0 | 0 | 0 | 0 | 0 | 1 | -90 | 90 | -7.6244 | -3.5531 | 7.6312 | 3.5338
21 | 23 | 0.012197 | 0.0036179 | 2.6176e-05 | 0 | 0 | 0 | 0 | 0 | 1 | -90 | 90 | 0.26072 | 0.12204 | -0.26071 | -0.12464
19 | 20 | 0.005308 | 0.002989 | 0.00012952 | 0 | 0 | 0 | 0 | 0 | 1 | -90 | 90 | -9.1323 | -4.2016 | 9.1377 | 4.1917
19 | 22 | 0.008487 | 0.0047791 | 0.00020709 | 0 | 0 | 0 | 0 | 0 | 1 | -90 | 90 | 7.9711 | 3.6766 | -7.9645 | -3.6935
20 | 191 | 0.0017357 | 0.00051486 | 3.7251e-06 | 0 | 0 | 0 | 0 | 0 | 1 | -90 | 90 | 0.23013 | 0.11109 | -0.23013 | -0.11146
20 | 189 | 0.0012853 | 0.00072375 | 3.1362e-05 | 0 | 0 | 0 | 0 | 0 | 1 | -90 | 90 | -9.3679 | -4.3028 | 9.3692 | 4.3004
22 | 35 | 0.00061788 | 0.00018328 | 1.3261e-06 | 0 | 0 | 0 | 0 | 0 | 1 | -90 | 90 | 0.33331 | 0.15962 | -0.33331 | -0.15975
250 | 242 | 0.79679 | 0.49908 | 6.4065e-05 | 0 | 0 | 0 | 0 | 0 | 1 | -90 | 90 | 0.1951 | 0.088235 | -0.19473 | -0.09431
189 | 192 | 0.0015591 | 0.0041926 | 7.2443e-07 | 0 | 0 | 0 | 0 | 0 | 1 | -90 | 90 | -9.6259 | -4.4247 | 9.6276 | 4.4294
23 | 62 | 0.0061792 | 0.0018329 | 1.3262e-05 | 0 | 0 | 0 | 0 | 0 | 1 | -90 | 90 | 0.15651 | 0.074254 | -0.15651 | -0.075569
23 | 61 | 0.010575 | 0.0066239 | 8.5029e-07 | 0 | 0 | 0 | 0 | 0 | 1 | -90 | 90 | 0.1042 | 0.050382 | -0.1042 | -0.050466
35 | 36 | 0.0078425 | 0.0023263 | 1.6831e-05 | 0 | 0 | 0 | 0 | 0 | 1 | -90 | 90 | 0.20236 | 0.096332 | -0.20235 | -0.098004
62 | 80 | 0.0010805 | 0.0003205 | 2.3188e-06 | 0 | 0 | 0 | 0 | 0 | 1 | -90 | 90 | 0.15651 | 0.075569 | -0.15651 | -0.0758
192 | 202 | 0.00094641 | 0.002545 | 4.3974e-07 | 0 | 0 | 0 | 0 | 0 | 1 | -90 | 90 | -9.7127 | -4.4706 | 9.7138 | 4.4735
196 | 197 | 0.00059366 | 0.0003343 | 1.4486e-05 | 0 | 0 | 0 | 0 | 0 | 1 | -90 | 90 | 10.7617 | 4.9663 | -10.7608 | -4.9672
197 | 198 | 0.0072765 | 0.0021584 | 1.5617e-05 | 0 | 0 | 0 | 0 | 0 | 1 | -90 | 90 | 0.16795 | 0.079782 | -0.16795 | -0.081343
197 | 199 | 0.0012605 | 0.00070981 | 3.0758e-05 | 0 | 0 | 0 | 0 | 0 | 1 | -90 | 90 | 10.5929 | 4.8874 | -10.5912 | -4.8896
204 | 205 | 0.0029139 | 0.00086434 | 6.2537e-06 | 0 | 0 | 0 | 0 | 0 | 1 | -90 | 90 | 0.14432 | 0.06927 | -0.14432 | -0.069895
204 | 199 | 0.0039497 | 0.0011716 | 8.4766e-06 | 0 | 0 | 0 | 0 | 0 | 1 | -90 | 90 | -0.2817 | -0.13581 | 0.2817 | 0.13496
199 | 203 | 0.0002587 | 0.00014568 | 6.3125e-06 | 0 | 0 | 0 | 0 | 0 | 1 | -90 | 90 | 10.3095 | 4.7546 | -10.3091 | -4.755
39 | 50 | 0.019951 | 0.012497 | 1.6042e-06 | 0 | 0 | 0 | 0 | 0 | 1 | -90 | 90 | 1.074 | 0.51197 | -1.0737 | -0.51195
50 | 52 | 0.0093146 | 0.002763 | 1.9991e-05 | 0 | 0 | 0 | 0 | 0 | 1 | -90 | 90 | 0.36947 | 0.17354 | -0.36946 | -0.1755
50 | 49 | 0.012 | 0.0035594 | 2.5753e-05 | 0 | 0 | 0 | 0 | 0 | 1 | -90 | 90 | 0.56425 | 0.27061 | -0.5642 | -0.27313
27 | 29 | 0.0030914 | 0.000917 | 6.6347e-06 | 0 | 0 | 0 | 0 | 0 | 1 | -90 | 90 | -0.12181 | -0.058993 | 0.12181 | 0.058342
29 | 31 | 0.0066423 | 0.0019703 | 1.4255e-05 | 0 | 0 | 0 | 0 | 0 | 1 | -90 | 90 | 0.11953 | 0.05649 | -0.11953 | -0.057889
29 | 59 | 0.015914 | 0.009968 | 1.2796e-06 | 0 | 0 | 0 | 0 | 0 | 1 | -90 | 90 | -3.1558 | -1.4689 | 3.1577 | 1.47
29 | 28 | 0.020201 | 0.012653 | 1.6242e-06 | 0 | 0 | 0 | 0 | 0 | 1 | -90 | 90 | 2.9145 | 1.354 | -2.9123 | -1.3529
59 | 60 | 0.0066609 | 0.0019758 | 1.4295e-05 | 0 | 0 | 0 | 0 | 0 | 1 | -90 | 90 | -3.268 | -1.5233 | 3.2689 | 1.5222
59 | 58 | 0.0054138 | 0.0033911 | 4.353e-07 | 0 | 0 | 0 | 0 | 0 | 1 | -90 | 90 | 0.11026 | 0.053356 | -0.11025 | -0.053399
28 | 30 | 0.018515 | 0.005492 | 3.9736e-05 | 0 | 0 | 0 | 0 | 0 | 1 | -90 | 90 | 2.9123 | 1.3529 | -2.9104 | -1.3562
30 | 239 | 0.0067935 | 0.0020151 | 1.458e-05 | 0 | 0 | 0 | 0 | 0 | 1 | -90 | 90 | 0.16238 | 0.077217 | -0.16238 | -0.078644
30 | 74 | 0.0063143 | 0.003955 | 5.0769e-07 | 0 | 0 | 0 | 0 | 0 | 1 | -90 | 90 | 2.748 | 1.279 | -2.7474 | -1.2786
74 | 72 | 0.031924 | 0.0094695 | 6.8513e-05 | 0 | 0 | 0 | 0 | 0 | 1 | -90 | 90 | 2.7474 | 1.2786 | -2.7444 | -1.2845
60 | 65 | 0.0087742 | 0.0026027 | 1.8831e-05 | 0 | 0 | 0 | 0 | 0 | 1 | -90 | 90 | -3.2689 | -1.5222 | 3.27 | 1.5207
72 | 71 | 0.0038989 | 0.0011565 | 8.3676e-06 | 0 | 0 | 0 | 0 | 0 | 1 | -90 | 90 | 2.7444 | 1.2845 | -2.744 | -1.2852
34 | 64 | 0.006202 | 0.0018397 | 1.331e-05 | 0 | 0 | 0 | 0 | 0 | 1 | -90 | 90 | 0.081601 | 0.038205 | -0.0816 | -0.039521
54 | 195 | 0.024959 | 0.015633 | 2.0068e-06 | 0 | 0 | 0 | 0 | 0 | 1 | -90 | 90 | 0.21791 | 0.10326 | -0.2179 | -0.10345
54 | 52 | 0.0054667 | 0.0016216 | 1.1732e-05 | 0 | 0 | 0 | 0 | 0 | 1 | -90 | 90 | -0.36945 | -0.17665 | 0.36946 | 0.1755
195 | 194 | 0.0098459 | 0.0029206 | 2.1131e-05 | 0 | 0 | 0 | 0 | 0 | 1 | -90 | 90 | 0.08884 | 0.040945 | -0.088839 | -0.043027
49 | 206 | 0.016096 | 0.010082 | 1.2942e-06 | 0 | 0 | 0 | 0 | 0 | 1 | -90 | 90 | 0.41784 | 0.20225 | -0.41781 | -0.20235
87 | 55 | 0.049623 | 0.031082 | 3.9899e-06 | 0 | 0 | 0 | 0 | 0 | 1 | -90 | 90 | -0.14418 | -0.06983 | 0.14419 | 0.069443
42 | 43 | 0.0057088 | 0.0016934 | 1.2252e-05 | 0 | 0 | 0 | 0 | 0 | 1 | -90 | 90 | -0.1521 | -0.073663 | 0.1521 | 0.072454
43 | 44 | 0.002455 | 0.00072821 | 5.2687e-06 | 0 | 0 | 0 | 0 | 0 | 1 | -90 | 90 | -0.1521 | -0.072454 | 0.1521 | 0.071934
44 | 48 | 0.023779 | 0.0070537 | 5.1035e-05 | 0 | 0 | 0 | 0 | 0 | 1 | -90 | 90 | 0.25203 | 0.11377 | -0.25201 | -0.1188
44 | 66 | 0.03006 | 0.0089168 | 6.4515e-05 | 0 | 0 | 0 | 0 | 0 | 1 | -90 | 90 | 3.4275 | 1.5898 | -3.4231 | -1.5949
44 | 84 | 0.0047471 | 0.0014081 | 1.0188e-05 | 0 | 0 | 0 | 0 | 0 | 1 | -90 | 90 | -3.8316 | -1.7755 | 3.8325 | 1.7748
48 | 47 | 0.0073184 | 0.0021708 | 1.5706e-05 | 0 | 0 | 0 | 0 | 0 | 1 | -90 | 90 | 0.25201 | 0.1188 | -0.25201 | -0.12035
66 | 65 | 0.0072186 | 0.0045215 | 5.8041e-07 | 0 | 0 | 0 | 0 | 0 | 1 | -90 | 90 | 3.4231 | 1.5949 | -3.4221 | -1.5943
84 | 83 | 0.0081306 | 0.0024118 | 1.745e-05 | 0 | 0 | 0 | 0 | 0 | 1 | -90 | 90 | -3.9904 | -1.8513 | 3.992 | 1.85
47 | 46 | 0.0070741 | 0.0020984 | 1.5182e-05 | 0 | 0 | 0 | 0 | 0 | 1 | -90 | 90 | 0.10971 | 0.051434 | -0.10971 | -0.052933
83 | 82 | 0.0074975 | 0.002224 | 1.6091e-05 | 0 | 0 | 0 | 0 | 0 | 1 | -90 | 90 | -3.992 | -1.85 | 3.9935 | 1.8489
45 | 46 | 0.025428 | 0.015927 | 2.0445e-06 | 0 | 0 | 0 | 0 | 0 | 1 | -90 | 90 | -0.1097 | -0.053132 | 0.10971 | 0.052933
69 | 81 | 0.0026077 | 0.001895 | 2.2226e-05 | 0 | 0 | 0 | 0 | 0 | 1 | -90 | 90 | 4.1356 | 1.9142 | -4.1351 | -1.916
81 | 82 | 0.0059511 | 0.0017653 | 1.2772e-05 | 0 | 0 | 0 | 0 | 0 | 1 | -90 | 90 | 3.9946 | 1.848 | -3.9935 | -1.8489
71 | 73 | 0.0058954 | 0.0017487 | 1.2652e-05 | 0 | 0 | 0 | 0 | 0 | 1 | -90 | 90 | 2.5937 | 1.2124 | -2.5932 | -1.2134
73 | 75 | 0.022394 | 0.0066427 | 4.8061e-05 | 0 | 0 | 0 | 0 | 0 | 1 | -90 | 90 | 2.5932 | 1.2134 | -2.5913 | -1.2176
75 | 76 | 0.027675 | 0.0082092 | 5.9395e-05 | 0 | 0 | 0 | 0 | 0 | 1 | -90 | 90 | 0.14631 | 0.064902 | -0.1463 | -0.070691
75 | 211 | 0.00086579 | 0.00025682 | 1.8581e-06 | 0 | 0 | 0 | 0 | 0 | 1 | -90 | 90 | 0.1405 | 0.067867 | -0.1405 | -0.068048
75 | 213 | 0.026701 | 0.016725 | 2.1469e-06 | 0 | 0 | 0 | 0 | 0 | 1 | -90 | 90 | 2.3045 | 1.0848 | -2.3027 | -1.0839
207 | 208 | 0.0041395 | 0.0012279 | 8.8841e-06 | 0 | 0 | 0 | 0 | 0 | 1 | -90 | 90 | -0.17352 | -0.08404 | 0.17352 | 0.083176
208 | 209 | 0.0094998 | 0.0028179 | 2.0388e-05 | 0 | 0 | 0 | 0 | 0 | 1 | -90 | 90 | -1.288 | -0.62294 | 1.2882 | 0.62102
209 | 210 | 0.014623 | 0.0043378 | 3.1384e-05 | 0 | 0 | 0 | 0 | 0 | 1 | -90 | 90 | -1.2882 | -0.62102 | 1.2885 | 0.61805
76 | 249 | 0.021472 | 0.013449 | 1.7264e-06 | 0 | 0 | 0 | 0 | 0 | 1 | -90 | 90 | 0.1463 | 0.070691 | -0.1463 | -0.070855
213 | 107 | 0.015667 | 0.0046472 | 3.3623e-05 | 0 | 0 | 0 | 0 | 0 | 1 | -90 | 90 | 0.70758 | 0.31794 | -0.70748 | -0.32118
213 | 210 | 0.0021289 | 0.00063151 | 4.5691e-06 | 0 | 0 | 0 | 0 | 0 | 1 | -90 | 90 | 1.3878 | 0.66551 | -1.3877 | -0.66594
210 | 212 | 0.0007397 | 0.00021942 | 1.5875e-06 | 0 | 0 | 0 | 0 | 0 | 1 | -90 | 90 | 0.099196 | 0.047888 | -0.099196 | -0.048043
107 | 104 | 0.0057883 | 0.001717 | 1.2423e-05 | 0 | 0 | 0 | 0 | 0 | 1 | -90 | 90 | 0.70748 | 0.32118 | -0.70745 | -0.32238
88 | 89 | 0.0080466 | 0.0023868 | 1.7269e-05 | 0 | 0 | 0 | 0 | 0 | 1 | -90 | 90 | -0.15659 | -0.075841 | 0.15659 | 0.074181
89 | 90 | 0.0045165 | 0.0013397 | 9.6932e-06 | 0 | 0 | 0 | 0 | 0 | 1 | -90 | 90 | 0.28857 | 0.13072 | -0.28856 | -0.13165
89 | 91 | 0.018844 | 0.0055898 | 4.0443e-05 | 0 | 0 | 0 | 0 | 0 | 1 | -90 | 90 | -0.44516 | -0.2049 | 0.44521 | 0.20103
90 | 92 | 0.0086549 | 0.0025673 | 1.8575e-05 | 0 | 0 | 0 | 0 | 0 | 1 | -90 | 90 | 0.28856 | 0.13165 | -0.28855 | -0.13343
91 | 99 | 0.031137 | 0.019503 | 2.5035e-06 | 0 | 0 | 0 | 0 | 0 | 1 | -90 | 90 | 0.11777 | 0.055175 | -0.11777 | -0.055412
92 | 95 | 0.0077278 | 0.0022923 | 1.6585e-05 | 0 | 0 | 0 | 0 | 0 | 1 | -90 | 90 | 0.2129 | 0.096794 | -0.2129 | -0.098387
99 | 100 | 0.0078757 | 0.0023362 | 1.6903e-05 | 0 | 0 | 0 | 0 | 0 | 1 | -90 | 90 | 0.11777 | 0.055412 | -0.11777 | -0.057037
95 | 94 | 0.0034196 | 0.0010144 | 7.339e-06 | 0 | 0 | 0 | 0 | 0 | 1 | -90 | 90 | 0.2129 | 0.098387 | -0.2129 | -0.099092
94 | 96 | 0.015387 | 0.0045643 | 3.3023e-05 | 0 | 0 | 0 | 0 | 0 | 1 | -90 | 90 | 0.10752 | 0.048744 | -0.10752 | -0.051918
94 | 93 | 0.0033406 | 0.00099092 | 7.1695e-06 | 0 | 0 | 0 | 0 | 0 | 1 | -90 | 90 | 0.10538 | 0.050348 | -0.10538 | -0.051037
96 | 101 | 0.019976 | 0.012512 | 1.6062e-06 | 0 | 0 | 0 | 0 | 0 | 1 | -90 | 90 | 0.10752 | 0.051918 | -0.10751 | -0.05207
102 | 104 | 0.0074331 | 0.0022049 | 1.5953e-05 | 0 | 0 | 0 | 0 | 0 | 1 | -90 | 90 | -0.7074 | -0.32392 | 0.70745 | 0.32238
102 | 103 | 0.018794 | 0.011772 | 1.5111e-06 | 0 | 0 | 0 | 0 | 0 | 1 | -90 | 90 | 0.63172 | 0.28726 | -0.63163 | -0.28735
103 | 105 | 0.0066489 | 0.0019723 | 1.427e-05 | 0 | 0 | 0 | 0 | 0 | 1 | -90 | 90 | 0.63163 | 0.28735 | -0.63159 | -0.28873
105 | 106 | 0.0059097 | 0.001753 | 1.2683e-05 | 0 | 0 | 0 | 0 | 0 | 1 | -90 | 90 | 0.48698 | 0.21869 | -0.48697 | -0.21992
106 | 109 | 0.0094401 | 0.0028002 | 2.026e-05 | 0 | 0 | 0 | 0 | 0 | 1 | -90 | 90 | 0.48697 | 0.21992 | -0.48694 | -0.22188
109 | 108 | 0.0012645 | 0.00037508 | 2.7138e-06 | 0 | 0 | 0 | 0 | 0 | 1 | -90 | 90 | 0.1587 | 0.076597 | -0.1587 | -0.076861
202 | 193 | 0.00047426 | 0.00026706 | 1.1572e-05 | 0 | 0 | 0 | 0 | 0 | 1 | -90 | 90 | -9.7933 | -4.512 | 9.7939 | 4.5111
203 | 201 | 0.0011196 | 0.00063047 | 2.732e-05 | 0 | 0 | 0 | 0 | 0 | 1 | -90 | 90 | 10.1655 | 4.6855 | -10.1641 | -4.6874
201 | 200 | 0.0010865 | 0.00061182 | 2.6512e-05 | 0 | 0 | 0 | 0 | 0 | 1 | -90 | 90 | 10.0399 | 4.6273 | -10.0386 | -4.6292
200 | 193 | 0.00020296 | 0.00011429 | 4.9523e-06 | 0 | 0 | 0 | 0 | 0 | 1 | -90 | 90 | 9.9379 | 4.5804 | -9.9377 | -4.5808