## bus_data
BUS_I | BUS_TYPE | Pd | Qd | Gs | Bs | area | Vm | Va | baseKV | zone | Vmax | Vmin
112 | 1 | 0.09688 | 0.046921 | 0 | 0 | 1 | 0.98436 | -0.28393 | 20 | 1 | 1.05 | 0.95
114 | 1 | 0 | 0 | 0 | 0 | 1 | 0.98436 | -0.28396 | 20 | 1 | 1.05 | 0.95
113 | 1 | 0 | 0 | 0 | 0 | 1 | 0.98373 | -0.28535 | 20 | 1 | 1.05 | 0.95
115 | 1 | 0 | 0 | 0 | 0 | 1 | 0.98371 | -0.28516 | 20 | 1 | 1.05 | 0.95
123 | 1 | 0.1146 | 0.055502 | 0 | 0 | 1 | 0.98381 | -0.28474 | 20 | 1 | 1.05 | 0.95
116 | 1 | 0 | 0 | 0 | 0 | 1 | 0.98446 | -0.28481 | 20 | 1 | 1.05 | 0.95
216 | 1 | 0 | 0 | 0 | 0 | 1 | 0.984 | -0.28646 | 20 | 1 | 1.05 | 0.95
117 | 1 | 0 | 0 | 0 | 0 | 1 | 0.98364 | -0.28461 | 20 | 1 | 1.05 | 0.95
125 | 1 | 0.086536 | 0.041911 | 0 | 0 | 1 | 0.98369 | -0.28524 | 20 | 1 | 1.05 | 0.95
135 | 1 | 0 | 0 | 0 | 0 | 1 | 0.98501 | -0.28968 | 20 | 1 | 1.05 | 0.95
143 | 1 | 0.15784 | 0.076446 | 0 | 0 | 1 | 0.98445 | -0.28489 | 20 | 1 | 1.05 | 0.95
118 | 1 | 0 | 0 | 0 | 0 | 1 | 0.98363 | -0.28453 | 20 | 1 | 1.05 | 0.95
144 | 1 | 0.15644 | 0.075768 | 0 | 0 | 1 | 0.98362 | -0.28446 | 20 | 1 | 1.05 | 0.95
243 | 1 | 0.13664 | 0.066179 | 0 | 0 | 1 | 0.98362 | -0.28443 | 20 | 1 | 1.05 | 0.95
119 | 1 | 0.16393 | 0.079393 | 0 | 0 | 1 | 0.98766 | -0.29164 | 20 | 1 | 1.05 | 0.95
120 | 1 | 0 | 0 | 0 | 0 | 1 | 0.98756 | -0.29272 | 20 | 1 | 1.05 | 0.95
146 | 1 | 0 | 0 | 0 | 0 | 1 | 0.99669 | -0.05921 | 20 | 1 | 1.05 | 0.95
122 | 1 | 0 | 0 | 0 | 0 | 1 | 0.98727 | -0.29616 | 20 | 1 | 1.05 | 0.95
140 | 1 | 0 | 0 | 0 | 0 | 1 | 0.98725 | -0.29603 | 20 | 1 | 1.05 | 0.95
138 | 1 | 0.1581 | 0.076572 | 0 | 0 | 1 | 0.98705 | -0.30175 | 20 | 1 | 1.05 | 0.95
124 | 1 | 0.47242 | 0.2288 | 0 | 0 | 1 | 0.98381 | -0.28476 | 20 | 1 | 1.05 | 0.95
126 | 1 | 0 | 0 | 0 | 0 | 1 | 0.98386 | -0.28523 | 20 | 1 | 1.05 | 0.95
127 | 1 | 0.11768 | 0.056997 | 0 | 0 | 1 | 0.98533 | -0.29271 | 20 | 1 | 1.05 | 0.95
128 | 1 | 0 | 0 | 0 | 0 | 1 | 0.98534 | -0.29277 | 20 | 1 | 1.05 | 0.95
129 | 1 | 0 | 0 | 0 | 0 | 1 | 0.98539 | -0.29317 | 20 | 1 | 1.05 | 0.95
137 | 1 | 0 | 0 | 0 | 0 | 1 | 0.98545 | -0.29358 | 20 | 1 | 1.05 | 0.95
130 | 1 | 0.12822 | 0.0621 | 0 | 0 | 1 | 0.98538 | -0.29306 | 20 | 1 | 1.05 | 0.95
131 | 1 | 0 | 0 | 0 | 0 | 1 | 0.98525 | -0.29181 | 20 | 1 | 1.05 | 0.95
132 | 1 | 0 | 0 | 0 | 0 | 1 | 0.98529 | -0.29221 | 20 | 1 | 1.05 | 0.95
133 | 1 | 0.15857 | 0.0768 | 0 | 0 | 1 | 0.9851 | -0.29053 | 20 | 1 | 1.05 | 0.95
134 | 1 | 0.14382 | 0.069655 | 0 | 0 | 1 | 0.9854 | -0.29311 | 20 | 1 | 1.05 | 0.95
136 | 1 | 0 | 0 | 0 | 0 | 1 | 0.98592 | -0.2976 | 20 | 1 | 1.05 | 0.95
142 | 1 | 0.14338 | 0.06944 | 0 | 0 | 1 | 0.98629 | -0.30067 | 20 | 1 | 1.05 | 0.95
139 | 1 | 0 | 0 | 0 | 0 | 1 | 0.98672 | -0.299 | 20 | 1 | 1.05 | 0.95
141 | 1 | 0.10683 | 0.051738 | 0 | 0 | 1 | 0.98663 | -0.29817 | 20 | 1 | 1.05 | 0.95
215 | 1 | 0.17763 | 0.086029 | 0 | 0 | 1 | 0.98723 | -0.29583 | 20 | 1 | 1.05 | 0.95
145 | 1 | 0.15055 | 0.072917 | 0 | 0 | 1 | 0.99665 | -0.059473 | 20 | 1 | 1.05 | 0.95
147 | 1 | 0 | 0 | 0 | 0 | 1 | 0.99891 | -0.033434 | 20 | 1 | 1.05 | 0.95
236 | 1 | 0 | 0 | 0 | 0 | 1 | 0.99841 | -0.029368 | 20 | 1 | 1.05 | 0.95
237 | 1 | 0.090835 | 0.043993 | 0 | 0 | 1 | 0.99891 | -0.033395 | 20 | 1 | 1.05 | 0.95
231 | 1 | 0 | 0 | 0 | 0 | 1 | 0.99974 | -0.0047741 | 20 | 1 | 1.05 | 0.95
148 | 1 | 0.11384 | 0.055137 | 0 | 0 | 1 | 0.99357 | -0.034548 | 20 | 1 | 1.05 | 0.95
150 | 1 | 0.074553 | 0.036108 | 0 | 0 | 1 | 0.99359 | -0.034599 | 20 | 1 | 1.05 | 0.95
151 | 1 | 0 | 0 | 0 | 0 | 1 | 0.99355 | -0.034513 | 20 | 1 | 1.05 | 0.95
153 | 1 | 0.11118 | 0.053849 | 0 | 0 | 1 | 0.99361 | -0.034707 | 20 | 1 | 1.05 | 0.95
155 | 1 | 0 | 0 | 0 | 0 | 1 | 0.99351 | -0.035049 | 20 | 1 | 1.05 | 0.95
181 | 1 | 0.15565 | 0.075385 | 0 | 0 | 1 | 0.99365 | -0.034914 | 20 | 1 | 1.05 | 0.95
154 | 1 | 0.09871 | 0.047807 | 0 | 0 | 1 | 0.99351 | -0.035013 | 20 | 1 | 1.05 | 0.95
156 | 1 | 0 | 0 | 0 | 0 | 1 | 0.99339 | -0.035081 | 20 | 1 | 1.05 | 0.95
171 | 1 | 0.10174 | 0.049273 | 0 | 0 | 1 | 0.99331 | -0.036288 | 20 | 1 | 1.05 | 0.95
157 | 1 | 0.11163 | 0.054064 | 0 | 0 | 1 | 0.99764 | -0.033418 | 20 | 1 | 1.05 | 0.95
227 | 1 | 0.10441 | 0.050567 | 0 | 0 | 1 | 0.99715 | -0.037168 | 20 | 1 | 1.05 | 0.95
235 | 1 | 0.083692 | 0.040534 | 0 | 0 | 1 | 0.9983 | -0.028456 | 20 | 1 | 1.05 | 0.95
158 | 1 | 0 | 0 | 0 | 0 | 1 | 0.99605 | -0.037667 | 20 | 1 | 1.05 | 0.95
159 | 1 | 0 | 0 | 0 | 0 | 1 | 0.99612 | -0.038177 | 20 | 1 | 1.05 | 0.95
160 | 1 | 0 | 0 | 0 | 0 | 1 | 0.99576 | -0.035392 | 20 | 1 | 1.05 | 0.95
161 | 1 | 0.159 | 0.077009 | 0 | 0 | 1 | 0.9963 | -0.039658 | 20 | 1 | 1.05 | 0.95
162 | 1 | 0.28524 | 0.13815 | 0 | 0 | 1 | 0.99609 | -0.037921 | 20 | 1 | 1.05 | 0.95
222 | 1 | 0.094888 | 0.045957 | 0 | 0 | 1 | 0.99566 | -0.034626 | 20 | 1 | 1.05 | 0.95
247 | 1 | 0.13101 | 0.063452 | 0 | 0 | 1 | 0.99569 | -0.035806 | 20 | 1 | 1.05 | 0.95
225 | 1 | 0.099636 | 0.048256 | 0 | 0 | 1 | 0.99689 | -0.035106 | 20 | 1 | 1.05 | 0.95
234 | 1 | 0.17359 | 0.084073 | 0 | 0 | 1 | 0.99609 | -0.037882 | 20 | 1 | 1.05 | 0.95
163 | 1 | 0.115 | 0.055696 | 0 | 0 | 1 | 0.99487 | -0.029765 | 20 | 1 | 1.05 | 0.95
164 | 1 | 0 | 0 | 0 | 0 | 1 | 0.99488 | -0.029812 | 20 | 1 | 1.05 | 0.95
246 | 1 | 0.15477 | 0.074958 | 0 | 0 | 1 | 0.99495 | -0.029312 | 20 | 1 | 1.05 | 0.95
165 | 1 | 0 | 0 | 0 | 0 | 1 | 0.99439 | -0.034054 | 20 | 1 | 1.05 | 0.95
180 | 1 | 0.071284 | 0.034524 | 0 | 0 | 1 | 0.99439 | -0.034023 | 20 | 1 | 1.05 | 0.95
177 | 1 | 0 | 0 | 0 | 0 | 1 | 0.99431 | -0.033504 | 20 | 1 | 1.05 | 0.95
167 | 1 | 0 | 0 | 0 | 0 | 1 | 0.99488 | -0.029803 | 20 | 1 | 1.05 | 0.95
245 | 1 | 0.076437 | 0.03702 | 0 | 0 | 1 | 0.99488 | -0.029785 | 20 | 1 | 1.05 | 0.95
168 | 1 | 0.050476 | 0.024446 | 0 | 0 | 1 | 0.99321 | -0.037187 | 20 | 1 | 1.05 | 0.95
169 | 1 | 0 | 0 | 0 | 0 | 1 | 0.99322 | -0.037105 | 20 | 1 | 1.05 | 0.95
170 | 1 | 0 | 0 | 0 | 0 | 1 | 0.99331 | -0.036317 | 20 | 1 | 1.05 | 0.95
172 | 1 | 0 | 0 | 0 | 0 | 1 | 0.99324 | -0.035844 | 20 | 1 | 1.05 | 0.95
244 | 1 | 0.11455 | 0.055481 | 0 | 0 | 1 | 0.99321 | -0.036016 | 20 | 1 | 1.05 | 0.95
173 | 1 | 0.12682 | 0.061424 | 0 | 0 | 1 | 0.99353 | -0.03382 | 20 | 1 | 1.05 | 0.95
174 | 1 | 0 | 0 | 0 | 0 | 1 | 0.99354 | -0.033931 | 20 | 1 | 1.05 | 0.95
175 | 1 | 0 | 0 | 0 | 0 | 1 | 0.99356 | -0.034082 | 20 | 1 | 1.05 | 0.95
184 | 1 | 0.14644 | 0.070924 | 0 | 0 | 1 | 0.99356 | -0.034117 | 20 | 1 | 1.05 | 0.95
176 | 1 | 0.12177 | 0.058975 | 0 | 0 | 1 | 0.99398 | -0.033008 | 20 | 1 | 1.05 | 0.95
178 | 1 | 0.16367 | 0.079268 | 0 | 0 | 1 | 0.99395 | -0.032843 | 20 | 1 | 1.05 | 0.95
186 | 1 | 0.13038 | 0.063148 | 0 | 0 | 1 | 0.9941 | -0.031927 | 20 | 1 | 1.05 | 0.95
179 | 1 | 0 | 0 | 0 | 0 | 1 | 0.99413 | -0.032166 | 20 | 1 | 1.05 | 0.95
182 | 1 | 0 | 0 | 0 | 0 | 1 | 0.99371 | -0.035226 | 20 | 1 | 1.05 | 0.95
183 | 1 | 0 | 0 | 0 | 0 | 1 | 0.99358 | -0.034268 | 20 | 1 | 1.05 | 0.95
185 | 1 | 0.12592 | 0.060987 | 0 | 0 | 1 | 0.99408 | -0.031812 | 20 | 1 | 1.05 | 0.95
187 | 1 | 0 | 0 | 0 | 0 | 1 | 0.99407 | -0.031712 | 20 | 1 | 1.05 | 0.95
188 | 1 | 0 | 0 | 0 | 0 | 1 | 0.99407 | -0.031683 | 20 | 1 | 1.05 | 0.95
241 | 1 | 0.13502 | 0.065396 | 0 | 0 | 1 | 0.99406 | -0.031723 | 20 | 1 | 1.05 | 0.95
217 | 1 | 0.28612 | 0.13857 | 0 | 0 | 1 | 0.98398 | -0.28631 | 20 | 1 | 1.05 | 0.95
218 | 1 | 0.16049 | 0.077731 | 0 | 0 | 1 | 0.99549 | -0.033377 | 20 | 1 | 1.05 | 0.95
219 | 1 | 0.10826 | 0.052434 | 0 | 0 | 1 | 0.99549 | -0.033374 | 20 | 1 | 1.05 | 0.95
220 | 1 | 0 | 0 | 0 | 0 | 1 | 0.99552 | -0.033582 | 20 | 1 | 1.05 | 0.95
221 | 1 | 0 | 0 | 0 | 0 | 1 | 0.99534 | -0.032219 | 20 | 1 | 1.05 | 0.95
223 | 1 | 0 | 0 | 0 | 0 | 1 | 0.99504 | -0.03 | 20 | 1 | 1.05 | 0.95
226 | 1 | 0 | 0 | 0 | 0 | 1 | 0.99691 | -0.035233 | 20 | 1 | 1.05 | 0.95
230 | 1 | 0.30649 | 0.14844 | 0 | 0 | 1 | 0.99978 | -0.00414 | 20 | 1 | 1.05 | 0.95
232 | 3 | 0 | 0 | 0 | 0 | 1 | 1 | 0 | 20 | 1 | 1.05 | 0.95
240 | 1 | 0.096023 | 0.046506 | 0 | 0 | 1 | 0.99828 | -0.028569 | 20 | 1 | 1.05 | 0.95
248 | 1 | 0.072747 | 0.035233 | 0 | 0 | 1 | 0.9984 | -0.029425 | 20 | 1 | 1.05 | 0.95

## generator_data
GEN_BUS | PG | QG | QMAX | QMIN | VG | MBASE | GEN_STATUS | PMAX | PMIN
232 | 7.2772 | 3.3184 | 10 | -10 | 1 | 100 | 1 | 10 | 0

## branch_data
F_BUS | T_BUS | BR_R | BR_X | BR_B | RATE_A | RATE_B | RATE_C | TAP | SHIFT | BR_STATUS | ANGMIN | ANGMAX | P_in | Q_in | P_out | Q_out
112 | 114 | 0.0026439 | 0.00078425 | 5.6742e-06 | 0 | 0 | 0 | 0 | 0 | 1 | -90 | 90 | -0.09688 | -0.046921 | 0.09688 | 0.046371
114 | 116 | 0.0060594 | 0.0017974 | 1.3004e-05 | 0 | 0 | 0 | 0 | 0 | 1 | -90 | 90 | -1.3503 | -0.63891 | 1.3505 | 0.63769
114 | 216 | 0.022006 | 0.013784 | 1.7694e-06 | 0 | 0 | 0 | 0 | 0 | 1 | -90 | 90 | 1.2535 | 0.59253 | -1.253 | -0.59243
113 | 115 | 0.0050905 | 0.00151 | 1.0925e-05 | 0 | 0 | 0 | 0 | 0 | 1 | -90 | 90 | 0.37966 | 0.17424 | -0.37965 | -0.1753
113 | 123 | 0.016235 | 0.010169 | 1.3054e-06 | 0 | 0 | 0 | 0 | 0 | 1 | -90 | 90 | -0.37966 | -0.17424 | 0.37969 | 0.17414
115 | 117 | 0.019106 | 0.0056675 | 4.1005e-05 | 0 | 0 | 0 | 0 | 0 | 1 | -90 | 90 | 0.29311 | 0.13347 | -0.29309 | -0.13743
115 | 125 | 0.010143 | 0.0063533 | 8.1555e-07 | 0 | 0 | 0 | 0 | 0 | 1 | -90 | 90 | 0.086537 | 0.041833 | -0.086536 | -0.041911
123 | 124 | 0.00040834 | 0.00012112 | 8.7636e-07 | 0 | 0 | 0 | 0 | 0 | 1 | -90 | 90 | -0.49428 | -0.22964 | 0.49429 | 0.22955
116 | 135 | 0.031323 | 0.0092913 | 6.7224e-05 | 0 | 0 | 0 | 0 | 0 | 1 | -90 | 90 | -1.5083 | -0.71409 | 1.5092 | 0.70783
116 | 143 | 0.0060743 | 0.0038047 | 4.884e-07 | 0 | 0 | 0 | 0 | 0 | 1 | -90 | 90 | 0.15784 | 0.0764 | -0.15784 | -0.076446
216 | 217 | 0.0049814 | 0.0014776 | 1.0691e-05 | 0 | 0 | 0 | 0 | 0 | 1 | -90 | 90 | 0.28612 | 0.13754 | -0.28612 | -0.13857
216 | 126 | 0.012284 | 0.0036439 | 2.6364e-05 | 0 | 0 | 0 | 0 | 0 | 1 | -90 | 90 | 0.9669 | 0.45489 | -0.96676 | -0.4574
117 | 118 | 0.0061164 | 0.0018143 | 1.3127e-05 | 0 | 0 | 0 | 0 | 0 | 1 | -90 | 90 | 0.13665 | 0.063557 | -0.13664 | -0.064827
117 | 144 | 0.0091435 | 0.0027122 | 1.9624e-05 | 0 | 0 | 0 | 0 | 0 | 1 | -90 | 90 | 0.15644 | 0.07387 | -0.15644 | -0.075768
135 | 133 | 0.0055405 | 0.0016435 | 1.1891e-05 | 0 | 0 | 0 | 0 | 0 | 1 | -90 | 90 | -1.5092 | -0.70783 | 1.5094 | 0.70673
118 | 243 | 0.0065146 | 0.0019324 | 1.3981e-05 | 0 | 0 | 0 | 0 | 0 | 1 | -90 | 90 | 0.13664 | 0.064827 | -0.13664 | -0.066179
119 | 120 | 0.0026014 | 0.0018905 | 2.2173e-05 | 0 | 0 | 0 | 0 | 0 | 1 | -90 | 90 | 2.6493 | 1.216 | -2.6491 | -1.218
119 | 146 | 0.20755 | 0.23739 | 3.4093e-05 | 0 | 0 | 0 | 0 | 0 | 1 | -90 | 90 | -2.8132 | -1.2954 | 2.8336 | 1.3153
120 | 122 | 0.0082986 | 0.0060307 | 7.0731e-05 | 0 | 0 | 0 | 0 | 0 | 1 | -90 | 90 | 2.6491 | 1.218 | -2.6484 | -1.2243
146 | 147 | 0.0557 | 0.040478 | 0.00047475 | 0 | 0 | 0 | 0 | 0 | 1 | -90 | 90 | -2.9842 | -1.3881 | 2.9902 | 1.3452
146 | 145 | 0.021222 | 0.013293 | 1.7063e-06 | 0 | 0 | 0 | 0 | 0 | 1 | -90 | 90 | 0.15056 | 0.072751 | -0.15055 | -0.072917
122 | 140 | 0.0067709 | 0.0020084 | 1.4531e-05 | 0 | 0 | 0 | 0 | 0 | 1 | -90 | 90 | 0.17763 | 0.08237 | -0.17763 | -0.083786
122 | 138 | 0.005647 | 0.006459 | 9.2761e-07 | 0 | 0 | 0 | 0 | 0 | 1 | -90 | 90 | 2.4707 | 1.142 | -2.4703 | -1.1416
140 | 215 | 0.010728 | 0.0031824 | 2.3025e-05 | 0 | 0 | 0 | 0 | 0 | 1 | -90 | 90 | 0.17763 | 0.083786 | -0.17763 | -0.086029
138 | 139 | 0.012284 | 0.0036439 | 2.6364e-05 | 0 | 0 | 0 | 0 | 0 | 1 | -90 | 90 | 2.3122 | 1.065 | -2.3114 | -1.0673
124 | 126 | 0.0046773 | 0.0013874 | 1.0038e-05 | 0 | 0 | 0 | 0 | 0 | 1 | -90 | 90 | -0.9667 | -0.45836 | 0.96676 | 0.4574
127 | 128 | 0.0047252 | 0.0014016 | 1.0141e-05 | 0 | 0 | 0 | 0 | 0 | 1 | -90 | 90 | -0.11768 | -0.056997 | 0.11768 | 0.056012
128 | 129 | 0.040498 | 0.012013 | 8.6914e-05 | 0 | 0 | 0 | 0 | 0 | 1 | -90 | 90 | -0.11768 | -0.056012 | 0.11769 | 0.047576
129 | 137 | 0.021004 | 0.0062304 | 4.5078e-05 | 0 | 0 | 0 | 0 | 0 | 1 | -90 | 90 | -0.24591 | -0.10802 | 0.24593 | 0.10365
129 | 130 | 0.0079566 | 0.0023602 | 1.7076e-05 | 0 | 0 | 0 | 0 | 0 | 1 | -90 | 90 | 0.12822 | 0.060443 | -0.12822 | -0.0621
137 | 134 | 0.0025757 | 0.00076402 | 5.5278e-06 | 0 | 0 | 0 | 0 | 0 | 1 | -90 | 90 | 1.8124 | 0.84968 | -1.8123 | -0.85018
137 | 136 | 0.020007 | 0.0059346 | 4.2938e-05 | 0 | 0 | 0 | 0 | 0 | 1 | -90 | 90 | -2.0583 | -0.95332 | 2.0594 | 0.94946
131 | 132 | 0.0023742 | 0.00070425 | 5.0954e-06 | 0 | 0 | 0 | 0 | 0 | 1 | -90 | 90 | -1.6682 | -0.78205 | 1.6683 | 0.78158
131 | 133 | 0.0074822 | 0.0022194 | 1.6058e-05 | 0 | 0 | 0 | 0 | 0 | 1 | -90 | 90 | 1.6682 | 0.78205 | -1.668 | -0.78353
132 | 134 | 0.0053107 | 0.0015753 | 1.1398e-05 | 0 | 0 | 0 | 0 | 0 | 1 | -90 | 90 | -1.6683 | -0.78158 | 1.6685 | 0.78053
136 | 142 | 0.015475 | 0.0045904 | 3.3213e-05 | 0 | 0 | 0 | 0 | 0 | 1 | -90 | 90 | -2.0594 | -0.94946 | 2.0602 | 0.94648
142 | 141 | 0.011641 | 0.0072916 | 9.3599e-07 | 0 | 0 | 0 | 0 | 0 | 1 | -90 | 90 | -2.2036 | -1.0159 | 2.2043 | 1.0163
139 | 141 | 0.0036631 | 0.0010866 | 7.8616e-06 | 0 | 0 | 0 | 0 | 0 | 1 | -90 | 90 | 2.3114 | 1.0673 | -2.3111 | -1.068
147 | 236 | 0.011299 | 0.0033517 | 2.425e-05 | 0 | 0 | 0 | 0 | 0 | 1 | -90 | 90 | 3.8839 | 1.7773 | -3.8818 | -1.7791
147 | 237 | 0.0040531 | 0.0012023 | 8.6986e-06 | 0 | 0 | 0 | 0 | 0 | 1 | -90 | 90 | 0.090835 | 0.043126 | -0.090835 | -0.043993
147 | 231 | 0.0072205 | 0.010454 | 1.5734e-06 | 0 | 0 | 0 | 0 | 0 | 1 | -90 | 90 | -6.9649 | -3.1656 | 6.9692 | 3.1716
236 | 248 | 0.0096026 | 0.0060148 | 7.7209e-07 | 0 | 0 | 0 | 0 | 0 | 1 | -90 | 90 | 0.072748 | 0.035156 | -0.072747 | -0.035233
236 | 235 | 0.0025806 | 0.00076548 | 5.5384e-06 | 0 | 0 | 0 | 0 | 0 | 1 | -90 | 90 | 3.8091 | 1.744 | -3.8086 | -1.7444
231 | 230 | 0.00034282 | 0.00031472 | 4.2939e-06 | 0 | 0 | 0 | 0 | 0 | 1 | -90 | 90 | -6.9692 | -3.1716 | 6.9694 | 3.1714
148 | 150 | 0.0027249 | 0.00080829 | 5.8481e-06 | 0 | 0 | 0 | 0 | 0 | 1 | -90 | 90 | -0.47941 | -0.1745 | 0.47942 | 0.17392
148 | 151 | 0.0053581 | 0.0015894 | 1.1499e-05 | 0 | 0 | 0 | 0 | 0 | 1 | -90 | 90 | 0.36557 | 0.11936 | -0.36556 | -0.12049
150 | 153 | 0.0041011 | 0.0012165 | 8.8017e-06 | 0 | 0 | 0 | 0 | 0 | 1 | -90 | 90 | -0.55397 | -0.21003 | 0.55398 | 0.20917
151 | 155 | 0.0085269 | 0.005341 | 6.856e-07 | 0 | 0 | 0 | 0 | 0 | 1 | -90 | 90 | 0.36556 | 0.12049 | -0.36554 | -0.12055
153 | 181 | 0.0054729 | 0.0016234 | 1.1746e-05 | 0 | 0 | 0 | 0 | 0 | 1 | -90 | 90 | -0.66517 | -0.26302 | 0.6652 | 0.26186
155 | 156 | 0.041251 | 0.012236 | 8.8531e-05 | 0 | 0 | 0 | 0 | 0 | 1 | -90 | 90 | 0.26683 | 0.073473 | -0.2668 | -0.082201
155 | 154 | 0.0034261 | 0.0010163 | 7.3529e-06 | 0 | 0 | 0 | 0 | 0 | 1 | -90 | 90 | 0.09871 | 0.047082 | -0.09871 | -0.047807
181 | 182 | 0.0057759 | 0.0017133 | 1.2396e-05 | 0 | 0 | 0 | 0 | 0 | 1 | -90 | 90 | -0.82085 | -0.33725 | 0.82089 | 0.33604
156 | 171 | 0.024506 | 0.01535 | 1.9704e-06 | 0 | 0 | 0 | 0 | 0 | 1 | -90 | 90 | 0.2668 | 0.082201 | -0.26678 | -0.082383
171 | 170 | 0.0032403 | 0.00096116 | 6.9542e-06 | 0 | 0 | 0 | 0 | 0 | 1 | -90 | 90 | 0.16505 | 0.03311 | -0.16505 | -0.033796
157 | 227 | 0.010859 | 0.0068016 | 8.731e-07 | 0 | 0 | 0 | 0 | 0 | 1 | -90 | 90 | 3.515 | 1.6021 | -3.5134 | -1.6012
157 | 235 | 0.014013 | 0.0087771 | 1.1267e-06 | 0 | 0 | 0 | 0 | 0 | 1 | -90 | 90 | -3.6267 | -1.6562 | 3.6289 | 1.6574
227 | 226 | 0.0062156 | 0.0018437 | 1.334e-05 | 0 | 0 | 0 | 0 | 0 | 1 | -90 | 90 | 3.409 | 1.5506 | -3.4081 | -1.5517
235 | 240 | 0.014297 | 0.0089552 | 1.1495e-06 | 0 | 0 | 0 | 0 | 0 | 1 | -90 | 90 | 0.096024 | 0.046392 | -0.096023 | -0.046506
158 | 159 | 0.0021626 | 0.00064149 | 4.6413e-06 | 0 | 0 | 0 | 0 | 0 | 1 | -90 | 90 | -2.6879 | -1.2061 | 2.6881 | 1.2057
158 | 160 | 0.0096087 | 0.0028502 | 2.0622e-05 | 0 | 0 | 0 | 0 | 0 | 1 | -90 | 90 | 2.6879 | 1.2061 | -2.6871 | -1.2079
159 | 161 | 0.0052094 | 0.0015453 | 1.118e-05 | 0 | 0 | 0 | 0 | 0 | 1 | -90 | 90 | -3.1469 | -1.4263 | 3.1476 | 1.4254
159 | 162 | 0.005208 | 0.0015448 | 1.1177e-05 | 0 | 0 | 0 | 0 | 0 | 1 | -90 | 90 | 0.45884 | 0.22067 | -0.45883 | -0.22178
160 | 222 | 0.0034275 | 0.0010167 | 7.3559e-06 | 0 | 0 | 0 | 0 | 0 | 1 | -90 | 90 | 2.5561 | 1.1447 | -2.5558 | -1.1454
160 | 247 | 0.038171 | 0.023909 | 3.0691e-06 | 0 | 0 | 0 | 0 | 0 | 1 | -90 | 90 | 0.13102 | 0.063153 | -0.13101 | -0.063452
161 | 225 | 0.013872 | 0.0086887 | 1.1153e-06 | 0 | 0 | 0 | 0 | 0 | 1 | -90 | 90 | -3.3066 | -1.5024 | 3.3084 | 1.5035
162 | 234 | 0.0020742 | 0.00061528 | 4.4516e-06 | 0 | 0 | 0 | 0 | 0 | 1 | -90 | 90 | 0.17359 | 0.083632 | -0.17359 | -0.084073
222 | 220 | 0.0048801 | 0.0014476 | 1.0473e-05 | 0 | 0 | 0 | 0 | 0 | 1 | -90 | 90 | 2.4609 | 1.0994 | -2.4605 | -1.1003
225 | 226 | 0.0004062 | 0.00012049 | 8.7177e-07 | 0 | 0 | 0 | 0 | 0 | 1 | -90 | 90 | -3.4081 | -1.5517 | 3.4081 | 1.5517
163 | 164 | 0.0038864 | 0.0011528 | 8.3409e-06 | 0 | 0 | 0 | 0 | 0 | 1 | -90 | 90 | -0.115 | -0.055696 | 0.115 | 0.05487
164 | 246 | 0.049819 | 0.031205 | 4.0056e-06 | 0 | 0 | 0 | 0 | 0 | 1 | -90 | 90 | -0.115 | -0.05487 | 0.11501 | 0.054479
246 | 165 | 0.023678 | 0.014831 | 1.9038e-06 | 0 | 0 | 0 | 0 | 0 | 1 | -90 | 90 | 1.8442 | 0.80922 | -1.8433 | -0.8088
246 | 167 | 0.072979 | 0.045712 | 5.8678e-06 | 0 | 0 | 0 | 0 | 0 | 1 | -90 | 90 | 0.076442 | 0.035955 | -0.076437 | -0.036533
246 | 223 | 0.0036671 | 0.0010878 | 7.8703e-06 | 0 | 0 | 0 | 0 | 0 | 1 | -90 | 90 | -2.1904 | -0.97462 | 2.1907 | 0.9739
165 | 180 | 0.0041398 | 0.001228 | 8.8848e-06 | 0 | 0 | 0 | 0 | 0 | 1 | -90 | 90 | 0.071284 | 0.033646 | -0.071284 | -0.034524
165 | 177 | 0.0037985 | 0.0011268 | 8.1523e-06 | 0 | 0 | 0 | 0 | 0 | 1 | -90 | 90 | 1.772 | 0.77516 | -1.7718 | -0.77592
177 | 179 | 0.0091867 | 0.0027251 | 1.9716e-05 | 0 | 0 | 0 | 0 | 0 | 1 | -90 | 90 | 1.7718 | 0.77592 | -1.7715 | -0.77777
167 | 245 | 0.0022933 | 0.00068026 | 4.9218e-06 | 0 | 0 | 0 | 0 | 0 | 1 | -90 | 90 | 0.076437 | 0.036533 | -0.076437 | -0.03702
168 | 169 | 0.019445 | 0.01218 | 1.5635e-06 | 0 | 0 | 0 | 0 | 0 | 1 | -90 | 90 | -0.050476 | -0.024446 | 0.050476 | 0.024293
169 | 170 | 0.16549 | 0.049088 | 0.00035516 | 0 | 0 | 0 | 0 | 0 | 1 | -90 | 90 | -0.050476 | -0.024293 | 0.050481 | -0.010746
170 | 172 | 0.051008 | 0.01513 | 0.00010947 | 0 | 0 | 0 | 0 | 0 | 1 | -90 | 90 | 0.11457 | 0.044542 | -0.11456 | -0.05534
172 | 244 | 0.018096 | 0.011335 | 1.455e-06 | 0 | 0 | 0 | 0 | 0 | 1 | -90 | 90 | 0.11456 | 0.05534 | -0.11455 | -0.055481
173 | 174 | 0.0083089 | 0.0024647 | 1.7832e-05 | 0 | 0 | 0 | 0 | 0 | 1 | -90 | 90 | -0.12682 | -0.061424 | 0.12683 | 0.059664
174 | 175 | 0.01257 | 0.0037287 | 2.6978e-05 | 0 | 0 | 0 | 0 | 0 | 1 | -90 | 90 | -0.12683 | -0.059664 | 0.12683 | 0.057002
175 | 184 | 0.0032052 | 0.00095076 | 6.8789e-06 | 0 | 0 | 0 | 0 | 0 | 1 | -90 | 90 | -0.12683 | -0.057002 | 0.12683 | 0.056323
184 | 183 | 0.005691 | 0.0016881 | 1.2214e-05 | 0 | 0 | 0 | 0 | 0 | 1 | -90 | 90 | -0.27327 | -0.12725 | 0.27327 | 0.12604
176 | 178 | 0.001783 | 0.00052889 | 3.8266e-06 | 0 | 0 | 0 | 0 | 0 | 1 | -90 | 90 | 1.2582 | 0.53241 | -1.2581 | -0.53278
176 | 186 | 0.0068267 | 0.004276 | 5.4889e-07 | 0 | 0 | 0 | 0 | 0 | 1 | -90 | 90 | -1.3799 | -0.59139 | 1.3801 | 0.59143
178 | 182 | 0.017711 | 0.011094 | 1.4241e-06 | 0 | 0 | 0 | 0 | 0 | 1 | -90 | 90 | 1.0945 | 0.45351 | -1.0942 | -0.4535
186 | 179 | 0.0016306 | 0.00048368 | 3.4995e-06 | 0 | 0 | 0 | 0 | 0 | 1 | -90 | 90 | -1.7714 | -0.7781 | 1.7715 | 0.77777
186 | 185 | 0.0042545 | 0.001262 | 9.1309e-06 | 0 | 0 | 0 | 0 | 0 | 1 | -90 | 90 | 0.26095 | 0.12352 | -0.26095 | -0.12442
182 | 183 | 0.040574 | 0.012036 | 8.7079e-05 | 0 | 0 | 0 | 0 | 0 | 1 | -90 | 90 | 0.27331 | 0.11746 | -0.27327 | -0.12604
185 | 187 | 0.0071359 | 0.0021167 | 1.5315e-05 | 0 | 0 | 0 | 0 | 0 | 1 | -90 | 90 | 0.13503 | 0.063432 | -0.13503 | -0.064945
187 | 188 | 0.0019953 | 0.00059185 | 4.2822e-06 | 0 | 0 | 0 | 0 | 0 | 1 | -90 | 90 | 0.13503 | 0.064945 | -0.13503 | -0.065368
188 | 241 | 0.0035418 | 0.0022185 | 2.8478e-07 | 0 | 0 | 0 | 0 | 0 | 1 | -90 | 90 | 0.13503 | 0.065368 | -0.13502 | -0.065396
218 | 219 | 1.4688e-05 | 4.357e-06 | 3.1523e-08 | 0 | 0 | 0 | 0 | 0 | 1 | -90 | 90 | 2.3 | 1.0228 | -2.3 | -1.0228
218 | 220 | 0.00095948 | 0.00028461 | 2.0592e-06 | 0 | 0 | 0 | 0 | 0 | 1 | -90 | 90 | -2.4605 | -1.1005 | 2.4605 | 1.1003
219 | 221 | 0.0062265 | 0.001847 | 1.3363e-05 | 0 | 0 | 0 | 0 | 0 | 1 | -90 | 90 | 2.1917 | 0.97036 | -2.1913 | -0.97158
221 | 223 | 0.011877 | 0.0035231 | 2.549e-05 | 0 | 0 | 0 | 0 | 0 | 1 | -90 | 90 | 2.1913 | 0.97158 | -2.1907 | -0.9739
230 | 232 | 0.0021494 | 0.0019732 | 2.6921e-05 | 0 | 0 | 0 | 0 | 0 | 1 | -90 | 90 | -7.2759 | -3.3198 | 7.2772 | 3.3184