## bus_data
BUS_I | BUS_TYPE | Pd | Qd | Gs | Bs | area | Vm | Va | baseKV | zone | Vmax | Vmin
1 | 1 | 0.26418 | 0.12795 | 0 | 0 | 1 | 0.99852 | 0.011353 | 20 | 1 | 1.05 | 0.95
2 | 1 | 0 | 0 | 0 | 0 | 1 | 0.99854 | 0.011116 | 20 | 1 | 1.05 | 0.95
3 | 1 | 0 | 0 | 0 | 0 | 1 | 0.99796 | 0.015654 | 20 | 1 | 1.05 | 0.95
4 | 1 | 0 | 0 | 0 | 0 | 1 | 0.99946 | 0.004064 | 20 | 1 | 1.05 | 0.95
139 | 1 | 0.28078 | 0.13599 | 0 | 0 | 1 | 0.99792 | 0.016014 | 20 | 1 | 1.05 | 0.95
170 | 1 | 0.39468 | 0.19115 | 0 | 0 | 1 | 0.99945 | 0.004178 | 20 | 1 | 1.05 | 0.95
17 | 1 | 0 | 0 | 0 | 0 | 1 | 0.99781 | 0.017229 | 20 | 1 | 1.05 | 0.95
147 | 1 | 0 | 0 | 0 | 0 | 1 | 0.99985 | 0.0011189 | 20 | 1 | 1.05 | 0.95
5 | 1 | 0.16626 | 0.080524 | 0 | 0 | 1 | 0.99551 | 0.0070972 | 20 | 1 | 1.05 | 0.95
176 | 1 | 0 | 0 | 0 | 0 | 1 | 0.99644 | 0.013359 | 20 | 1 | 1.05 | 0.95
6 | 1 | 0.1165 | 0.056421 | 0 | 0 | 1 | 0.98078 | -0.61912 | 20 | 1 | 1.05 | 0.95
7 | 1 | 0.1565 | 0.075799 | 0 | 0 | 1 | 0.98079 | -0.61915 | 20 | 1 | 1.05 | 0.95
8 | 1 | 0 | 0 | 0 | 0 | 1 | 0.98076 | -0.61894 | 20 | 1 | 1.05 | 0.95
9 | 1 | 0 | 0 | 0 | 0 | 1 | 0.98084 | -0.61967 | 20 | 1 | 1.05 | 0.95
10 | 1 | 0 | 0 | 0 | 0 | 1 | 0.98073 | -0.61868 | 20 | 1 | 1.05 | 0.95
11 | 1 | 0.09162 | 0.044374 | 0 | 0 | 1 | 0.98076 | -0.61893 | 20 | 1 | 1.05 | 0.95
12 | 1 | 0 | 0 | 0 | 0 | 1 | 0.98094 | -0.62047 | 20 | 1 | 1.05 | 0.95
174 | 1 | 0.14852 | 0.071933 | 0 | 0 | 1 | 0.98071 | -0.61881 | 20 | 1 | 1.05 | 0.95
13 | 1 | 0 | 0 | 0 | 0 | 1 | 0.98144 | -0.62462 | 20 | 1 | 1.05 | 0.95
108 | 1 | 0.14566 | 0.070548 | 0 | 0 | 1 | 0.98092 | -0.62032 | 20 | 1 | 1.05 | 0.95
109 | 1 | 0.088396 | 0.042812 | 0 | 0 | 1 | 0.98155 | -0.62548 | 20 | 1 | 1.05 | 0.95
15 | 1 | 0.079319 | 0.038416 | 0 | 0 | 1 | 0.9978 | 0.017302 | 20 | 1 | 1.05 | 0.95
161 | 1 | 0 | 0 | 0 | 0 | 1 | 0.99767 | 0.018468 | 20 | 1 | 1.05 | 0.95
31 | 1 | 0.12708 | 0.061548 | 0 | 0 | 1 | 0.98065 | -0.61894 | 20 | 1 | 1.05 | 0.95
33 | 1 | 0 | 0 | 0 | 0 | 1 | 0.98068 | -0.61924 | 20 | 1 | 1.05 | 0.95
32 | 1 | 0.10879 | 0.05269 | 0 | 0 | 1 | 0.98063 | -0.61908 | 20 | 1 | 1.05 | 0.95
34 | 1 | 0 | 0 | 0 | 0 | 1 | 0.98073 | -0.61966 | 20 | 1 | 1.05 | 0.95
83 | 1 | 0.14991 | 0.072604 | 0 | 0 | 1 | 0.98078 | -0.61932 | 20 | 1 | 1.05 | 0.95
84 | 1 | 0 | 0 | 0 | 0 | 1 | 0.9808 | -0.61951 | 20 | 1 | 1.05 | 0.95
85 | 1 | 0 | 0 | 0 | 0 | 1 | 0.98091 | -0.6204 | 20 | 1 | 1.05 | 0.95
110 | 1 | 0 | 0 | 0 | 0 | 1 | 0.98157 | -0.62567 | 20 | 1 | 1.05 | 0.95
111 | 1 | 0 | 0 | 0 | 0 | 1 | 0.98195 | -0.62091 | 20 | 1 | 1.05 | 0.95
165 | 1 | 0.08474 | 0.041041 | 0 | 0 | 1 | 0.98195 | -0.62085 | 20 | 1 | 1.05 | 0.95
112 | 1 | 0 | 0 | 0 | 0 | 1 | 0.98208 | -0.6193 | 20 | 1 | 1.05 | 0.95
164 | 1 | 0.10594 | 0.051311 | 0 | 0 | 1 | 0.98219 | -0.61615 | 20 | 1 | 1.05 | 0.95
115 | 1 | 0.16451 | 0.079674 | 0 | 0 | 1 | 0.98883 | -0.37875 | 20 | 1 | 1.05 | 0.95
116 | 1 | 0 | 0 | 0 | 0 | 1 | 0.98883 | -0.37878 | 20 | 1 | 1.05 | 0.95
117 | 1 | 0 | 0 | 0 | 0 | 1 | 0.98882 | -0.37887 | 20 | 1 | 1.05 | 0.95
118 | 1 | 0 | 0 | 0 | 0 | 1 | 0.98937 | -0.36802 | 20 | 1 | 1.05 | 0.95
171 | 1 | 0.076859 | 0.037225 | 0 | 0 | 1 | 0.98874 | -0.38061 | 20 | 1 | 1.05 | 0.95
172 | 1 | 0 | 0 | 0 | 0 | 1 | 0.98881 | -0.37879 | 20 | 1 | 1.05 | 0.95
124 | 1 | 0 | 0 | 0 | 0 | 1 | 0.98934 | -0.36779 | 20 | 1 | 1.05 | 0.95
122 | 1 | 0 | 0 | 0 | 0 | 1 | 0.99063 | -0.34213 | 20 | 1 | 1.05 | 0.95
120 | 1 | 0 | 0 | 0 | 0 | 1 | 0.98932 | -0.3676 | 20 | 1 | 1.05 | 0.95
123 | 1 | 0.15773 | 0.076391 | 0 | 0 | 1 | 0.98936 | -0.36793 | 20 | 1 | 1.05 | 0.95
119 | 1 | 0 | 0 | 0 | 0 | 1 | 0.9893 | -0.36748 | 20 | 1 | 1.05 | 0.95
162 | 1 | 0.14239 | 0.068962 | 0 | 0 | 1 | 0.9893 | -0.36741 | 20 | 1 | 1.05 | 0.95
121 | 1 | 0.13375 | 0.064778 | 0 | 0 | 1 | 0.9893 | -0.36771 | 20 | 1 | 1.05 | 0.95
131 | 1 | 0.10419 | 0.05046 | 0 | 0 | 1 | 0.99064 | -0.34194 | 20 | 1 | 1.05 | 0.95
125 | 1 | 0.13843 | 0.067043 | 0 | 0 | 1 | 0.98933 | -0.3677 | 20 | 1 | 1.05 | 0.95
126 | 1 | 0 | 0 | 0 | 0 | 1 | 0.98932 | -0.36765 | 20 | 1 | 1.05 | 0.95
127 | 1 | 0 | 0 | 0 | 0 | 1 | 0.98932 | -0.36763 | 20 | 1 | 1.05 | 0.95
128 | 1 | 0.066091 | 0.032009 | 0 | 0 | 1 | 0.98932 | -0.3676 | 20 | 1 | 1.05 | 0.95
129 | 1 | 0.053266 | 0.025798 | 0 | 0 | 1 | 0.98759 | -0.42166 | 20 | 1 | 1.05 | 0.95
130 | 1 | 0 | 0 | 0 | 0 | 1 | 0.98759 | -0.42168 | 20 | 1 | 1.05 | 0.95
143 | 1 | 0.97417 | 0.47181 | 0 | 0 | 1 | 0.99996 | -0.00083151 | 20 | 1 | 1.05 | 0.95
132 | 1 | 0.12502 | 0.060552 | 0 | 0 | 1 | 0.99743 | 0.019845 | 20 | 1 | 1.05 | 0.95
133 | 1 | 0.16831 | 0.081516 | 0 | 0 | 1 | 0.99744 | 0.019801 | 20 | 1 | 1.05 | 0.95
134 | 1 | 0 | 0 | 0 | 0 | 1 | 0.99739 | 0.020202 | 20 | 1 | 1.05 | 0.95
135 | 1 | 0 | 0 | 0 | 0 | 1 | 0.99746 | 0.019673 | 20 | 1 | 1.05 | 0.95
177 | 1 | 0.087188 | 0.042227 | 0 | 0 | 1 | 0.99647 | 0.013125 | 20 | 1 | 1.05 | 0.95
136 | 1 | 0 | 0 | 0 | 0 | 1 | 0.99766 | 0.018086 | 20 | 1 | 1.05 | 0.95
137 | 1 | 0 | 0 | 0 | 0 | 1 | 0.99785 | 0.016563 | 20 | 1 | 1.05 | 0.95
138 | 1 | 0.08607 | 0.041686 | 0 | 0 | 1 | 0.99765 | 0.018163 | 20 | 1 | 1.05 | 0.95
140 | 1 | 0.1203 | 0.058264 | 0 | 0 | 1 | 0.99765 | 0.018173 | 20 | 1 | 1.05 | 0.95
141 | 1 | 0.0911 | 0.044122 | 0 | 0 | 1 | 0.99993 | -0.0005649 | 20 | 1 | 1.05 | 0.95
142 | 1 | 0.94251 | 0.45648 | 0 | 0 | 1 | 0.99993 | -0.00056012 | 20 | 1 | 1.05 | 0.95
144 | 1 | 0.12338 | 0.059756 | 0 | 0 | 1 | 0.99993 | -0.00055551 | 20 | 1 | 1.05 | 0.95
145 | 3 | 0.11882 | 0.057546 | 0 | 0 | 1 | 1 | 0 | 20 | 1 | 1.05 | 0.95
146 | 1 | 0.078198 | 0.037873 | 0 | 0 | 1 | 0.99992 | -0.00053711 | 20 | 1 | 1.05 | 0.95
148 | 1 | 0.093081 | 0.045081 | 0 | 0 | 1 | 0.99985 | 0.001143 | 20 | 1 | 1.05 | 0.95
149 | 1 | 0.068626 | 0.033237 | 0 | 0 | 1 | 0.99985 | 0.0011617 | 20 | 1 | 1.05 | 0.95
150 | 1 | 0.42699 | 0.2068 | 0 | 0 | 1 | 0.99739 | 0.02101 | 20 | 1 | 1.05 | 0.95
151 | 1 | 0 | 0 | 0 | 0 | 1 | 0.99742 | 0.020738 | 20 | 1 | 1.05 | 0.95
152 | 1 | 0.20745 | 0.10047 | 0 | 0 | 1 | 0.99743 | 0.020628 | 20 | 1 | 1.05 | 0.95
153 | 1 | 0 | 0 | 0 | 0 | 1 | 0.99755 | 0.019493 | 20 | 1 | 1.05 | 0.95
168 | 1 | 0.28613 | 0.13858 | 0 | 0 | 1 | 0.99765 | 0.018628 | 20 | 1 | 1.05 | 0.95
173 | 1 | 0.094671 | 0.045851 | 0 | 0 | 1 | 0.98881 | -0.37874 | 20 | 1 | 1.05 | 0.95

## generator_data
GEN_BUS | PG | QG | QMAX | QMIN | VG | MBASE | GEN_STATUS | PMAX | PMIN
145 | 7.6732 | 3.4607 | 10 | -10 | 1 | 100 | 1 | 10 | 0

## branch_data
F_BUS | T_BUS | BR_R | BR_X | BR_B | RATE_A | RATE_B | RATE_C | TAP | SHIFT | BR_STATUS | ANGMIN | ANGMAX | P_in | Q_in | P_out | Q_out
1 | 2 | 0.0084786 | 0.002515 | 1.8196e-05 | 0 | 0 | 0 | 0 | 0 | 1 | -90 | 90 | -0.26418 | -0.12795 | 0.26418 | 0.12613
2 | 3 | 0.049197 | 0.014593 | 0.00010558 | 0 | 0 | 0 | 0 | 0 | 1 | -90 | 90 | 1.0353 | 0.4623 | -1.0347 | -0.47263
2 | 4 | 0.062585 | 0.018565 | 0.00013432 | 0 | 0 | 0 | 0 | 0 | 1 | -90 | 90 | -1.2995 | -0.58844 | 1.3008 | 0.57541
3 | 139 | 0.003764 | 0.0011165 | 8.0781e-06 | 0 | 0 | 0 | 0 | 0 | 1 | -90 | 90 | 1.0347 | 0.47263 | -1.0347 | -0.47342
4 | 170 | 0.0026925 | 0.00079867 | 5.7785e-06 | 0 | 0 | 0 | 0 | 0 | 1 | -90 | 90 | 0.39468 | 0.19058 | -0.39468 | -0.19115
4 | 17 | 0.14561 | 0.043193 | 0.00031251 | 0 | 0 | 0 | 0 | 0 | 1 | -90 | 90 | 1.002 | 0.43898 | -1.0002 | -0.46962
4 | 147 | 0.012732 | 0.0037767 | 2.7325e-05 | 0 | 0 | 0 | 0 | 0 | 1 | -90 | 90 | -2.6975 | -1.205 | 2.6986 | 1.2026
139 | 137 | 0.008322 | 0.0024685 | 1.786e-05 | 0 | 0 | 0 | 0 | 0 | 1 | -90 | 90 | 0.75388 | 0.33744 | -0.75382 | -0.3392
17 | 161 | 0.01334 | 0.0039571 | 2.863e-05 | 0 | 0 | 0 | 0 | 0 | 1 | -90 | 90 | 0.9209 | 0.43316 | -0.92076 | -0.43596
17 | 15 | 0.0091471 | 0.0027133 | 1.9631e-05 | 0 | 0 | 0 | 0 | 0 | 1 | -90 | 90 | 0.07932 | 0.036462 | -0.079319 | -0.038416
147 | 148 | 0.0014137 | 0.00041935 | 3.0341e-06 | 0 | 0 | 0 | 0 | 0 | 1 | -90 | 90 | 0.16171 | 0.077458 | -0.16171 | -0.077761
147 | 145 | 0.0045296 | 0.0013436 | 9.7213e-06 | 0 | 0 | 0 | 0 | 0 | 1 | -90 | 90 | -2.8603 | -1.28 | 2.8607 | 1.2792
5 | 176 | 0.42815 | 0.26818 | 3.4425e-05 | 0 | 0 | 0 | 0 | 0 | 1 | -90 | 90 | -0.16626 | -0.080524 | 0.16641 | 0.077201
176 | 177 | 0.015486 | 0.0045936 | 3.3236e-05 | 0 | 0 | 0 | 0 | 0 | 1 | -90 | 90 | -0.16641 | -0.077201 | 0.16641 | 0.073902
6 | 7 | 0.0021457 | 0.00063647 | 4.605e-06 | 0 | 0 | 0 | 0 | 0 | 1 | -90 | 90 | -0.1165 | -0.056421 | 0.1165 | 0.055979
7 | 8 | 0.0086794 | 0.0025746 | 1.8627e-05 | 0 | 0 | 0 | 0 | 0 | 1 | -90 | 90 | 0.24016 | 0.11109 | -0.24015 | -0.11287
7 | 9 | 0.0097433 | 0.0028901 | 2.0911e-05 | 0 | 0 | 0 | 0 | 0 | 1 | -90 | 90 | -0.51316 | -0.24286 | 0.51319 | 0.24086
8 | 10 | 0.016162 | 0.004794 | 3.4685e-05 | 0 | 0 | 0 | 0 | 0 | 1 | -90 | 90 | 0.14853 | 0.068525 | -0.14853 | -0.07186
8 | 11 | 0.00011637 | 3.452e-05 | 2.4976e-07 | 0 | 0 | 0 | 0 | 0 | 1 | -90 | 90 | 0.09162 | 0.04435 | -0.09162 | -0.044374
9 | 12 | 0.015559 | 0.0046154 | 3.3393e-05 | 0 | 0 | 0 | 0 | 0 | 1 | -90 | 90 | -0.51319 | -0.24086 | 0.51324 | 0.23766
10 | 174 | 0.0096202 | 0.0060258 | 7.7351e-07 | 0 | 0 | 0 | 0 | 0 | 1 | -90 | 90 | 0.14853 | 0.07186 | -0.14852 | -0.071933
12 | 13 | 0.041507 | 0.012312 | 8.9081e-05 | 0 | 0 | 0 | 0 | 0 | 1 | -90 | 90 | -1.0448 | -0.48217 | 1.0454 | 0.47376
12 | 108 | 0.0030332 | 0.00089974 | 6.5098e-06 | 0 | 0 | 0 | 0 | 0 | 1 | -90 | 90 | 0.53155 | 0.24451 | -0.53154 | -0.24513
13 | 109 | 0.0088993 | 0.0026398 | 1.9099e-05 | 0 | 0 | 0 | 0 | 0 | 1 | -90 | 90 | -1.0454 | -0.47376 | 1.0455 | 0.47196
108 | 85 | 0.002157 | 0.0013511 | 1.7343e-07 | 0 | 0 | 0 | 0 | 0 | 1 | -90 | 90 | 0.38587 | 0.17458 | -0.38587 | -0.1746
109 | 110 | 0.001764 | 0.00052325 | 3.7858e-06 | 0 | 0 | 0 | 0 | 0 | 1 | -90 | 90 | -1.1339 | -0.51477 | 1.1339 | 0.51442
161 | 168 | 0.0052254 | 0.00155 | 1.1215e-05 | 0 | 0 | 0 | 0 | 0 | 1 | -90 | 90 | 0.28614 | 0.13747 | -0.28613 | -0.13858
161 | 153 | 0.015905 | 0.0047179 | 3.4135e-05 | 0 | 0 | 0 | 0 | 0 | 1 | -90 | 90 | 0.63462 | 0.2985 | -0.63455 | -0.30187
31 | 33 | 0.011525 | 0.0034187 | 2.4735e-05 | 0 | 0 | 0 | 0 | 0 | 1 | -90 | 90 | -0.23587 | -0.11412 | 0.23588 | 0.11175
31 | 32 | 0.015147 | 0.0094873 | 1.2179e-06 | 0 | 0 | 0 | 0 | 0 | 1 | -90 | 90 | 0.10879 | 0.052574 | -0.10879 | -0.05269
33 | 34 | 0.018007 | 0.0053415 | 3.8647e-05 | 0 | 0 | 0 | 0 | 0 | 1 | -90 | 90 | -0.23588 | -0.11175 | 0.2359 | 0.10803
34 | 83 | 0.014614 | 0.0091537 | 1.175e-06 | 0 | 0 | 0 | 0 | 0 | 1 | -90 | 90 | -0.2359 | -0.10803 | 0.23591 | 0.10793
83 | 84 | 0.004869 | 0.0014443 | 1.045e-05 | 0 | 0 | 0 | 0 | 0 | 1 | -90 | 90 | -0.38581 | -0.18053 | 0.38582 | 0.17953
84 | 85 | 0.023941 | 0.0071015 | 5.1381e-05 | 0 | 0 | 0 | 0 | 0 | 1 | -90 | 90 | -0.38582 | -0.17953 | 0.38587 | 0.1746
110 | 111 | 0.025022 | 0.018184 | 0.00021327 | 0 | 0 | 0 | 0 | 0 | 1 | -90 | 90 | -1.1339 | -0.51442 | 1.1343 | 0.49415
111 | 165 | 0.0066366 | 0.0019686 | 1.4243e-05 | 0 | 0 | 0 | 0 | 0 | 1 | -90 | 90 | 0.08474 | 0.039668 | -0.08474 | -0.041041
111 | 112 | 0.0076288 | 0.0055439 | 6.5023e-05 | 0 | 0 | 0 | 0 | 0 | 1 | -90 | 90 | -1.219 | -0.53382 | 1.2192 | 0.52765
112 | 164 | 0.0061284 | 0.0070096 | 1.0067e-06 | 0 | 0 | 0 | 0 | 0 | 1 | -90 | 90 | -1.2192 | -0.52765 | 1.2193 | 0.52768
164 | 130 | 0.24527 | 0.3551 | 5.3444e-05 | 0 | 0 | 0 | 0 | 0 | 1 | -90 | 90 | -1.3252 | -0.57899 | 1.3306 | 0.5815
115 | 116 | 0.0016418 | 0.00048701 | 3.5236e-06 | 0 | 0 | 0 | 0 | 0 | 1 | -90 | 90 | -0.16451 | -0.079674 | 0.16451 | 0.079329
116 | 117 | 0.00022112 | 0.000203 | 2.7696e-06 | 0 | 0 | 0 | 0 | 0 | 1 | -90 | 90 | 1.5566 | 0.68178 | -1.5566 | -0.68205
116 | 118 | 0.022062 | 0.020254 | 0.00027633 | 0 | 0 | 0 | 0 | 0 | 1 | -90 | 90 | -1.7211 | -0.76111 | 1.7219 | 0.73481
117 | 171 | 0.0042363 | 0.003889 | 5.306e-05 | 0 | 0 | 0 | 0 | 0 | 1 | -90 | 90 | 1.462 | 0.63911 | -1.4618 | -0.64419
117 | 172 | 0.0086931 | 0.0025786 | 1.8657e-05 | 0 | 0 | 0 | 0 | 0 | 1 | -90 | 90 | 0.094673 | 0.042939 | -0.094672 | -0.044763
118 | 124 | 0.011912 | 0.0035335 | 2.5566e-05 | 0 | 0 | 0 | 0 | 0 | 1 | -90 | 90 | 0.20453 | 0.092433 | -0.20452 | -0.094933
118 | 122 | 0.038175 | 0.035046 | 0.00047815 | 0 | 0 | 0 | 0 | 0 | 1 | -90 | 90 | -2.3604 | -1.0304 | 2.3629 | 0.9859
118 | 120 | 0.015259 | 0.0045262 | 3.2748e-05 | 0 | 0 | 0 | 0 | 0 | 1 | -90 | 90 | 0.27616 | 0.12782 | -0.27614 | -0.13102
118 | 123 | 0.0049755 | 0.0014759 | 1.0678e-05 | 0 | 0 | 0 | 0 | 0 | 1 | -90 | 90 | 0.15773 | 0.075346 | -0.15773 | -0.076391
171 | 130 | 0.050082 | 0.072509 | 1.0913e-05 | 0 | 0 | 0 | 0 | 0 | 1 | -90 | 90 | 1.385 | 0.60697 | -1.3838 | -0.60634
172 | 173 | 0.0051867 | 0.0015385 | 1.1132e-05 | 0 | 0 | 0 | 0 | 0 | 1 | -90 | 90 | 0.094672 | 0.044763 | -0.094671 | -0.045851
124 | 125 | 0.0046252 | 0.001372 | 9.9265e-06 | 0 | 0 | 0 | 0 | 0 | 1 | -90 | 90 | 0.20452 | 0.094933 | -0.20452 | -0.095904
122 | 131 | 0.00028615 | 0.0002627 | 3.5841e-06 | 0 | 0 | 0 | 0 | 0 | 1 | -90 | 90 | -2.3629 | -0.9859 | 2.3629 | 0.98557
120 | 121 | 0.01056 | 0.0066142 | 8.4904e-07 | 0 | 0 | 0 | 0 | 0 | 1 | -90 | 90 | 0.13375 | 0.064696 | -0.13375 | -0.064778
120 | 119 | 0.0078928 | 0.0023412 | 1.6939e-05 | 0 | 0 | 0 | 0 | 0 | 1 | -90 | 90 | 0.14239 | 0.066328 | -0.14239 | -0.067986
119 | 162 | 0.0046497 | 0.0013792 | 9.979e-06 | 0 | 0 | 0 | 0 | 0 | 1 | -90 | 90 | 0.14239 | 0.067986 | -0.14239 | -0.068962
131 | 143 | 0.23233 | 0.33637 | 5.0625e-05 | 0 | 0 | 0 | 0 | 0 | 1 | -90 | 90 | -2.4671 | -1.036 | 2.4841 | 1.0555
125 | 126 | 0.0081754 | 0.0024251 | 1.7546e-05 | 0 | 0 | 0 | 0 | 0 | 1 | -90 | 90 | 0.066091 | 0.028861 | -0.066091 | -0.030578
126 | 127 | 0.0028162 | 0.00083536 | 6.044e-06 | 0 | 0 | 0 | 0 | 0 | 1 | -90 | 90 | 0.066091 | 0.030578 | -0.066091 | -0.03117
127 | 128 | 0.003997 | 0.0011856 | 8.5782e-06 | 0 | 0 | 0 | 0 | 0 | 1 | -90 | 90 | 0.066091 | 0.03117 | -0.066091 | -0.032009
129 | 130 | 0.0045673 | 0.0013548 | 9.8021e-06 | 0 | 0 | 0 | 0 | 0 | 1 | -90 | 90 | -0.053266 | -0.025798 | 0.053266 | 0.024842
143 | 145 | 0.0006643 | 0.00060985 | 8.3205e-06 | 0 | 0 | 0 | 0 | 0 | 1 | -90 | 90 | -4.6935 | -2.1246 | 4.6936 | 2.124
143 | 141 | 0.0020134 | 0.00059722 | 4.321e-06 | 0 | 0 | 0 | 0 | 0 | 1 | -90 | 90 | 1.2352 | 0.59728 | -1.2352 | -0.5977
132 | 133 | 0.0013089 | 0.00038827 | 2.8092e-06 | 0 | 0 | 0 | 0 | 0 | 1 | -90 | 90 | -0.37886 | -0.171 | 0.37886 | 0.17072
132 | 134 | 0.016782 | 0.004978 | 3.6016e-05 | 0 | 0 | 0 | 0 | 0 | 1 | -90 | 90 | 0.25383 | 0.11045 | -0.25382 | -0.11403
133 | 135 | 0.0024866 | 0.0007376 | 5.3367e-06 | 0 | 0 | 0 | 0 | 0 | 1 | -90 | 90 | -0.54717 | -0.25224 | 0.54718 | 0.25171
134 | 177 | 0.28004 | 0.17541 | 2.2517e-05 | 0 | 0 | 0 | 0 | 0 | 1 | -90 | 90 | 0.25382 | 0.11403 | -0.2536 | -0.11613
135 | 136 | 0.03205 | 0.009507 | 6.8785e-05 | 0 | 0 | 0 | 0 | 0 | 1 | -90 | 90 | -0.54718 | -0.25171 | 0.54729 | 0.2449
136 | 137 | 0.022424 | 0.0066515 | 4.8125e-05 | 0 | 0 | 0 | 0 | 0 | 1 | -90 | 90 | -0.75367 | -0.34394 | 0.75382 | 0.3392
136 | 138 | 0.0035046 | 0.0010396 | 7.5215e-06 | 0 | 0 | 0 | 0 | 0 | 1 | -90 | 90 | 0.20637 | 0.099042 | -0.20637 | -0.09979
138 | 140 | 0.00074507 | 0.00022101 | 1.599e-06 | 0 | 0 | 0 | 0 | 0 | 1 | -90 | 90 | 0.1203 | 0.058105 | -0.1203 | -0.058264
141 | 142 | 3.891e-05 | 1.1542e-05 | 8.3507e-08 | 0 | 0 | 0 | 0 | 0 | 1 | -90 | 90 | 1.1441 | 0.55358 | -1.1441 | -0.55359
142 | 144 | 0.00021577 | 6.4003e-05 | 4.6308e-07 | 0 | 0 | 0 | 0 | 0 | 1 | -90 | 90 | 0.20158 | 0.097106 | -0.20158 | -0.097152
144 | 146 | 0.0022232 | 0.00065947 | 4.7714e-06 | 0 | 0 | 0 | 0 | 0 | 1 | -90 | 90 | 0.078198 | 0.037396 | -0.078198 | -0.037873
148 | 149 | 0.0025959 | 0.00077003 | 5.5713e-06 | 0 | 0 | 0 | 0 | 0 | 1 | -90 | 90 | 0.068626 | 0.03268 | -0.068626 | -0.033237
150 | 151 | 0.0059448 | 0.0017634 | 1.2759e-05 | 0 | 0 | 0 | 0 | 0 | 1 | -90 | 90 | -0.42699 | -0.2068 | 0.42701 | 0.20554
151 | 152 | 0.0024305 | 0.00072095 | 5.2162e-06 | 0 | 0 | 0 | 0 | 0 | 1 | -90 | 90 | -0.42701 | -0.20554 | 0.42701 | 0.20502
152 | 153 | 0.017063 | 0.0050613 | 3.6619e-05 | 0 | 0 | 0 | 0 | 0 | 1 | -90 | 90 | -0.63446 | -0.30549 | 0.63455 | 0.30187