## bus_data
BUS_I | BUS_TYPE | Pd | Qd | Gs | Bs | area | Vm | Va | baseKV | zone | Vmax | Vmin
1 | 1 | 0.39209 | 0.1899 | 0 | 0 | 1 | 0.99341 | -0.13269 | 20 | 1 | 1.05 | 0.95
2 | 1 | 0 | 0 | 0 | 0 | 1 | 0.9934 | -0.13262 | 20 | 1 | 1.05 | 0.95
3 | 1 | 0 | 0 | 0 | 0 | 1 | 0.99348 | -0.13336 | 20 | 1 | 1.05 | 0.95
34 | 1 | 0.093068 | 0.045075 | 0 | 0 | 1 | 0.99311 | -0.13458 | 20 | 1 | 1.05 | 0.95
5 | 1 | 0 | 0 | 0 | 0 | 1 | 0.99368 | -0.13089 | 20 | 1 | 1.05 | 0.95
25 | 1 | 0 | 0 | 0 | 0 | 1 | 0.99302 | -0.13394 | 20 | 1 | 1.05 | 0.95
86 | 1 | 0.21023 | 0.10182 | 0 | 0 | 1 | 0.99302 | -0.13389 | 20 | 1 | 1.05 | 0.95
22 | 1 | 0 | 0 | 0 | 0 | 1 | 0.99318 | -0.13518 | 20 | 1 | 1.05 | 0.95
4 | 1 | 0 | 0 | 0 | 0 | 1 | 0.9939 | -0.12824 | 20 | 1 | 1.05 | 0.95
8 | 1 | 0 | 0 | 0 | 0 | 1 | 0.99419 | -0.12475 | 20 | 1 | 1.05 | 0.95
19 | 1 | 0 | 0 | 0 | 0 | 1 | 0.99383 | -0.1287 | 20 | 1 | 1.05 | 0.95
89 | 1 | 0.29771 | 0.14419 | 0 | 0 | 1 | 0.99358 | -0.13151 | 20 | 1 | 1.05 | 0.95
9 | 1 | 0.47107 | 0.22815 | 0 | 0 | 1 | 0.99412 | -0.12408 | 20 | 1 | 1.05 | 0.95
7 | 1 | 0 | 0 | 0 | 0 | 1 | 0.99427 | -0.12378 | 20 | 1 | 1.05 | 0.95
18 | 1 | 0.2879 | 0.13944 | 0 | 0 | 1 | 0.99382 | -0.1286 | 20 | 1 | 1.05 | 0.95
20 | 1 | 0 | 0 | 0 | 0 | 1 | 0.99339 | -0.1327 | 20 | 1 | 1.05 | 0.95
6 | 1 | 0.34258 | 0.16592 | 0 | 0 | 1 | 0.99446 | -0.11889 | 20 | 1 | 1.05 | 0.95
17 | 1 | 0 | 0 | 0 | 0 | 1 | 0.9948 | -0.10994 | 20 | 1 | 1.05 | 0.95
15 | 1 | 0 | 0 | 0 | 0 | 1 | 0.99638 | -0.090971 | 20 | 1 | 1.05 | 0.95
62 | 1 | 0.10289 | 0.049831 | 0 | 0 | 1 | 0.99409 | -0.12426 | 20 | 1 | 1.05 | 0.95
10 | 1 | 0.2594 | 0.12563 | 0 | 0 | 1 | 0.99957 | -0.0053518 | 20 | 1 | 1.05 | 0.95
11 | 3 | 0 | 0 | 0 | 0 | 1 | 1 | 0 | 20 | 1 | 1.05 | 0.95
12 | 1 | 0 | 0 | 0 | 0 | 1 | 0.99804 | -0.021599 | 20 | 1 | 1.05 | 0.95
14 | 1 | 0.21462 | 0.10395 | 0 | 0 | 1 | 0.99624 | -0.094844 | 20 | 1 | 1.05 | 0.95
27 | 1 | 0 | 0 | 0 | 0 | 1 | 0.99468 | -0.13783 | 20 | 1 | 1.05 | 0.95
13 | 1 | 0 | 0 | 0 | 0 | 1 | 0.99799 | -0.021085 | 20 | 1 | 1.05 | 0.95
73 | 1 | 0.10853 | 0.052566 | 0 | 0 | 1 | 0.99791 | -0.023038 | 20 | 1 | 1.05 | 0.95
72 | 1 | 0.36905 | 0.17874 | 0 | 0 | 1 | 0.99793 | -0.02055 | 20 | 1 | 1.05 | 0.95
74 | 1 | 0 | 0 | 0 | 0 | 1 | 0.99771 | -0.025311 | 20 | 1 | 1.05 | 0.95
71 | 1 | 0.18901 | 0.091541 | 0 | 0 | 1 | 0.9979 | -0.020305 | 20 | 1 | 1.05 | 0.95
21 | 1 | 0.23345 | 0.11307 | 0 | 0 | 1 | 0.99317 | -0.13507 | 20 | 1 | 1.05 | 0.95
24 | 1 | 0 | 0 | 0 | 0 | 1 | 0.99373 | -0.1393 | 20 | 1 | 1.05 | 0.95
29 | 1 | 0.17654 | 0.085502 | 0 | 0 | 1 | 0.99308 | -0.13581 | 20 | 1 | 1.05 | 0.95
23 | 1 | 0 | 0 | 0 | 0 | 1 | 0.99426 | -0.14315 | 20 | 1 | 1.05 | 0.95
28 | 1 | 0 | 0 | 0 | 0 | 1 | 0.99452 | -0.13981 | 20 | 1 | 1.05 | 0.95
33 | 1 | 0.31535 | 0.15273 | 0 | 0 | 1 | 0.99421 | -0.14341 | 20 | 1 | 1.05 | 0.95
32 | 1 | 0.2368 | 0.11469 | 0 | 0 | 1 | 0.99372 | -0.13921 | 20 | 1 | 1.05 | 0.95
26 | 1 | 0.064449 | 0.031214 | 0 | 0 | 1 | 0.99466 | -0.13804 | 20 | 1 | 1.05 | 0.95
79 | 1 | 0.095692 | 0.046346 | 0 | 0 | 1 | 0.99756 | -0.022666 | 20 | 1 | 1.05 | 0.95
80 | 1 | 0.10998 | 0.053267 | 0 | 0 | 1 | 0.99749 | -0.023219 | 20 | 1 | 1.05 | 0.95
87 | 1 | 0.37497 | 0.18161 | 0 | 0 | 1 | 0.99333 | -0.1331 | 20 | 1 | 1.05 | 0.95
36 | 1 | 0.2723 | 0.13188 | 0 | 0 | 1 | 0.99354 | -0.017137 | 20 | 1 | 1.05 | 0.95
38 | 1 | 0 | 0 | 0 | 0 | 1 | 0.99356 | -0.01733 | 20 | 1 | 1.05 | 0.95
42 | 1 | 0.11853 | 0.057409 | 0 | 0 | 1 | 0.99357 | -0.017428 | 20 | 1 | 1.05 | 0.95
37 | 1 | 0 | 0 | 0 | 0 | 1 | 0.99351 | -0.017412 | 20 | 1 | 1.05 | 0.95
40 | 1 | 0 | 0 | 0 | 0 | 1 | 0.9935 | -0.01739 | 20 | 1 | 1.05 | 0.95
41 | 1 | 0 | 0 | 0 | 0 | 1 | 0.9935 | -0.017368 | 20 | 1 | 1.05 | 0.95
58 | 1 | 0.34518 | 0.16718 | 0 | 0 | 1 | 0.99354 | -0.01717 | 20 | 1 | 1.05 | 0.95
88 | 1 | 0.078747 | 0.038139 | 0 | 0 | 1 | 0.99349 | -0.017299 | 20 | 1 | 1.05 | 0.95
68 | 1 | 0.12087 | 0.05854 | 0 | 0 | 1 | 0.99349 | -0.017311 | 20 | 1 | 1.05 | 0.95
56 | 1 | 0 | 0 | 0 | 0 | 1 | 0.99358 | -0.017508 | 20 | 1 | 1.05 | 0.95
43 | 1 | 0 | 0 | 0 | 0 | 1 | 0.99606 | -0.014953 | 20 | 1 | 1.05 | 0.95
47 | 1 | 0 | 0 | 0 | 0 | 1 | 0.9975 | -0.027613 | 20 | 1 | 1.05 | 0.95
44 | 1 | 0.30525 | 0.14784 | 0 | 0 | 1 | 0.99495 | -0.022558 | 20 | 1 | 1.05 | 0.95
54 | 1 | 0 | 0 | 0 | 0 | 1 | 0.99371 | -0.018719 | 20 | 1 | 1.05 | 0.95
46 | 1 | 0 | 0 | 0 | 0 | 1 | 0.99458 | -0.02182 | 20 | 1 | 1.05 | 0.95
63 | 1 | 0.52426 | 0.25391 | 0 | 0 | 1 | 0.99454 | -0.02146 | 20 | 1 | 1.05 | 0.95
45 | 1 | 0 | 0 | 0 | 0 | 1 | 0.99474 | -0.020755 | 20 | 1 | 1.05 | 0.95
77 | 1 | 0.10187 | 0.049337 | 0 | 0 | 1 | 0.99748 | -0.02748 | 20 | 1 | 1.05 | 0.95
48 | 1 | 0.092835 | 0.044962 | 0 | 0 | 1 | 0.99474 | -0.020679 | 20 | 1 | 1.05 | 0.95
49 | 1 | 0.10899 | 0.052788 | 0 | 0 | 1 | 0.99432 | -0.01704 | 20 | 1 | 1.05 | 0.95
52 | 1 | 0 | 0 | 0 | 0 | 1 | 0.99387 | -0.02014 | 20 | 1 | 1.05 | 0.95
75 | 1 | 0 | 0 | 0 | 0 | 1 | 0.99764 | -0.024705 | 20 | 1 | 1.05 | 0.95
85 | 1 | 0.16057 | 0.077766 | 0 | 0 | 1 | 0.99763 | -0.024628 | 20 | 1 | 1.05 | 0.95
76 | 1 | 0.32143 | 0.15568 | 0 | 0 | 1 | 0.99745 | -0.027172 | 20 | 1 | 1.05 | 0.95
67 | 1 | 0.18684 | 0.090491 | 0 | 0 | 1 | 0.99352 | -0.017085 | 20 | 1 | 1.05 | 0.95
69 | 1 | 0 | 0 | 0 | 0 | 1 | 0.99332 | -0.01865 | 20 | 1 | 1.05 | 0.95
66 | 1 | 0.13288 | 0.064355 | 0 | 0 | 1 | 0.99352 | -0.017107 | 20 | 1 | 1.05 | 0.95
53 | 1 | 0.15664 | 0.075863 | 0 | 0 | 1 | 0.9938 | -0.01949 | 20 | 1 | 1.05 | 0.95
51 | 1 | 0 | 0 | 0 | 0 | 1 | 0.99383 | -0.019727 | 20 | 1 | 1.05 | 0.95
50 | 1 | 0.38684 | 0.18736 | 0 | 0 | 1 | 0.99372 | -0.020431 | 20 | 1 | 1.05 | 0.95
55 | 1 | 0.085209 | 0.041269 | 0 | 0 | 1 | 0.99364 | -0.018067 | 20 | 1 | 1.05 | 0.95
57 | 1 | 0 | 0 | 0 | 0 | 1 | 0.99359 | -0.017655 | 20 | 1 | 1.05 | 0.95
64 | 1 | 0.083389 | 0.040387 | 0 | 0 | 1 | 0.99355 | -0.017363 | 20 | 1 | 1.05 | 0.95
65 | 1 | 0.11651 | 0.056426 | 0 | 0 | 1 | 0.99355 | -0.017353 | 20 | 1 | 1.05 | 0.95
59 | 1 | 0.36599 | 0.17726 | 0 | 0 | 1 | 0.99293 | -0.015936 | 20 | 1 | 1.05 | 0.95
60 | 1 | 0 | 0 | 0 | 0 | 1 | 0.99297 | -0.015681 | 20 | 1 | 1.05 | 0.95
61 | 1 | 0 | 0 | 0 | 0 | 1 | 0.99321 | -0.017763 | 20 | 1 | 1.05 | 0.95
90 | 1 | 0.12532 | 0.060697 | 0 | 0 | 1 | 0.99323 | -0.017869 | 20 | 1 | 1.05 | 0.95
70 | 1 | 0 | 0 | 0 | 0 | 1 | 0.99324 | -0.017998 | 20 | 1 | 1.05 | 0.95
83 | 1 | 0.085553 | 0.041435 | 0 | 0 | 1 | 0.99762 | -0.024549 | 20 | 1 | 1.05 | 0.95
82 | 1 | 0.073632 | 0.035662 | 0 | 0 | 1 | 0.99738 | -0.023715 | 20 | 1 | 1.05 | 0.95
81 | 1 | 0 | 0 | 0 | 0 | 1 | 0.99748 | -0.023129 | 20 | 1 | 1.05 | 0.95
84 | 1 | 0.12919 | 0.062572 | 0 | 0 | 1 | 0.99762 | -0.024517 | 20 | 1 | 1.05 | 0.95

## generator_data
GEN_BUS | PG | QG | QMAX | QMIN | VG | MBASE | GEN_STATUS | PMAX | PMIN
11 | 9.4697 | 4.3181 | 10 | -10 | 1 | 100 | 1 | 10 | 0

## branch_data
F_BUS | T_BUS | BR_R | BR_X | BR_B | RATE_A | RATE_B | RATE_C | TAP | SHIFT | BR_STATUS | ANGMIN | ANGMAX | P_in | Q_in | P_out | Q_out
1 | 2 | 0.0077856 | 0.0023094 | 1.6709e-05 | 0 | 0 | 0 | 0 | 0 | 1 | -90 | 90 | 0.093094 | 0.04155 | -0.093094 | -0.043198
1 | 3 | 0.013435 | 0.0039853 | 2.8835e-05 | 0 | 0 | 0 | 0 | 0 | 1 | -90 | 90 | -0.48519 | -0.23145 | 0.48523 | 0.22861
2 | 34 | 0.23859 | 0.14944 | 1.9184e-05 | 0 | 0 | 0 | 0 | 0 | 1 | -90 | 90 | 0.093094 | 0.043198 | -0.093068 | -0.045075
3 | 5 | 0.031051 | 0.022565 | 0.00026466 | 0 | 0 | 0 | 0 | 0 | 1 | -90 | 90 | -0.48523 | -0.22861 | 0.48531 | 0.20255
5 | 89 | 0.011181 | 0.0070031 | 8.9897e-07 | 0 | 0 | 0 | 0 | 0 | 1 | -90 | 90 | 0.67284 | 0.3254 | -0.67278 | -0.32545
5 | 4 | 0.0143 | 0.010392 | 0.00012188 | 0 | 0 | 0 | 0 | 0 | 1 | -90 | 90 | -1.1582 | -0.52795 | 1.1584 | 0.51608
25 | 86 | 0.0023349 | 0.0006926 | 5.0111e-06 | 0 | 0 | 0 | 0 | 0 | 1 | -90 | 90 | 0.21023 | 0.10132 | -0.21023 | -0.10182
25 | 22 | 0.06679 | 0.019812 | 0.00014334 | 0 | 0 | 0 | 0 | 0 | 1 | -90 | 90 | -0.21023 | -0.10132 | 0.21026 | 0.087197
22 | 24 | 0.076897 | 0.02281 | 0.00016503 | 0 | 0 | 0 | 0 | 0 | 1 | -90 | 90 | -0.62027 | -0.28457 | 0.62063 | 0.26839
22 | 29 | 0.042831 | 0.026828 | 3.4438e-06 | 0 | 0 | 0 | 0 | 0 | 1 | -90 | 90 | 0.17656 | 0.085172 | -0.17654 | -0.085502
22 | 21 | 0.0041001 | 0.0012162 | 8.7995e-06 | 0 | 0 | 0 | 0 | 0 | 1 | -90 | 90 | 0.23346 | 0.1122 | -0.23345 | -0.11307
4 | 8 | 0.014935 | 0.010853 | 0.00012729 | 0 | 0 | 0 | 0 | 0 | 1 | -90 | 90 | -1.4463 | -0.6547 | 1.4467 | 0.6424
4 | 19 | 0.019336 | 0.012111 | 1.5547e-06 | 0 | 0 | 0 | 0 | 0 | 1 | -90 | 90 | 0.28792 | 0.13862 | -0.2879 | -0.13876
8 | 9 | 0.010894 | 0.0032316 | 2.3381e-05 | 0 | 0 | 0 | 0 | 0 | 1 | -90 | 90 | 0.574 | 0.27551 | -0.57396 | -0.27781
8 | 7 | 0.0030221 | 0.0021962 | 2.5758e-05 | 0 | 0 | 0 | 0 | 0 | 1 | -90 | 90 | -2.0207 | -0.91791 | 2.0208 | 0.91547
19 | 18 | 0.0032143 | 0.00095347 | 6.8985e-06 | 0 | 0 | 0 | 0 | 0 | 1 | -90 | 90 | 0.2879 | 0.13876 | -0.2879 | -0.13944
89 | 20 | 0.038432 | 0.024073 | 3.0901e-06 | 0 | 0 | 0 | 0 | 0 | 1 | -90 | 90 | 0.37506 | 0.18126 | -0.37499 | -0.18152
9 | 62 | 0.021731 | 0.013612 | 1.7473e-06 | 0 | 0 | 0 | 0 | 0 | 1 | -90 | 90 | 0.10289 | 0.04966 | -0.10289 | -0.049831
7 | 6 | 0.0060457 | 0.006915 | 9.931e-07 | 0 | 0 | 0 | 0 | 0 | 1 | -90 | 90 | -2.0208 | -0.91547 | 2.0211 | 0.91571
20 | 87 | 0.012714 | 0.0079639 | 1.0223e-06 | 0 | 0 | 0 | 0 | 0 | 1 | -90 | 90 | 0.37499 | 0.18152 | -0.37497 | -0.18161
6 | 17 | 0.0095296 | 0.0109 | 1.5654e-06 | 0 | 0 | 0 | 0 | 0 | 1 | -90 | 90 | -2.3637 | -1.0816 | 2.3644 | 1.0822
17 | 15 | 0.049942 | 0.036293 | 0.00042567 | 0 | 0 | 0 | 0 | 0 | 1 | -90 | 90 | -2.3644 | -1.0822 | 2.3678 | 1.0425
15 | 10 | 0.055265 | 0.063212 | 9.0782e-06 | 0 | 0 | 0 | 0 | 0 | 1 | -90 | 90 | -3.8223 | -1.6793 | 3.832 | 1.6895
15 | 14 | 0.0065351 | 0.0074748 | 1.0735e-06 | 0 | 0 | 0 | 0 | 0 | 1 | -90 | 90 | 1.4545 | 0.63685 | -1.4543 | -0.63677
10 | 11 | 0.0080385 | 0.0058416 | 6.8514e-05 | 0 | 0 | 0 | 0 | 0 | 1 | -90 | 90 | -4.0914 | -1.8152 | 4.093 | 1.8095
11 | 12 | 0.027123 | 0.019711 | 0.00023118 | 0 | 0 | 0 | 0 | 0 | 1 | -90 | 90 | 5.3767 | 2.5086 | -5.3671 | -2.5247
12 | 13 | 0.0059733 | 0.0017719 | 1.282e-05 | 0 | 0 | 0 | 0 | 0 | 1 | -90 | 90 | 0.8376 | 0.39734 | -0.83755 | -0.3986
12 | 73 | 0.0021508 | 0.001563 | 1.8332e-05 | 0 | 0 | 0 | 0 | 0 | 1 | -90 | 90 | 4.5295 | 2.1274 | -4.529 | -2.1288
14 | 27 | 0.084047 | 0.096133 | 1.3806e-05 | 0 | 0 | 0 | 0 | 0 | 1 | -90 | 90 | 1.2397 | 0.53282 | -1.2382 | -0.53243
27 | 26 | 0.001026 | 0.00074561 | 8.745e-06 | 0 | 0 | 0 | 0 | 0 | 1 | -90 | 90 | 1.2382 | 0.53243 | -1.2382 | -0.53328
13 | 72 | 0.0061687 | 0.0018298 | 1.3239e-05 | 0 | 0 | 0 | 0 | 0 | 1 | -90 | 90 | 0.83755 | 0.3986 | -0.83749 | -0.3999
73 | 74 | 0.0034806 | 0.0025294 | 2.9666e-05 | 0 | 0 | 0 | 0 | 0 | 1 | -90 | 90 | 4.4205 | 2.0763 | -4.4196 | -2.0786
72 | 71 | 0.0051473 | 0.0015268 | 1.1047e-05 | 0 | 0 | 0 | 0 | 0 | 1 | -90 | 90 | 0.46844 | 0.22116 | -0.46842 | -0.22226
74 | 47 | 0.0038607 | 0.0028056 | 3.2906e-05 | 0 | 0 | 0 | 0 | 0 | 1 | -90 | 90 | 4.0443 | 1.9018 | -4.0435 | -1.9045
74 | 75 | 0.015687 | 0.0046531 | 3.3666e-05 | 0 | 0 | 0 | 0 | 0 | 1 | -90 | 90 | 0.37535 | 0.17679 | -0.37532 | -0.18013
71 | 79 | 0.093376 | 0.058488 | 7.5079e-06 | 0 | 0 | 0 | 0 | 0 | 1 | -90 | 90 | 0.27942 | 0.13072 | -0.27933 | -0.13141
24 | 32 | 0.0036883 | 0.0010941 | 7.9158e-06 | 0 | 0 | 0 | 0 | 0 | 1 | -90 | 90 | 0.2368 | 0.11391 | -0.2368 | -0.11469
24 | 23 | 0.054247 | 0.016091 | 0.00011642 | 0 | 0 | 0 | 0 | 0 | 1 | -90 | 90 | -0.85744 | -0.38229 | 0.85792 | 0.37093
23 | 28 | 0.017141 | 0.012456 | 0.00014609 | 0 | 0 | 0 | 0 | 0 | 1 | -90 | 90 | -1.1733 | -0.52359 | 1.1736 | 0.50935
23 | 33 | 0.010153 | 0.0063592 | 8.1631e-07 | 0 | 0 | 0 | 0 | 0 | 1 | -90 | 90 | 0.31536 | 0.15266 | -0.31535 | -0.15273
28 | 26 | 0.0087712 | 0.0063741 | 7.476e-05 | 0 | 0 | 0 | 0 | 0 | 1 | -90 | 90 | -1.1736 | -0.50935 | 1.1737 | 0.50206
79 | 80 | 0.032238 | 0.020193 | 2.592e-06 | 0 | 0 | 0 | 0 | 0 | 1 | -90 | 90 | 0.18363 | 0.085063 | -0.18362 | -0.085312
80 | 81 | 0.013441 | 0.0039869 | 2.8846e-05 | 0 | 0 | 0 | 0 | 0 | 1 | -90 | 90 | 0.07364 | 0.032046 | -0.073639 | -0.034915
36 | 38 | 0.0065715 | 0.0019493 | 1.4104e-05 | 0 | 0 | 0 | 0 | 0 | 1 | -90 | 90 | -0.2723 | -0.13188 | 0.2723 | 0.13049
38 | 42 | 0.0034266 | 0.0010164 | 7.3541e-06 | 0 | 0 | 0 | 0 | 0 | 1 | -90 | 90 | -0.2723 | -0.13049 | 0.27231 | 0.12976
42 | 56 | 0.0019466 | 0.00057742 | 4.1778e-06 | 0 | 0 | 0 | 0 | 0 | 1 | -90 | 90 | -0.39084 | -0.18717 | 0.39085 | 0.18676
37 | 40 | 0.0031692 | 0.00094007 | 6.8016e-06 | 0 | 0 | 0 | 0 | 0 | 1 | -90 | 90 | 0.078748 | 0.035032 | -0.078748 | -0.035703
37 | 41 | 0.0035431 | 0.001051 | 7.604e-06 | 0 | 0 | 0 | 0 | 0 | 1 | -90 | 90 | 0.12087 | 0.056858 | -0.12087 | -0.057608
37 | 58 | 0.012552 | 0.0078622 | 1.0092e-06 | 0 | 0 | 0 | 0 | 0 | 1 | -90 | 90 | -0.19962 | -0.09189 | 0.19963 | 0.091794
40 | 88 | 0.011499 | 0.0034111 | 2.468e-05 | 0 | 0 | 0 | 0 | 0 | 1 | -90 | 90 | 0.078748 | 0.035703 | -0.078747 | -0.038139
41 | 68 | 0.0043994 | 0.001305 | 9.4419e-06 | 0 | 0 | 0 | 0 | 0 | 1 | -90 | 90 | 0.12087 | 0.057608 | -0.12087 | -0.05854
58 | 56 | 0.0060188 | 0.0017854 | 1.2917e-05 | 0 | 0 | 0 | 0 | 0 | 1 | -90 | 90 | -0.5448 | -0.25897 | 0.54483 | 0.2577
56 | 54 | 0.0126 | 0.0037375 | 2.7042e-05 | 0 | 0 | 0 | 0 | 0 | 1 | -90 | 90 | -0.93567 | -0.44446 | 0.93581 | 0.44184
43 | 47 | 0.034742 | 0.010305 | 7.4561e-05 | 0 | 0 | 0 | 0 | 0 | 1 | -90 | 90 | -3.6146 | -1.7078 | 3.6202 | 1.7021
43 | 44 | 0.023654 | 0.014816 | 1.9019e-06 | 0 | 0 | 0 | 0 | 0 | 1 | -90 | 90 | 3.6146 | 1.7078 | -3.6108 | -1.7056
47 | 77 | 0.0029801 | 0.00088398 | 6.3958e-06 | 0 | 0 | 0 | 0 | 0 | 1 | -90 | 90 | 0.42332 | 0.20245 | -0.42331 | -0.20309
44 | 45 | 0.0053916 | 0.0015993 | 1.1571e-05 | 0 | 0 | 0 | 0 | 0 | 1 | -90 | 90 | 3.3055 | 1.5578 | -3.3048 | -1.5587
54 | 55 | 0.0060385 | 0.0017912 | 1.296e-05 | 0 | 0 | 0 | 0 | 0 | 1 | -90 | 90 | 1.0966 | 0.51071 | -1.0965 | -0.51197
54 | 53 | 0.0038035 | 0.0011282 | 8.163e-06 | 0 | 0 | 0 | 0 | 0 | 1 | -90 | 90 | -2.0324 | -0.95255 | 2.0326 | 0.9518
46 | 63 | 0.0063647 | 0.001888 | 1.366e-05 | 0 | 0 | 0 | 0 | 0 | 1 | -90 | 90 | 0.52428 | 0.25256 | -0.52426 | -0.25391
46 | 45 | 0.024234 | 0.015179 | 1.9485e-06 | 0 | 0 | 0 | 0 | 0 | 1 | -90 | 90 | -0.52428 | -0.25256 | 0.52436 | 0.25242
45 | 48 | 0.0078997 | 0.0023433 | 1.6954e-05 | 0 | 0 | 0 | 0 | 0 | 1 | -90 | 90 | 0.092836 | 0.043285 | -0.092835 | -0.044962
45 | 49 | 0.013725 | 0.0040713 | 2.9456e-05 | 0 | 0 | 0 | 0 | 0 | 1 | -90 | 90 | 2.6876 | 1.263 | -2.6864 | -1.2656
77 | 76 | 0.0090294 | 0.0026784 | 1.9379e-05 | 0 | 0 | 0 | 0 | 0 | 1 | -90 | 90 | 0.32144 | 0.15375 | -0.32143 | -0.15568
49 | 52 | 0.013314 | 0.0083393 | 1.0705e-06 | 0 | 0 | 0 | 0 | 0 | 1 | -90 | 90 | 2.5774 | 1.2128 | -2.5763 | -1.2122
52 | 53 | 0.0029663 | 0.00087991 | 6.3663e-06 | 0 | 0 | 0 | 0 | 0 | 1 | -90 | 90 | 2.1894 | 1.0271 | -2.1892 | -1.0277
52 | 51 | 0.0099638 | 0.0029555 | 2.1384e-05 | 0 | 0 | 0 | 0 | 0 | 1 | -90 | 90 | 0.3869 | 0.1851 | -0.38688 | -0.18721
75 | 85 | 0.0019498 | 0.00057836 | 4.1845e-06 | 0 | 0 | 0 | 0 | 0 | 1 | -90 | 90 | 0.37532 | 0.18013 | -0.37532 | -0.18054
85 | 83 | 0.0034724 | 0.00103 | 7.4524e-06 | 0 | 0 | 0 | 0 | 0 | 1 | -90 | 90 | 0.21475 | 0.10278 | -0.21475 | -0.10352
67 | 69 | 0.031158 | 0.019517 | 2.5053e-06 | 0 | 0 | 0 | 0 | 0 | 1 | -90 | 90 | 0.49157 | 0.22127 | -0.49148 | -0.22146
67 | 66 | 0.00034301 | 0.00010175 | 7.3615e-07 | 0 | 0 | 0 | 0 | 0 | 1 | -90 | 90 | -0.67841 | -0.31176 | 0.67842 | 0.31168
69 | 70 | 0.014539 | 0.0043127 | 3.1203e-05 | 0 | 0 | 0 | 0 | 0 | 1 | -90 | 90 | 0.49148 | 0.22146 | -0.49144 | -0.22452
66 | 65 | 0.0031425 | 0.00093215 | 6.7443e-06 | 0 | 0 | 0 | 0 | 0 | 1 | -90 | 90 | -0.81129 | -0.37604 | 0.81132 | 0.37538
51 | 50 | 0.022043 | 0.013807 | 1.7724e-06 | 0 | 0 | 0 | 0 | 0 | 1 | -90 | 90 | 0.38688 | 0.18721 | -0.38684 | -0.18736
55 | 57 | 0.0041475 | 0.0012303 | 8.9013e-06 | 0 | 0 | 0 | 0 | 0 | 1 | -90 | 90 | 1.0113 | 0.4707 | -1.0112 | -0.47156
57 | 64 | 0.002929 | 0.00086883 | 6.2862e-06 | 0 | 0 | 0 | 0 | 0 | 1 | -90 | 90 | 1.0112 | 0.47156 | -1.0112 | -0.47217
64 | 65 | 0.00010494 | 3.1129e-05 | 2.2522e-07 | 0 | 0 | 0 | 0 | 0 | 1 | -90 | 90 | 0.92782 | 0.43178 | -0.92782 | -0.43181
59 | 60 | 0.0084573 | 0.0052974 | 6.8001e-07 | 0 | 0 | 0 | 0 | 0 | 1 | -90 | 90 | -0.36599 | -0.17726 | 0.36601 | 0.1772
60 | 61 | 0.057295 | 0.016995 | 0.00012296 | 0 | 0 | 0 | 0 | 0 | 1 | -90 | 90 | -0.36601 | -0.1772 | 0.3661 | 0.1651
61 | 90 | 0.003243 | 0.00096198 | 6.9601e-06 | 0 | 0 | 0 | 0 | 0 | 1 | -90 | 90 | -0.3661 | -0.1651 | 0.36611 | 0.16442
90 | 70 | 0.0028085 | 0.00083309 | 6.0275e-06 | 0 | 0 | 0 | 0 | 0 | 1 | -90 | 90 | -0.49143 | -0.22511 | 0.49144 | 0.22452
83 | 84 | 0.0022808 | 0.00067656 | 4.8951e-06 | 0 | 0 | 0 | 0 | 0 | 1 | -90 | 90 | 0.12919 | 0.062085 | -0.12919 | -0.062572
82 | 81 | 0.093796 | 0.058751 | 7.5416e-06 | 0 | 0 | 0 | 0 | 0 | 1 | -90 | 90 | -0.073632 | -0.035662 | 0.073639 | 0.034915