## bus_data
BUS_I | BUS_TYPE | Pd | Qd | Gs | Bs | area | Vm | Va | baseKV | zone | Vmax | Vmin
1 | 1 | 0.099767 | 0.04832 | 0 | 0 | 1 | 0.99335 | -0.041266 | 20 | 1 | 1.05 | 0.95
2 | 1 | 0 | 0 | 0 | 0 | 1 | 0.99336 | -0.041347 | 20 | 1 | 1.05 | 0.95
3 | 1 | 0.30754 | 0.14895 | 0 | 0 | 1 | 0.99125 | -0.057306 | 20 | 1 | 1.05 | 0.95
91 | 1 | 0.14426 | 0.06987 | 0 | 0 | 1 | 0.99896 | 0.0010787 | 20 | 1 | 1.05 | 0.95
4 | 1 | 0 | 0 | 0 | 0 | 1 | 0.99123 | -0.05713 | 20 | 1 | 1.05 | 0.95
8 | 1 | 0.12093 | 0.058568 | 0 | 0 | 1 | 0.99049 | -0.062708 | 20 | 1 | 1.05 | 0.95
92 | 1 | 0 | 0 | 0 | 0 | 1 | 0.99905 | 0.00025314 | 20 | 1 | 1.05 | 0.95
178 | 1 | 0.37952 | 0.18381 | 0 | 0 | 1 | 0.99845 | -0.0020784 | 20 | 1 | 1.05 | 0.95
5 | 1 | 0.25559 | 0.12379 | 0 | 0 | 1 | 0.99004 | -0.067092 | 20 | 1 | 1.05 | 0.95
6 | 1 | 0 | 0 | 0 | 0 | 1 | 0.99002 | -0.067335 | 20 | 1 | 1.05 | 0.95
7 | 1 | 0 | 0 | 0 | 0 | 1 | 0.98996 | -0.06702 | 20 | 1 | 1.05 | 0.95
181 | 1 | 0.089176 | 0.04319 | 0 | 0 | 1 | 0.98996 | -0.066959 | 20 | 1 | 1.05 | 0.95
179 | 1 | 0.35605 | 0.17244 | 0 | 0 | 1 | 0.99397 | 0.042259 | 20 | 1 | 1.05 | 0.95
156 | 1 | 0 | 0 | 0 | 0 | 1 | 0.99402 | 0.042556 | 20 | 1 | 1.05 | 0.95
36 | 1 | 0 | 0 | 0 | 0 | 1 | 0.99291 | -0.14548 | 20 | 1 | 1.05 | 0.95
163 | 1 | 0.34017 | 0.16475 | 0 | 0 | 1 | 0.99307 | -0.14439 | 20 | 1 | 1.05 | 0.95
35 | 1 | 0.34389 | 0.16655 | 0 | 0 | 1 | 0.99287 | -0.14514 | 20 | 1 | 1.05 | 0.95
165 | 1 | 0.12872 | 0.062342 | 0 | 0 | 1 | 0.99408 | -0.14156 | 20 | 1 | 1.05 | 0.95
77 | 1 | 0 | 0 | 0 | 0 | 1 | 0.99409 | -0.14163 | 20 | 1 | 1.05 | 0.95
89 | 1 | 0 | 0 | 0 | 0 | 1 | 0.99313 | -0.14491 | 20 | 1 | 1.05 | 0.95
95 | 1 | 0.25031 | 0.12123 | 0 | 0 | 1 | 0.9981 | -0.066875 | 20 | 1 | 1.05 | 0.95
128 | 1 | 0.068021 | 0.032944 | 0 | 0 | 1 | 0.9971 | -0.12244 | 20 | 1 | 1.05 | 0.95
134 | 1 | 0.31761 | 0.15383 | 0 | 0 | 1 | 0.99924 | -0.0031557 | 20 | 1 | 1.05 | 0.95
127 | 1 | 0.22127 | 0.10717 | 0 | 0 | 1 | 0.99705 | -0.12265 | 20 | 1 | 1.05 | 0.95
54 | 1 | 0.20153 | 0.097606 | 0 | 0 | 1 | 0.99296 | -0.14349 | 20 | 1 | 1.05 | 0.95
56 | 1 | 0 | 0 | 0 | 0 | 1 | 0.99299 | -0.14378 | 20 | 1 | 1.05 | 0.95
55 | 1 | 0 | 0 | 0 | 0 | 1 | 0.99294 | -0.14368 | 20 | 1 | 1.05 | 0.95
58 | 1 | 0 | 0 | 0 | 0 | 1 | 0.99301 | -0.14395 | 20 | 1 | 1.05 | 0.95
57 | 1 | 0.0695 | 0.03366 | 0 | 0 | 1 | 0.99293 | -0.14362 | 20 | 1 | 1.05 | 0.95
167 | 1 | 0.15091 | 0.073089 | 0 | 0 | 1 | 0.99304 | -0.14419 | 20 | 1 | 1.05 | 0.95
90 | 1 | 0 | 0 | 0 | 0 | 1 | 0.99305 | -0.14425 | 20 | 1 | 1.05 | 0.95
59 | 1 | 0.15779 | 0.076419 | 0 | 0 | 1 | 0.99444 | 0.037648 | 20 | 1 | 1.05 | 0.95
61 | 1 | 0 | 0 | 0 | 0 | 1 | 0.99446 | 0.037516 | 20 | 1 | 1.05 | 0.95
67 | 1 | 0 | 0 | 0 | 0 | 1 | 0.99444 | 0.037685 | 20 | 1 | 1.05 | 0.95
147 | 1 | 0.076298 | 0.036953 | 0 | 0 | 1 | 0.99453 | 0.037982 | 20 | 1 | 1.05 | 0.95
63 | 1 | 0 | 0 | 0 | 0 | 1 | 0.99598 | 0.025192 | 20 | 1 | 1.05 | 0.95
64 | 1 | 0 | 0 | 0 | 0 | 1 | 0.99557 | 0.0288 | 20 | 1 | 1.05 | 0.95
65 | 1 | 0 | 0 | 0 | 0 | 1 | 0.99651 | 0.020592 | 20 | 1 | 1.05 | 0.95
135 | 1 | 0.19455 | 0.094224 | 0 | 0 | 1 | 0.99597 | 0.025271 | 20 | 1 | 1.05 | 0.95
66 | 1 | 0 | 0 | 0 | 0 | 1 | 0.99475 | 0.036026 | 20 | 1 | 1.05 | 0.95
133 | 1 | 0.39864 | 0.19307 | 0 | 0 | 1 | 0.99555 | 0.02899 | 20 | 1 | 1.05 | 0.95
129 | 1 | 0.37269 | 0.1805 | 0 | 0 | 1 | 0.99668 | 0.019087 | 20 | 1 | 1.05 | 0.95
146 | 1 | 0 | 0 | 0 | 0 | 1 | 0.99469 | 0.036566 | 20 | 1 | 1.05 | 0.95
145 | 1 | 0.076934 | 0.037261 | 0 | 0 | 1 | 0.99474 | 0.036075 | 20 | 1 | 1.05 | 0.95
68 | 1 | 0.18675 | 0.090447 | 0 | 0 | 1 | 0.9944 | 0.037416 | 20 | 1 | 1.05 | 0.95
155 | 1 | 0 | 0 | 0 | 0 | 1 | 0.99437 | 0.039387 | 20 | 1 | 1.05 | 0.95
130 | 1 | 0 | 0 | 0 | 0 | 1 | 0.99693 | 0.016893 | 20 | 1 | 1.05 | 0.95
171 | 1 | 0.40528 | 0.19629 | 0 | 0 | 1 | 0.9943 | 0.039982 | 20 | 1 | 1.05 | 0.95
154 | 1 | 0 | 0 | 0 | 0 | 1 | 0.9939 | 0.04356 | 20 | 1 | 1.05 | 0.95
180 | 1 | 0.32861 | 0.15915 | 0 | 0 | 1 | 0.99382 | 0.041323 | 20 | 1 | 1.05 | 0.95
70 | 1 | 0.25859 | 0.12524 | 0 | 0 | 1 | 0.99449 | -0.14149 | 20 | 1 | 1.05 | 0.95
71 | 1 | 0 | 0 | 0 | 0 | 1 | 0.9945 | -0.1416 | 20 | 1 | 1.05 | 0.95
72 | 1 | 0 | 0 | 0 | 0 | 1 | 0.99448 | -0.14136 | 20 | 1 | 1.05 | 0.95
109 | 1 | 0 | 0 | 0 | 0 | 1 | 0.99506 | -0.13772 | 20 | 1 | 1.05 | 0.95
74 | 1 | 0.25409 | 0.12306 | 0 | 0 | 1 | 0.99434 | -0.14015 | 20 | 1 | 1.05 | 0.95
76 | 1 | 0 | 0 | 0 | 0 | 1 | 0.99411 | -0.14178 | 20 | 1 | 1.05 | 0.95
88 | 1 | 0 | 0 | 0 | 0 | 1 | 0.99336 | -0.14695 | 20 | 1 | 1.05 | 0.95
87 | 1 | 0.3577 | 0.17324 | 0 | 0 | 1 | 0.99334 | -0.14676 | 20 | 1 | 1.05 | 0.95
164 | 1 | 0 | 0 | 0 | 0 | 1 | 0.99306 | -0.14431 | 20 | 1 | 1.05 | 0.95
166 | 1 | 0.28875 | 0.13985 | 0 | 0 | 1 | 0.99303 | -0.14405 | 20 | 1 | 1.05 | 0.95
94 | 1 | 0 | 0 | 0 | 0 | 1 | 0.99939 | -0.0025603 | 20 | 1 | 1.05 | 0.95
93 | 3 | 0 | 0 | 0 | 0 | 1 | 1 | 0 | 20 | 1 | 1.05 | 0.95
157 | 1 | 0.078848 | 0.038188 | 0 | 0 | 1 | 0.99999 | 9.9555e-05 | 20 | 1 | 1.05 | 0.95
132 | 1 | 0 | 0 | 0 | 0 | 1 | 0.99921 | -0.00289 | 20 | 1 | 1.05 | 0.95
96 | 1 | 0.38601 | 0.18695 | 0 | 0 | 1 | 0.99424 | 0.040606 | 20 | 1 | 1.05 | 0.95
97 | 1 | 0 | 0 | 0 | 0 | 1 | 0.99424 | 0.040564 | 20 | 1 | 1.05 | 0.95
98 | 1 | 0 | 0 | 0 | 0 | 1 | 0.99428 | 0.040163 | 20 | 1 | 1.05 | 0.95
104 | 1 | 0.25317 | 0.12261 | 0 | 0 | 1 | 0.99528 | -0.13966 | 20 | 1 | 1.05 | 0.95
106 | 1 | 0.081325 | 0.039387 | 0 | 0 | 1 | 0.99518 | -0.13873 | 20 | 1 | 1.05 | 0.95
107 | 1 | 0 | 0 | 0 | 0 | 1 | 0.99544 | -0.14106 | 20 | 1 | 1.05 | 0.95
105 | 1 | 0 | 0 | 0 | 0 | 1 | 0.99519 | -0.14027 | 20 | 1 | 1.05 | 0.95
110 | 1 | 0 | 0 | 0 | 0 | 1 | 0.99551 | -0.14164 | 20 | 1 | 1.05 | 0.95
108 | 1 | 0 | 0 | 0 | 0 | 1 | 0.99514 | -0.13983 | 20 | 1 | 1.05 | 0.95
118 | 1 | 0 | 0 | 0 | 0 | 1 | 0.99514 | -0.13982 | 20 | 1 | 1.05 | 0.95
115 | 1 | 0.24792 | 0.12007 | 0 | 0 | 1 | 0.99508 | -0.14022 | 20 | 1 | 1.05 | 0.95
150 | 1 | 0.19843 | 0.096104 | 0 | 0 | 1 | 0.99568 | -0.1432 | 20 | 1 | 1.05 | 0.95
148 | 1 | 0.13187 | 0.06387 | 0 | 0 | 1 | 0.99549 | -0.14154 | 20 | 1 | 1.05 | 0.95
120 | 1 | 0.090434 | 0.043799 | 0 | 0 | 1 | 0.99514 | -0.13981 | 20 | 1 | 1.05 | 0.95
116 | 1 | 0 | 0 | 0 | 0 | 1 | 0.99507 | -0.14015 | 20 | 1 | 1.05 | 0.95
117 | 1 | 0.068836 | 0.033339 | 0 | 0 | 1 | 0.99508 | -0.1402 | 20 | 1 | 1.05 | 0.95
126 | 1 | 0 | 0 | 0 | 0 | 1 | 0.99577 | -0.14398 | 20 | 1 | 1.05 | 0.95
114 | 1 | 0 | 0 | 0 | 0 | 1 | 0.99549 | -0.14151 | 20 | 1 | 1.05 | 0.95
149 | 1 | 0.096661 | 0.046815 | 0 | 0 | 1 | 0.99549 | -0.14147 | 20 | 1 | 1.05 | 0.95
125 | 1 | 0 | 0 | 0 | 0 | 1 | 0.99703 | -0.12288 | 20 | 1 | 1.05 | 0.95
121 | 1 | 0.31071 | 0.15048 | 0 | 0 | 1 | 0.99607 | -0.1467 | 20 | 1 | 1.05 | 0.95
119 | 1 | 0 | 0 | 0 | 0 | 1 | 0.99506 | -0.14001 | 20 | 1 | 1.05 | 0.95
131 | 1 | 0.37614 | 0.18217 | 0 | 0 | 1 | 0.99505 | -0.13993 | 20 | 1 | 1.05 | 0.95
122 | 1 | 0 | 0 | 0 | 0 | 1 | 0.99587 | -0.14493 | 20 | 1 | 1.05 | 0.95
153 | 1 | 0.7722 | 0.37399 | 0 | 0 | 1 | 0.99383 | 0.044219 | 20 | 1 | 1.05 | 0.95

## generator_data
GEN_BUS | PG | QG | QMAX | QMIN | VG | MBASE | GEN_STATUS | PMAX | PMIN
93 | 10.3441 | 4.8615 | 10 | -10 | 1 | 100 | 1 | 10 | 0

## branch_data
F_BUS | T_BUS | BR_R | BR_X | BR_B | RATE_A | RATE_B | RATE_C | TAP | SHIFT | BR_STATUS | ANGMIN | ANGMAX | P_in | Q_in | P_out | Q_out
1 | 2 | 0.00098111 | 0.00029103 | 2.1056e-06 | 0 | 0 | 0 | 0 | 0 | 1 | -90 | 90 | -0.87503 | -0.4014 | 0.87504 | 0.4012
1 | 3 | 0.20933 | 0.13112 | 1.6831e-05 | 0 | 0 | 0 | 0 | 0 | 1 | -90 | 90 | 0.77526 | 0.35308 | -0.77372 | -0.35377
2 | 91 | 0.49361 | 0.30918 | 3.9689e-05 | 0 | 0 | 0 | 0 | 0 | 1 | -90 | 90 | -0.87504 | -0.4012 | 0.87966 | 0.40016
3 | 4 | 0.0062383 | 0.0018505 | 1.3389e-05 | 0 | 0 | 0 | 0 | 0 | 1 | -90 | 90 | 0.34517 | 0.15003 | -0.34516 | -0.15135
3 | 8 | 0.48492 | 0.30374 | 3.899e-05 | 0 | 0 | 0 | 0 | 0 | 1 | -90 | 90 | 0.12101 | 0.054795 | -0.12093 | -0.058568
91 | 92 | 0.0060896 | 0.0018064 | 1.3069e-05 | 0 | 0 | 0 | 0 | 0 | 1 | -90 | 90 | -1.4036 | -0.65314 | 1.4038 | 0.65188
91 | 178 | 0.10119 | 0.063379 | 8.1358e-06 | 0 | 0 | 0 | 0 | 0 | 1 | -90 | 90 | 0.3797 | 0.18311 | -0.37952 | -0.18381
4 | 5 | 0.26746 | 0.16753 | 2.1505e-05 | 0 | 0 | 0 | 0 | 0 | 1 | -90 | 90 | 0.34516 | 0.15135 | -0.34477 | -0.15321
92 | 94 | 0.021022 | 0.0062357 | 4.5116e-05 | 0 | 0 | 0 | 0 | 0 | 1 | -90 | 90 | -1.4038 | -0.65188 | 1.4043 | 0.64752
5 | 6 | 0.015768 | 0.0098767 | 1.2678e-06 | 0 | 0 | 0 | 0 | 0 | 1 | -90 | 90 | 0.089183 | 0.029426 | -0.089182 | -0.029549
6 | 7 | 0.05834 | 0.017305 | 0.00012521 | 0 | 0 | 0 | 0 | 0 | 1 | -90 | 90 | 0.089182 | 0.029549 | -0.089176 | -0.041819
7 | 181 | 0.0065167 | 0.001933 | 1.3986e-05 | 0 | 0 | 0 | 0 | 0 | 1 | -90 | 90 | 0.089176 | 0.041819 | -0.089176 | -0.04319
179 | 156 | 0.010138 | 0.0063499 | 8.1511e-07 | 0 | 0 | 0 | 0 | 0 | 1 | -90 | 90 | -0.35605 | -0.17244 | 0.35606 | 0.17237
156 | 155 | 0.044302 | 0.013141 | 9.508e-05 | 0 | 0 | 0 | 0 | 0 | 1 | -90 | 90 | -0.68474 | -0.3312 | 0.685 | 0.32188
156 | 180 | 0.04536 | 0.028412 | 3.6471e-06 | 0 | 0 | 0 | 0 | 0 | 1 | -90 | 90 | 0.32867 | 0.15883 | -0.32861 | -0.15915
36 | 163 | 0.036668 | 0.022967 | 2.9482e-06 | 0 | 0 | 0 | 0 | 0 | 1 | -90 | 90 | -0.3439 | -0.1646 | 0.34396 | 0.16435
36 | 35 | 0.0092275 | 0.0027372 | 1.9804e-05 | 0 | 0 | 0 | 0 | 0 | 1 | -90 | 90 | 0.3439 | 0.1646 | -0.34389 | -0.16655
163 | 89 | 0.0071437 | 0.002119 | 1.5332e-05 | 0 | 0 | 0 | 0 | 0 | 1 | -90 | 90 | -0.68412 | -0.3291 | 0.68416 | 0.3276
165 | 77 | 0.0056409 | 0.0016732 | 1.2106e-05 | 0 | 0 | 0 | 0 | 0 | 1 | -90 | 90 | -0.12872 | -0.062342 | 0.12872 | 0.061146
77 | 76 | 0.011232 | 0.0033318 | 2.4106e-05 | 0 | 0 | 0 | 0 | 0 | 1 | -90 | 90 | -0.12872 | -0.061146 | 0.12872 | 0.058765
89 | 90 | 0.01639 | 0.0048617 | 3.5175e-05 | 0 | 0 | 0 | 0 | 0 | 1 | -90 | 90 | 0.42201 | 0.19298 | -0.42197 | -0.19644
89 | 164 | 0.020862 | 0.0061882 | 4.4773e-05 | 0 | 0 | 0 | 0 | 0 | 1 | -90 | 90 | 0.28878 | 0.13371 | -0.28876 | -0.13812
89 | 88 | 0.014694 | 0.0043586 | 3.1535e-05 | 0 | 0 | 0 | 0 | 0 | 1 | -90 | 90 | -1.3949 | -0.65429 | 1.3953 | 0.65129
95 | 128 | 0.0095775 | 0.025755 | 4.4501e-06 | 0 | 0 | 0 | 0 | 0 | 1 | -90 | 90 | 4.5525 | 2.1651 | -4.55 | -2.159
95 | 134 | 0.010435 | 0.028061 | 4.8486e-06 | 0 | 0 | 0 | 0 | 0 | 1 | -90 | 90 | -4.8028 | -2.2863 | 4.8057 | 2.2938
128 | 127 | 0.00091602 | 0.00051581 | 2.2351e-05 | 0 | 0 | 0 | 0 | 0 | 1 | -90 | 90 | 4.482 | 2.126 | -4.4818 | -2.1281
134 | 132 | 0.00072902 | 0.00021625 | 1.5646e-06 | 0 | 0 | 0 | 0 | 0 | 1 | -90 | 90 | 3.7303 | 1.7415 | -3.7302 | -1.7416
134 | 94 | 0.0013005 | 0.00073229 | 3.1732e-05 | 0 | 0 | 0 | 0 | 0 | 1 | -90 | 90 | -8.8537 | -4.1892 | 8.8549 | 4.1867
127 | 125 | 0.00037807 | 0.00027475 | 3.2224e-06 | 0 | 0 | 0 | 0 | 0 | 1 | -90 | 90 | 4.2605 | 2.021 | -4.2604 | -2.0212
54 | 56 | 0.010653 | 0.0031598 | 2.2862e-05 | 0 | 0 | 0 | 0 | 0 | 1 | -90 | 90 | -0.27103 | -0.12923 | 0.27104 | 0.12698
54 | 55 | 0.028125 | 0.017617 | 2.2614e-06 | 0 | 0 | 0 | 0 | 0 | 1 | -90 | 90 | 0.069502 | 0.031628 | -0.0695 | -0.03185
56 | 58 | 0.006226 | 0.0018468 | 1.3362e-05 | 0 | 0 | 0 | 0 | 0 | 1 | -90 | 90 | -0.27104 | -0.12698 | 0.27105 | 0.12567
55 | 57 | 0.0085568 | 0.0025382 | 1.8364e-05 | 0 | 0 | 0 | 0 | 0 | 1 | -90 | 90 | 0.0695 | 0.03185 | -0.0695 | -0.03366
58 | 167 | 0.009469 | 0.0028088 | 2.0322e-05 | 0 | 0 | 0 | 0 | 0 | 1 | -90 | 90 | -0.27105 | -0.12567 | 0.27106 | 0.12366
167 | 90 | 0.0014808 | 0.00043924 | 3.178e-06 | 0 | 0 | 0 | 0 | 0 | 1 | -90 | 90 | -0.42197 | -0.19675 | 0.42197 | 0.19644
59 | 61 | 0.0079182 | 0.0023488 | 1.6994e-05 | 0 | 0 | 0 | 0 | 0 | 1 | -90 | 90 | -0.15779 | -0.076419 | 0.15779 | 0.074739
61 | 67 | 0.0085853 | 0.0025466 | 1.8425e-05 | 0 | 0 | 0 | 0 | 0 | 1 | -90 | 90 | 0.18676 | 0.088492 | -0.18676 | -0.090313
61 | 147 | 0.015291 | 0.0095777 | 1.2295e-06 | 0 | 0 | 0 | 0 | 0 | 1 | -90 | 90 | -0.34455 | -0.16323 | 0.34457 | 0.16312
67 | 68 | 0.017452 | 0.010931 | 1.4032e-06 | 0 | 0 | 0 | 0 | 0 | 1 | -90 | 90 | 0.18676 | 0.090313 | -0.18675 | -0.090447
147 | 155 | 0.0061542 | 0.0018255 | 1.3208e-05 | 0 | 0 | 0 | 0 | 0 | 1 | -90 | 90 | 2.2494 | 1.0606 | -2.249 | -1.0618
147 | 146 | 0.0052252 | 0.0015499 | 1.1214e-05 | 0 | 0 | 0 | 0 | 0 | 1 | -90 | 90 | -2.6703 | -1.2607 | 2.6707 | 1.2597
63 | 64 | 0.01141 | 0.0033844 | 2.4487e-05 | 0 | 0 | 0 | 0 | 0 | 1 | -90 | 90 | 3.1503 | 1.4806 | -3.1489 | -1.4826
63 | 65 | 0.013729 | 0.0040723 | 2.9464e-05 | 0 | 0 | 0 | 0 | 0 | 1 | -90 | 90 | -3.3449 | -1.574 | 3.3468 | 1.5716
63 | 135 | 0.0038036 | 0.0011283 | 8.1632e-06 | 0 | 0 | 0 | 0 | 0 | 1 | -90 | 90 | 0.19455 | 0.093415 | -0.19455 | -0.094224
64 | 66 | 0.026161 | 0.0077601 | 5.6146e-05 | 0 | 0 | 0 | 0 | 0 | 1 | -90 | 90 | 2.7503 | 1.2905 | -2.7478 | -1.2953
64 | 133 | 0.0044113 | 0.0013085 | 9.4674e-06 | 0 | 0 | 0 | 0 | 0 | 1 | -90 | 90 | 0.39865 | 0.19213 | -0.39864 | -0.19307
65 | 129 | 0.0045105 | 0.001338 | 9.6803e-06 | 0 | 0 | 0 | 0 | 0 | 1 | -90 | 90 | -3.3468 | -1.5716 | 3.3474 | 1.5708
66 | 146 | 0.0019955 | 0.00059192 | 4.2827e-06 | 0 | 0 | 0 | 0 | 0 | 1 | -90 | 90 | 2.6709 | 1.2593 | -2.6707 | -1.2597
66 | 145 | 0.0060855 | 0.0018051 | 1.306e-05 | 0 | 0 | 0 | 0 | 0 | 1 | -90 | 90 | 0.076934 | 0.035968 | -0.076934 | -0.037261
129 | 130 | 0.0058791 | 0.0017439 | 1.2618e-05 | 0 | 0 | 0 | 0 | 0 | 1 | -90 | 90 | -3.7201 | -1.7513 | 3.7211 | 1.7504
155 | 171 | 0.0071043 | 0.0021073 | 1.5247e-05 | 0 | 0 | 0 | 0 | 0 | 1 | -90 | 90 | 0.79137 | 0.37853 | -0.79132 | -0.38002
155 | 154 | 0.052258 | 0.015501 | 0.00011215 | 0 | 0 | 0 | 0 | 0 | 1 | -90 | 90 | 0.77264 | 0.36137 | -0.77226 | -0.37234
130 | 132 | 0.053668 | 0.015919 | 0.00011518 | 0 | 0 | 0 | 0 | 0 | 1 | -90 | 90 | -3.7211 | -1.7504 | 3.7302 | 1.7416
171 | 98 | 0.0044826 | 0.0013297 | 9.6205e-06 | 0 | 0 | 0 | 0 | 0 | 1 | -90 | 90 | 0.38604 | 0.18374 | -0.38603 | -0.18469
154 | 153 | 0.0078906 | 0.0023406 | 1.6934e-05 | 0 | 0 | 0 | 0 | 0 | 1 | -90 | 90 | 0.77226 | 0.37234 | -0.7722 | -0.37399
70 | 71 | 0.0038678 | 0.0011473 | 8.301e-06 | 0 | 0 | 0 | 0 | 0 | 1 | -90 | 90 | -0.25859 | -0.12524 | 0.25859 | 0.12442
71 | 72 | 0.0011146 | 0.00033063 | 2.3921e-06 | 0 | 0 | 0 | 0 | 0 | 1 | -90 | 90 | 2.1379 | 1.0047 | -2.1378 | -1.0049
71 | 109 | 0.017992 | 0.01127 | 1.4466e-06 | 0 | 0 | 0 | 0 | 0 | 1 | -90 | 90 | -2.3964 | -1.1291 | 2.3977 | 1.1297
72 | 74 | 0.0056129 | 0.0016649 | 1.2046e-05 | 0 | 0 | 0 | 0 | 0 | 1 | -90 | 90 | 2.1378 | 1.0049 | -2.1375 | -1.006
109 | 106 | 0.0041826 | 0.0012407 | 8.9766e-06 | 0 | 0 | 0 | 0 | 0 | 1 | -90 | 90 | -2.3977 | -1.1297 | 2.398 | 1.1289
74 | 76 | 0.0094553 | 0.0059225 | 7.6025e-07 | 0 | 0 | 0 | 0 | 0 | 1 | -90 | 90 | 1.8834 | 0.88291 | -1.883 | -0.88273
76 | 88 | 0.032481 | 0.020345 | 2.6116e-06 | 0 | 0 | 0 | 0 | 0 | 1 | -90 | 90 | 1.7542 | 0.82396 | -1.753 | -0.82345
88 | 87 | 0.0051241 | 0.0015199 | 1.0997e-05 | 0 | 0 | 0 | 0 | 0 | 1 | -90 | 90 | 0.35771 | 0.17216 | -0.3577 | -0.17324
164 | 166 | 0.0081696 | 0.0024233 | 1.7533e-05 | 0 | 0 | 0 | 0 | 0 | 1 | -90 | 90 | 0.28876 | 0.13812 | -0.28875 | -0.13985
94 | 93 | 0.0047081 | 0.0026512 | 0.00011488 | 0 | 0 | 0 | 0 | 0 | 1 | -90 | 90 | -10.2592 | -4.8342 | 10.2652 | 4.8261
93 | 157 | 0.012958 | 0.0038438 | 2.7811e-05 | 0 | 0 | 0 | 0 | 0 | 1 | -90 | 90 | 0.078849 | 0.035407 | -0.078848 | -0.038188
96 | 97 | 0.00099942 | 0.00029646 | 2.1449e-06 | 0 | 0 | 0 | 0 | 0 | 1 | -90 | 90 | -0.38601 | -0.18695 | 0.38601 | 0.18674
97 | 98 | 0.0097128 | 0.0028811 | 2.0845e-05 | 0 | 0 | 0 | 0 | 0 | 1 | -90 | 90 | -0.38601 | -0.18674 | 0.38603 | 0.18469
104 | 106 | 0.0036858 | 0.0010933 | 7.9104e-06 | 0 | 0 | 0 | 0 | 0 | 1 | -90 | 90 | 2.4796 | 1.1676 | -2.4793 | -1.1683
104 | 107 | 0.003901 | 0.0011571 | 8.3722e-06 | 0 | 0 | 0 | 0 | 0 | 1 | -90 | 90 | -3.5163 | -1.6658 | 3.5169 | 1.6652
104 | 105 | 0.009273 | 0.0058083 | 7.4559e-07 | 0 | 0 | 0 | 0 | 0 | 1 | -90 | 90 | 0.78349 | 0.37561 | -0.78342 | -0.37564
107 | 110 | 0.0016151 | 0.00047909 | 3.4663e-06 | 0 | 0 | 0 | 0 | 0 | 1 | -90 | 90 | -3.5169 | -1.6652 | 3.5171 | 1.6649
105 | 108 | 0.0053079 | 0.0015745 | 1.1392e-05 | 0 | 0 | 0 | 0 | 0 | 1 | -90 | 90 | 0.78342 | 0.37564 | -0.78338 | -0.37676
110 | 150 | 0.0040733 | 0.0012082 | 8.7419e-06 | 0 | 0 | 0 | 0 | 0 | 1 | -90 | 90 | -3.7457 | -1.7732 | 3.7464 | 1.7725
110 | 148 | 0.004253 | 0.0012616 | 9.1276e-06 | 0 | 0 | 0 | 0 | 0 | 1 | -90 | 90 | 0.22854 | 0.10826 | -0.22854 | -0.10917
108 | 118 | 0.00073481 | 0.00021797 | 1.577e-06 | 0 | 0 | 0 | 0 | 0 | 1 | -90 | 90 | 0.090434 | 0.043354 | -0.090434 | -0.043511
108 | 115 | 0.0066701 | 0.0041779 | 5.3631e-07 | 0 | 0 | 0 | 0 | 0 | 1 | -90 | 90 | 0.69295 | 0.3334 | -0.69291 | -0.33343
118 | 120 | 0.0013584 | 0.00040294 | 2.9154e-06 | 0 | 0 | 0 | 0 | 0 | 1 | -90 | 90 | 0.090434 | 0.043511 | -0.090434 | -0.043799
115 | 116 | 0.0017927 | 0.00053177 | 3.8474e-06 | 0 | 0 | 0 | 0 | 0 | 1 | -90 | 90 | 0.37615 | 0.18066 | -0.37615 | -0.18104
115 | 117 | 0.0030314 | 0.00089919 | 6.5058e-06 | 0 | 0 | 0 | 0 | 0 | 1 | -90 | 90 | 0.068836 | 0.032694 | -0.068836 | -0.033339
150 | 126 | 0.0019453 | 0.00057702 | 4.1749e-06 | 0 | 0 | 0 | 0 | 0 | 1 | -90 | 90 | -3.9448 | -1.8686 | 3.9452 | 1.8683
148 | 114 | 0.0033655 | 0.0009983 | 7.2228e-06 | 0 | 0 | 0 | 0 | 0 | 1 | -90 | 90 | 0.096662 | 0.045297 | -0.096661 | -0.046012
116 | 119 | 0.0034699 | 0.0010293 | 7.447e-06 | 0 | 0 | 0 | 0 | 0 | 1 | -90 | 90 | 0.37615 | 0.18104 | -0.37615 | -0.18178
126 | 122 | 0.0023524 | 0.00069779 | 5.0486e-06 | 0 | 0 | 0 | 0 | 0 | 1 | -90 | 90 | -3.9452 | -1.8683 | 3.9456 | 1.868
114 | 149 | 0.0037756 | 0.00112 | 8.1031e-06 | 0 | 0 | 0 | 0 | 0 | 1 | -90 | 90 | 0.096661 | 0.046012 | -0.096661 | -0.046815
125 | 121 | 0.014481 | 0.016563 | 2.3787e-06 | 0 | 0 | 0 | 0 | 0 | 1 | -90 | 90 | 4.2604 | 2.0212 | -4.2572 | -2.0178
121 | 122 | 0.0044034 | 0.0013062 | 9.4504e-06 | 0 | 0 | 0 | 0 | 0 | 1 | -90 | 90 | 3.9465 | 1.8673 | -3.9456 | -1.868
119 | 131 | 0.0018643 | 0.00055301 | 4.0012e-06 | 0 | 0 | 0 | 0 | 0 | 1 | -90 | 90 | 0.37615 | 0.18178 | -0.37614 | -0.18217