## bus_data
BUS_I | BUS_TYPE | Pd | Qd | Gs | Bs | area | Vm | Va | baseKV | zone | Vmax | Vmin
9 | 1 | 0.35329 | 0.17111 | 0 | 0 | 1 | 0.99416 | -0.037535 | 20 | 1 | 1.05 | 0.95
10 | 1 | 0 | 0 | 0 | 0 | 1 | 0.99417 | -0.037584 | 20 | 1 | 1.05 | 0.95
21 | 1 | 0 | 0 | 0 | 0 | 1 | 0.99429 | -0.036817 | 20 | 1 | 1.05 | 0.95
12 | 1 | 0.27288 | 0.13216 | 0 | 0 | 1 | 0.99365 | -0.034866 | 20 | 1 | 1.05 | 0.95
13 | 1 | 0 | 0 | 0 | 0 | 1 | 0.99366 | -0.034903 | 20 | 1 | 1.05 | 0.95
14 | 1 | 0 | 0 | 0 | 0 | 1 | 0.99363 | -0.034651 | 20 | 1 | 1.05 | 0.95
15 | 1 | 0 | 0 | 0 | 0 | 1 | 0.99379 | -0.036024 | 20 | 1 | 1.05 | 0.95
16 | 1 | 0 | 0 | 0 | 0 | 1 | 0.9934 | -0.032692 | 20 | 1 | 1.05 | 0.95
18 | 1 | 0 | 0 | 0 | 0 | 1 | 0.99368 | -0.035049 | 20 | 1 | 1.05 | 0.95
19 | 1 | 0.28274 | 0.13694 | 0 | 0 | 1 | 0.9938 | -0.036102 | 20 | 1 | 1.05 | 0.95
183 | 1 | 0.39426 | 0.19095 | 0 | 0 | 1 | 0.99339 | -0.032624 | 20 | 1 | 1.05 | 0.95
17 | 1 | 0.27607 | 0.13371 | 0 | 0 | 1 | 0.99363 | -0.035345 | 20 | 1 | 1.05 | 0.95
20 | 1 | 0 | 0 | 0 | 0 | 1 | 0.99402 | -0.034532 | 20 | 1 | 1.05 | 0.95
22 | 1 | 0.38902 | 0.18841 | 0 | 0 | 1 | 0.99442 | -0.037992 | 20 | 1 | 1.05 | 0.95
23 | 1 | 0 | 0 | 0 | 0 | 1 | 0.99461 | -0.039577 | 20 | 1 | 1.05 | 0.95
24 | 1 | 0 | 0 | 0 | 0 | 1 | 0.99586 | -0.050247 | 20 | 1 | 1.05 | 0.95
142 | 1 | 0.26539 | 0.12853 | 0 | 0 | 1 | 0.99615 | -0.048124 | 20 | 1 | 1.05 | 0.95
25 | 1 | 0.31123 | 0.15074 | 0 | 0 | 1 | 0.99894 | -0.0055233 | 20 | 1 | 1.05 | 0.95
27 | 1 | 0 | 0 | 0 | 0 | 1 | 0.99904 | -0.0050643 | 20 | 1 | 1.05 | 0.95
26 | 1 | 0 | 0 | 0 | 0 | 1 | 0.99835 | -0.039342 | 20 | 1 | 1.05 | 0.95
28 | 1 | 0 | 0 | 0 | 0 | 1 | 0.99772 | -0.042397 | 20 | 1 | 1.05 | 0.95
29 | 1 | 0 | 0 | 0 | 0 | 1 | 0.99987 | -0.00070017 | 20 | 1 | 1.05 | 0.95
141 | 1 | 0 | 0 | 0 | 0 | 1 | 0.99857 | -0.033319 | 20 | 1 | 1.05 | 0.95
175 | 1 | 0.37361 | 0.18095 | 0 | 0 | 1 | 0.99757 | -0.043125 | 20 | 1 | 1.05 | 0.95
37 | 3 | 0.23256 | 0.11264 | 0 | 0 | 1 | 1 | 0 | 20 | 1 | 1.05 | 0.95
30 | 1 | 0.13589 | 0.065814 | 0 | 0 | 1 | 0.99619 | -0.049679 | 20 | 1 | 1.05 | 0.95
143 | 1 | 0 | 0 | 0 | 0 | 1 | 0.99627 | -0.04918 | 20 | 1 | 1.05 | 0.95
32 | 1 | 0 | 0 | 0 | 0 | 1 | 0.99505 | -0.038892 | 20 | 1 | 1.05 | 0.95
33 | 1 | 0 | 0 | 0 | 0 | 1 | 0.99487 | -0.037301 | 20 | 1 | 1.05 | 0.95
75 | 1 | 0.30105 | 0.1458 | 0 | 0 | 1 | 0.995 | -0.039257 | 20 | 1 | 1.05 | 0.95
102 | 1 | 0 | 0 | 0 | 0 | 1 | 0.99557 | -0.03533 | 20 | 1 | 1.05 | 0.95
182 | 1 | 0.41086 | 0.19899 | 0 | 0 | 1 | 0.99485 | -0.037094 | 20 | 1 | 1.05 | 0.95
38 | 1 | 0.36349 | 0.17605 | 0 | 0 | 1 | 0.99774 | -0.066501 | 20 | 1 | 1.05 | 0.95
39 | 1 | 0 | 0 | 0 | 0 | 1 | 0.99776 | -0.066397 | 20 | 1 | 1.05 | 0.95
170 | 1 | 0.33506 | 0.16228 | 0 | 0 | 1 | 0.99761 | -0.074459 | 20 | 1 | 1.05 | 0.95
40 | 1 | 0 | 0 | 0 | 0 | 1 | 0.99785 | -0.065857 | 20 | 1 | 1.05 | 0.95
176 | 1 | 0.34481 | 0.167 | 0 | 0 | 1 | 0.99792 | -0.061268 | 20 | 1 | 1.05 | 0.95
44 | 1 | 0 | 0 | 0 | 0 | 1 | 0.99837 | -0.034654 | 20 | 1 | 1.05 | 0.95
139 | 1 | 0.17214 | 0.083371 | 0 | 0 | 1 | 0.99839 | -0.034481 | 20 | 1 | 1.05 | 0.95
138 | 1 | 0 | 0 | 0 | 0 | 1 | 0.99793 | -0.061229 | 20 | 1 | 1.05 | 0.95
45 | 1 | 0.27321 | 0.13232 | 0 | 0 | 1 | 0.99706 | -0.045653 | 20 | 1 | 1.05 | 0.95
46 | 1 | 0 | 0 | 0 | 0 | 1 | 0.99711 | -0.045372 | 20 | 1 | 1.05 | 0.95
47 | 1 | 0 | 0 | 0 | 0 | 1 | 0.99729 | -0.044495 | 20 | 1 | 1.05 | 0.95
48 | 1 | 0 | 0 | 0 | 0 | 1 | 0.99685 | -0.046558 | 20 | 1 | 1.05 | 0.95
52 | 1 | 0 | 0 | 0 | 0 | 1 | 0.9972 | -0.043714 | 20 | 1 | 1.05 | 0.95
50 | 1 | 0 | 0 | 0 | 0 | 1 | 0.9975 | -0.043488 | 20 | 1 | 1.05 | 0.95
51 | 1 | 0.33856 | 0.16397 | 0 | 0 | 1 | 0.99726 | -0.044265 | 20 | 1 | 1.05 | 0.95
49 | 1 | 0 | 0 | 0 | 0 | 1 | 0.99606 | -0.039632 | 20 | 1 | 1.05 | 0.95
158 | 1 | 0.11554 | 0.055958 | 0 | 0 | 1 | 0.99685 | -0.046567 | 20 | 1 | 1.05 | 0.95
99 | 1 | 0.28114 | 0.13616 | 0 | 0 | 1 | 0.99591 | -0.038296 | 20 | 1 | 1.05 | 0.95
161 | 1 | 0 | 0 | 0 | 0 | 1 | 0.99671 | -0.047078 | 20 | 1 | 1.05 | 0.95
53 | 1 | 0.4123 | 0.19968 | 0 | 0 | 1 | 0.99716 | -0.04332 | 20 | 1 | 1.05 | 0.95
78 | 1 | 0.18917 | 0.091621 | 0 | 0 | 1 | 0.99546 | -0.034377 | 20 | 1 | 1.05 | 0.95
79 | 1 | 0 | 0 | 0 | 0 | 1 | 0.99546 | -0.03439 | 20 | 1 | 1.05 | 0.95
80 | 1 | 0 | 0 | 0 | 0 | 1 | 0.99547 | -0.034444 | 20 | 1 | 1.05 | 0.95
152 | 1 | 0 | 0 | 0 | 0 | 1 | 0.99546 | -0.034348 | 20 | 1 | 1.05 | 0.95
151 | 1 | 0.078086 | 0.037819 | 0 | 0 | 1 | 0.99548 | -0.034547 | 20 | 1 | 1.05 | 0.95
81 | 1 | 0.1301 | 0.063009 | 0 | 0 | 1 | 0.99742 | -0.08756 | 20 | 1 | 1.05 | 0.95
82 | 1 | 0 | 0 | 0 | 0 | 1 | 0.99741 | -0.08777 | 20 | 1 | 1.05 | 0.95
84 | 1 | 0.20193 | 0.097799 | 0 | 0 | 1 | 0.99773 | -0.064781 | 20 | 1 | 1.05 | 0.95
83 | 1 | 0 | 0 | 0 | 0 | 1 | 0.99729 | -0.088849 | 20 | 1 | 1.05 | 0.95
174 | 1 | 0.34124 | 0.16527 | 0 | 0 | 1 | 0.99722 | -0.089274 | 20 | 1 | 1.05 | 0.95
85 | 1 | 0 | 0 | 0 | 0 | 1 | 0.99776 | -0.062484 | 20 | 1 | 1.05 | 0.95
86 | 1 | 0 | 0 | 0 | 0 | 1 | 0.99784 | -0.061929 | 20 | 1 | 1.05 | 0.95
177 | 1 | 0.39681 | 0.19218 | 0 | 0 | 1 | 0.99753 | -0.06395 | 20 | 1 | 1.05 | 0.95
137 | 1 | 0.21636 | 0.10479 | 0 | 0 | 1 | 0.99776 | -0.062418 | 20 | 1 | 1.05 | 0.95
100 | 1 | 0 | 0 | 0 | 0 | 1 | 0.99586 | -0.037858 | 20 | 1 | 1.05 | 0.95
101 | 1 | 0.26683 | 0.12923 | 0 | 0 | 1 | 0.99585 | -0.03783 | 20 | 1 | 1.05 | 0.95
103 | 1 | 0 | 0 | 0 | 0 | 1 | 0.99549 | -0.034622 | 20 | 1 | 1.05 | 0.95
173 | 1 | 0.38394 | 0.18595 | 0 | 0 | 1 | 0.99554 | -0.035527 | 20 | 1 | 1.05 | 0.95
111 | 1 | 0.26168 | 0.12674 | 0 | 0 | 1 | 0.99754 | -0.074671 | 20 | 1 | 1.05 | 0.95
112 | 1 | 0 | 0 | 0 | 0 | 1 | 0.99755 | -0.074823 | 20 | 1 | 1.05 | 0.95
113 | 1 | 0 | 0 | 0 | 0 | 1 | 0.99757 | -0.074729 | 20 | 1 | 1.05 | 0.95
123 | 1 | 0.072282 | 0.035008 | 0 | 0 | 1 | 0.99757 | -0.07474 | 20 | 1 | 1.05 | 0.95
124 | 1 | 0 | 0 | 0 | 0 | 1 | 0.9976 | -0.074493 | 20 | 1 | 1.05 | 0.95
169 | 1 | 0 | 0 | 0 | 0 | 1 | 0.9976 | -0.074495 | 20 | 1 | 1.05 | 0.95
140 | 1 | 0 | 0 | 0 | 0 | 1 | 0.9984 | -0.034439 | 20 | 1 | 1.05 | 0.95
184 | 1 | 0.28068 | 0.13594 | 0 | 0 | 1 | 0.99856 | -0.033379 | 20 | 1 | 1.05 | 0.95
144 | 1 | 0 | 0 | 0 | 0 | 1 | 0.99663 | -0.047489 | 20 | 1 | 1.05 | 0.95
162 | 1 | 0.80664 | 0.39067 | 0 | 0 | 1 | 0.99666 | -0.047334 | 20 | 1 | 1.05 | 0.95
172 | 1 | 0.10936 | 0.052966 | 0 | 0 | 1 | 0.99545 | -0.034293 | 20 | 1 | 1.05 | 0.95
159 | 1 | 1.3687 | 0.6629 | 0 | 0 | 1 | 0.99669 | -0.047161 | 20 | 1 | 1.05 | 0.95
160 | 1 | 0 | 0 | 0 | 0 | 1 | 0.99671 | -0.047101 | 20 | 1 | 1.05 | 0.95
168 | 1 | 0.088159 | 0.042698 | 0 | 0 | 1 | 0.9976 | -0.0745 | 20 | 1 | 1.05 | 0.95

## generator_data
GEN_BUS | PG | QG | QMAX | QMIN | VG | MBASE | GEN_STATUS | PMAX | PMIN
37 | 11.8649 | 5.32 | 10 | -10 | 1 | 100 | 1 | 10 | 0

## branch_data
F_BUS | T_BUS | BR_R | BR_X | BR_B | RATE_A | RATE_B | RATE_C | TAP | SHIFT | BR_STATUS | ANGMIN | ANGMAX | P_in | Q_in | P_out | Q_out
9 | 10 | 0.0012687 | 0.00037633 | 2.7228e-06 | 0 | 0 | 0 | 0 | 0 | 1 | -90 | 90 | -0.35329 | -0.17111 | 0.35329 | 0.17084
10 | 21 | 0.026171 | 0.016393 | 2.1043e-06 | 0 | 0 | 0 | 0 | 0 | 1 | -90 | 90 | -0.35329 | -0.17084 | 0.35333 | 0.17065
21 | 22 | 0.0075787 | 0.0022481 | 1.6265e-05 | 0 | 0 | 0 | 0 | 0 | 1 | -90 | 90 | -1.5801 | -0.73701 | 1.5804 | 0.73547
21 | 20 | 0.019276 | 0.0057177 | 4.1369e-05 | 0 | 0 | 0 | 0 | 0 | 1 | -90 | 90 | 1.2268 | 0.56636 | -1.2265 | -0.57034
12 | 13 | 0.0005706 | 0.00016926 | 1.2246e-06 | 0 | 0 | 0 | 0 | 0 | 1 | -90 | 90 | -0.66725 | -0.31111 | 0.66725 | 0.31099
12 | 14 | 0.0059059 | 0.0017519 | 1.2675e-05 | 0 | 0 | 0 | 0 | 0 | 1 | -90 | 90 | 0.39437 | 0.17894 | -0.39436 | -0.18019
13 | 15 | 0.017368 | 0.0051519 | 3.7275e-05 | 0 | 0 | 0 | 0 | 0 | 1 | -90 | 90 | -0.66725 | -0.31099 | 0.66734 | 0.30733
14 | 16 | 0.049332 | 0.014633 | 0.00010587 | 0 | 0 | 0 | 0 | 0 | 1 | -90 | 90 | 0.39436 | 0.18019 | -0.39426 | -0.19062
15 | 18 | 0.034995 | 0.01038 | 7.5104e-05 | 0 | 0 | 0 | 0 | 0 | 1 | -90 | 90 | 0.27611 | 0.1262 | -0.27608 | -0.13361
15 | 19 | 0.00087454 | 0.00025941 | 1.8769e-06 | 0 | 0 | 0 | 0 | 0 | 1 | -90 | 90 | -0.94346 | -0.43354 | 0.94347 | 0.43336
16 | 183 | 0.0015716 | 0.00046619 | 3.373e-06 | 0 | 0 | 0 | 0 | 0 | 1 | -90 | 90 | 0.39426 | 0.19062 | -0.39426 | -0.19095
18 | 17 | 0.012953 | 0.0081132 | 1.0415e-06 | 0 | 0 | 0 | 0 | 0 | 1 | -90 | 90 | 0.27608 | 0.13361 | -0.27607 | -0.13371
19 | 20 | 0.013687 | 0.0085729 | 1.1005e-06 | 0 | 0 | 0 | 0 | 0 | 1 | -90 | 90 | -1.2262 | -0.57029 | 1.2265 | 0.57034
22 | 23 | 0.0080785 | 0.0023963 | 1.7338e-05 | 0 | 0 | 0 | 0 | 0 | 1 | -90 | 90 | -1.9694 | -0.92388 | 1.9698 | 0.92228
23 | 24 | 0.055539 | 0.016475 | 0.0001192 | 0 | 0 | 0 | 0 | 0 | 1 | -90 | 90 | -1.9698 | -0.92228 | 1.9724 | 0.91126
24 | 142 | 0.011332 | 0.0070982 | 9.1116e-07 | 0 | 0 | 0 | 0 | 0 | 1 | -90 | 90 | -1.9724 | -0.91126 | 1.973 | 0.91151
142 | 143 | 0.0048692 | 0.0014443 | 1.045e-05 | 0 | 0 | 0 | 0 | 0 | 1 | -90 | 90 | -2.2384 | -1.04 | 2.2387 | 1.0391
25 | 27 | 0.00090143 | 0.0005076 | 2.1996e-05 | 0 | 0 | 0 | 0 | 0 | 1 | -90 | 90 | -8.4133 | -3.8518 | 8.4141 | 3.85
25 | 26 | 0.0032547 | 0.0087521 | 1.5123e-06 | 0 | 0 | 0 | 0 | 0 | 1 | -90 | 90 | 8.1021 | 3.701 | -8.0995 | -3.6942
27 | 29 | 0.0057047 | 0.0032124 | 0.0001392 | 0 | 0 | 0 | 0 | 0 | 1 | -90 | 90 | -11.6216 | -5.2174 | 11.6309 | 5.2088
27 | 141 | 0.0067785 | 0.018228 | 3.1496e-06 | 0 | 0 | 0 | 0 | 0 | 1 | -90 | 90 | 3.2075 | 1.3674 | -3.2067 | -1.3655
26 | 28 | 0.0061825 | 0.0034814 | 0.00015086 | 0 | 0 | 0 | 0 | 0 | 1 | -90 | 90 | 8.0995 | 3.6942 | -8.0946 | -3.7065
28 | 175 | 0.0014878 | 0.00083777 | 3.6302e-05 | 0 | 0 | 0 | 0 | 0 | 1 | -90 | 90 | 8.0946 | 3.7065 | -8.0934 | -3.7094
29 | 37 | 0.00091062 | 0.00051278 | 2.222e-05 | 0 | 0 | 0 | 0 | 0 | 1 | -90 | 90 | -11.6309 | -5.2088 | 11.6324 | 5.2074
141 | 184 | 0.0026007 | 0.001629 | 2.0911e-07 | 0 | 0 | 0 | 0 | 0 | 1 | -90 | 90 | 0.28068 | 0.13592 | -0.28068 | -0.13594
141 | 140 | 0.0047254 | 0.0026609 | 0.0001153 | 0 | 0 | 0 | 0 | 0 | 1 | -90 | 90 | 2.926 | 1.2296 | -2.9255 | -1.2408
175 | 50 | 0.00077108 | 0.0004342 | 1.8815e-05 | 0 | 0 | 0 | 0 | 0 | 1 | -90 | 90 | 7.7198 | 3.5285 | -7.7193 | -3.53
30 | 143 | 0.044378 | 0.027797 | 3.5682e-06 | 0 | 0 | 0 | 0 | 0 | 1 | -90 | 90 | -0.13589 | -0.065814 | 0.1359 | 0.065466
143 | 144 | 0.01187 | 0.006684 | 0.00028963 | 0 | 0 | 0 | 0 | 0 | 1 | -90 | 90 | -2.3746 | -1.1046 | 2.3754 | 1.0763
32 | 33 | 0.038135 | 0.011312 | 8.1843e-05 | 0 | 0 | 0 | 0 | 0 | 1 | -90 | 90 | 0.41095 | 0.18992 | -0.41087 | -0.198
32 | 75 | 0.014749 | 0.009238 | 1.1858e-06 | 0 | 0 | 0 | 0 | 0 | 1 | -90 | 90 | 0.30106 | 0.1457 | -0.30105 | -0.1458
32 | 102 | 0.055683 | 0.034878 | 4.4771e-06 | 0 | 0 | 0 | 0 | 0 | 1 | -90 | 90 | -0.71201 | -0.33562 | 0.71236 | 0.33539
33 | 182 | 0.0046636 | 0.0013834 | 1.0009e-05 | 0 | 0 | 0 | 0 | 0 | 1 | -90 | 90 | 0.41087 | 0.198 | -0.41086 | -0.19899
102 | 103 | 0.01917 | 0.0056864 | 4.1142e-05 | 0 | 0 | 0 | 0 | 0 | 1 | -90 | 90 | 0.37666 | 0.17359 | -0.37663 | -0.17765
102 | 173 | 0.0062348 | 0.0039053 | 5.0131e-07 | 0 | 0 | 0 | 0 | 0 | 1 | -90 | 90 | 0.38395 | 0.18591 | -0.38394 | -0.18595
102 | 100 | 0.017072 | 0.0050641 | 3.664e-05 | 0 | 0 | 0 | 0 | 0 | 1 | -90 | 90 | -1.473 | -0.69489 | 1.4734 | 0.69139
38 | 39 | 0.0013422 | 0.00075581 | 3.2751e-05 | 0 | 0 | 0 | 0 | 0 | 1 | -90 | 90 | -1.1207 | -0.4988 | 1.1208 | 0.49555
38 | 170 | 0.0080688 | 0.021698 | 3.7491e-06 | 0 | 0 | 0 | 0 | 0 | 1 | -90 | 90 | 0.75725 | 0.32275 | -0.7572 | -0.32297
39 | 40 | 0.0065439 | 0.0036849 | 0.00015968 | 0 | 0 | 0 | 0 | 0 | 1 | -90 | 90 | -1.1208 | -0.49555 | 1.1209 | 0.47971
170 | 124 | 0.00077691 | 0.00043748 | 1.8957e-05 | 0 | 0 | 0 | 0 | 0 | 1 | -90 | 90 | 0.42214 | 0.1607 | -0.42214 | -0.16258
40 | 176 | 0.0031468 | 0.0084621 | 1.4621e-06 | 0 | 0 | 0 | 0 | 0 | 1 | -90 | 90 | -1.1209 | -0.47971 | 1.1209 | 0.47969
176 | 138 | 0.00037914 | 0.0002135 | 9.2514e-06 | 0 | 0 | 0 | 0 | 0 | 1 | -90 | 90 | -1.4657 | -0.64668 | 1.4657 | 0.64577
44 | 139 | 0.00076874 | 0.00043288 | 1.8758e-05 | 0 | 0 | 0 | 0 | 0 | 1 | -90 | 90 | -2.7533 | -1.1597 | 2.7534 | 1.1579
44 | 138 | 0.0074009 | 0.019902 | 3.4388e-06 | 0 | 0 | 0 | 0 | 0 | 1 | -90 | 90 | 2.7533 | 1.1597 | -2.7526 | -1.1583
139 | 140 | 0.00017925 | 0.00010093 | 4.3737e-06 | 0 | 0 | 0 | 0 | 0 | 1 | -90 | 90 | -2.9255 | -1.2413 | 2.9255 | 1.2408
138 | 86 | 0.0059407 | 0.0033453 | 0.00014496 | 0 | 0 | 0 | 0 | 0 | 1 | -90 | 90 | 1.2869 | 0.51251 | -1.2868 | -0.52688
45 | 46 | 0.012531 | 0.0078488 | 1.0075e-06 | 0 | 0 | 0 | 0 | 0 | 1 | -90 | 90 | -0.27321 | -0.13232 | 0.27322 | 0.13223
46 | 47 | 0.0059459 | 0.0033482 | 0.00014508 | 0 | 0 | 0 | 0 | 0 | 1 | -90 | 90 | -2.4128 | -1.11 | 2.4133 | 1.0958
46 | 48 | 0.0095498 | 0.0053776 | 0.00023302 | 0 | 0 | 0 | 0 | 0 | 1 | -90 | 90 | 2.1396 | 0.97779 | -2.1391 | -1.0007
47 | 52 | 0.018447 | 0.005472 | 3.9591e-05 | 0 | 0 | 0 | 0 | 0 | 1 | -90 | 90 | 0.41235 | 0.19385 | -0.41232 | -0.19778
47 | 50 | 0.0052082 | 0.0029328 | 0.00012708 | 0 | 0 | 0 | 0 | 0 | 1 | -90 | 90 | -3.1642 | -1.4523 | 3.1648 | 1.44
47 | 51 | 0.0063552 | 0.0018851 | 1.3639e-05 | 0 | 0 | 0 | 0 | 0 | 1 | -90 | 90 | 0.33857 | 0.16262 | -0.33856 | -0.16397
48 | 49 | 0.034154 | 0.010131 | 7.33e-05 | 0 | 0 | 0 | 0 | 0 | 1 | -90 | 90 | 2.0235 | 0.94802 | -2.0218 | -0.95479
48 | 158 | 0.0013727 | 0.00077295 | 3.3494e-05 | 0 | 0 | 0 | 0 | 0 | 1 | -90 | 90 | 0.11554 | 0.05263 | -0.11554 | -0.055958
52 | 53 | 0.0089506 | 0.002655 | 1.921e-05 | 0 | 0 | 0 | 0 | 0 | 1 | -90 | 90 | 0.41232 | 0.19778 | -0.4123 | -0.19968
50 | 161 | 0.013599 | 0.0076577 | 0.00033183 | 0 | 0 | 0 | 0 | 0 | 1 | -90 | 90 | 4.5544 | 2.09 | -4.551 | -2.1211
49 | 99 | 0.0065018 | 0.0019286 | 1.3954e-05 | 0 | 0 | 0 | 0 | 0 | 1 | -90 | 90 | 2.0218 | 0.95479 | -2.0215 | -0.95608
99 | 100 | 0.0024978 | 0.00074092 | 5.3607e-06 | 0 | 0 | 0 | 0 | 0 | 1 | -90 | 90 | 1.7404 | 0.81992 | -1.7403 | -0.82042
161 | 162 | 0.0013466 | 0.00075831 | 3.2859e-05 | 0 | 0 | 0 | 0 | 0 | 1 | -90 | 90 | 3.1823 | 1.4613 | -3.1821 | -1.4645
161 | 160 | 0.00035625 | 0.00020061 | 8.6928e-06 | 0 | 0 | 0 | 0 | 0 | 1 | -90 | 90 | 1.3688 | 0.65975 | -1.3687 | -0.66061
78 | 79 | 0.00066872 | 0.00019836 | 1.4352e-06 | 0 | 0 | 0 | 0 | 0 | 1 | -90 | 90 | -0.18917 | -0.091621 | 0.18917 | 0.091479
79 | 80 | 0.0026262 | 0.000779 | 5.6362e-06 | 0 | 0 | 0 | 0 | 0 | 1 | -90 | 90 | -0.18917 | -0.091479 | 0.18917 | 0.09092
80 | 152 | 0.0089051 | 0.0026415 | 1.9112e-05 | 0 | 0 | 0 | 0 | 0 | 1 | -90 | 90 | 0.10936 | 0.050061 | -0.10936 | -0.051954
80 | 151 | 0.0034141 | 0.0010127 | 7.3273e-06 | 0 | 0 | 0 | 0 | 0 | 1 | -90 | 90 | -0.29854 | -0.14098 | 0.29854 | 0.14026
152 | 172 | 0.0047576 | 0.0014112 | 1.0211e-05 | 0 | 0 | 0 | 0 | 0 | 1 | -90 | 90 | 0.10936 | 0.051954 | -0.10936 | -0.052966
151 | 103 | 0.0019824 | 0.00058805 | 4.2547e-06 | 0 | 0 | 0 | 0 | 0 | 1 | -90 | 90 | -0.37663 | -0.17807 | 0.37663 | 0.17765
81 | 82 | 0.0035236 | 0.0019842 | 8.5979e-05 | 0 | 0 | 0 | 0 | 0 | 1 | -90 | 90 | 0.34131 | 0.08453 | -0.34131 | -0.093081
81 | 84 | 0.035296 | 0.094912 | 1.64e-05 | 0 | 0 | 0 | 0 | 0 | 1 | -90 | 90 | -0.47141 | -0.14754 | 0.47149 | 0.14614
82 | 83 | 0.029708 | 0.016729 | 0.00072489 | 0 | 0 | 0 | 0 | 0 | 1 | -90 | 90 | 0.34131 | 0.093081 | -0.34127 | -0.16516
84 | 85 | 0.0025475 | 0.0068505 | 1.1837e-06 | 0 | 0 | 0 | 0 | 0 | 1 | -90 | 90 | -0.67342 | -0.24394 | 0.67344 | 0.24386
83 | 174 | 0.015215 | 0.00953 | 1.2233e-06 | 0 | 0 | 0 | 0 | 0 | 1 | -90 | 90 | 0.34127 | 0.16516 | -0.34124 | -0.16527
85 | 86 | 0.0055445 | 0.0031222 | 0.00013529 | 0 | 0 | 0 | 0 | 0 | 1 | -90 | 90 | -1.0703 | -0.43574 | 1.0704 | 0.42231
85 | 177 | 0.045036 | 0.028209 | 3.6211e-06 | 0 | 0 | 0 | 0 | 0 | 1 | -90 | 90 | 0.3969 | 0.19188 | -0.39681 | -0.19218
86 | 137 | 0.027502 | 0.017226 | 2.2113e-06 | 0 | 0 | 0 | 0 | 0 | 1 | -90 | 90 | 0.21637 | 0.10458 | -0.21636 | -0.10479
100 | 101 | 0.00095964 | 0.00028466 | 2.0596e-06 | 0 | 0 | 0 | 0 | 0 | 1 | -90 | 90 | 0.26684 | 0.12903 | -0.26683 | -0.12923
111 | 112 | 0.0054223 | 0.0016084 | 1.1637e-05 | 0 | 0 | 0 | 0 | 0 | 1 | -90 | 90 | -0.26168 | -0.12674 | 0.26168 | 0.12558
112 | 113 | 0.0057037 | 0.0032118 | 0.00013917 | 0 | 0 | 0 | 0 | 0 | 1 | -90 | 90 | -0.26168 | -0.12558 | 0.26169 | 0.11173
113 | 123 | 0.0022544 | 0.0012694 | 5.5008e-05 | 0 | 0 | 0 | 0 | 0 | 1 | -90 | 90 | 0.072282 | 0.029534 | -0.072282 | -0.035008
113 | 124 | 0.0073481 | 0.0041378 | 0.0001793 | 0 | 0 | 0 | 0 | 0 | 1 | -90 | 90 | -0.33397 | -0.14127 | 0.33398 | 0.12343
124 | 169 | 0.00033408 | 0.00018812 | 8.1518e-06 | 0 | 0 | 0 | 0 | 0 | 1 | -90 | 90 | 0.08816 | 0.039156 | -0.08816 | -0.039967
169 | 168 | 0.0011245 | 0.00063322 | 2.7439e-05 | 0 | 0 | 0 | 0 | 0 | 1 | -90 | 90 | 0.08816 | 0.039967 | -0.088159 | -0.042698
144 | 162 | 0.0010228 | 0.00057593 | 2.4957e-05 | 0 | 0 | 0 | 0 | 0 | 1 | -90 | 90 | -2.3754 | -1.0763 | 2.3754 | 1.0738
159 | 160 | 0.00095198 | 0.00053607 | 2.3229e-05 | 0 | 0 | 0 | 0 | 0 | 1 | -90 | 90 | -1.3687 | -0.6629 | 1.3687 | 0.66061