## bus_data
BUS_I | BUS_TYPE | Pd | Qd | Gs | Bs | area | Vm | Va | baseKV | zone | Vmax | Vmin
1 | 1 | 0.16407 | 0.079464 | 0 | 0 | 1 | 0.98303 | -0.18352 | 20 | 1 | 1.05 | 0.95
2 | 1 | 0 | 0 | 0 | 0 | 1 | 0.98304 | -0.18363 | 20 | 1 | 1.05 | 0.95
3 | 1 | 0 | 0 | 0 | 0 | 1 | 0.98359 | -0.18776 | 20 | 1 | 1.05 | 0.95
4 | 1 | 0 | 0 | 0 | 0 | 1 | 0.9828 | -0.18178 | 20 | 1 | 1.05 | 0.95
34 | 1 | 0.3007 | 0.14564 | 0 | 0 | 1 | 0.99386 | -0.11419 | 20 | 1 | 1.05 | 0.95
138 | 1 | 0.11747 | 0.056891 | 0 | 0 | 1 | 0.99575 | -0.098118 | 20 | 1 | 1.05 | 0.95
10 | 1 | 0.052695 | 0.025522 | 0 | 0 | 1 | 0.98482 | -0.19639 | 20 | 1 | 1.05 | 0.95
8 | 1 | 0 | 0 | 0 | 0 | 1 | 0.98457 | -0.19469 | 20 | 1 | 1.05 | 0.95
11 | 1 | 0.10848 | 0.052539 | 0 | 0 | 1 | 0.98358 | -0.18782 | 20 | 1 | 1.05 | 0.95
13 | 1 | 0 | 0 | 0 | 0 | 1 | 0.98276 | -0.18146 | 20 | 1 | 1.05 | 0.95
5 | 1 | 0 | 0 | 0 | 0 | 1 | 0.98275 | -0.18137 | 20 | 1 | 1.05 | 0.95
12 | 1 | 0.13813 | 0.066902 | 0 | 0 | 1 | 0.9828 | -0.18175 | 20 | 1 | 1.05 | 0.95
134 | 1 | 0.12159 | 0.058889 | 0 | 0 | 1 | 0.98274 | -0.18132 | 20 | 1 | 1.05 | 0.95
6 | 1 | 0.1004 | 0.048628 | 0 | 0 | 1 | 0.98459 | -0.19482 | 20 | 1 | 1.05 | 0.95
15 | 1 | 0 | 0 | 0 | 0 | 1 | 0.98274 | -0.18132 | 20 | 1 | 1.05 | 0.95
135 | 1 | 0.16164 | 0.078286 | 0 | 0 | 1 | 0.98276 | -0.18151 | 20 | 1 | 1.05 | 0.95
7 | 1 | 0 | 0 | 0 | 0 | 1 | 0.98461 | -0.19495 | 20 | 1 | 1.05 | 0.95
9 | 1 | 0 | 0 | 0 | 0 | 1 | 0.98476 | -0.19598 | 20 | 1 | 1.05 | 0.95
16 | 1 | 0 | 0 | 0 | 0 | 1 | 0.98273 | -0.18117 | 20 | 1 | 1.05 | 0.95
17 | 1 | 0 | 0 | 0 | 0 | 1 | 0.98271 | -0.18107 | 20 | 1 | 1.05 | 0.95
14 | 1 | 0.10416 | 0.050447 | 0 | 0 | 1 | 0.98273 | -0.18143 | 20 | 1 | 1.05 | 0.95
18 | 1 | 0.12357 | 0.059848 | 0 | 0 | 1 | 0.98272 | -0.18112 | 20 | 1 | 1.05 | 0.95
19 | 1 | 0.077455 | 0.037513 | 0 | 0 | 1 | 0.9827 | -0.18109 | 20 | 1 | 1.05 | 0.95
20 | 1 | 0.066587 | 0.03225 | 0 | 0 | 1 | 0.98818 | -0.48463 | 20 | 1 | 1.05 | 0.95
21 | 1 | 0 | 0 | 0 | 0 | 1 | 0.98818 | -0.48466 | 20 | 1 | 1.05 | 0.95
22 | 1 | 0 | 0 | 0 | 0 | 1 | 0.98813 | -0.4843 | 20 | 1 | 1.05 | 0.95
25 | 1 | 0 | 0 | 0 | 0 | 1 | 0.98831 | -0.48535 | 20 | 1 | 1.05 | 0.95
53 | 1 | 0.26616 | 0.12891 | 0 | 0 | 1 | 0.99354 | -0.10383 | 20 | 1 | 1.05 | 0.95
54 | 1 | 0 | 0 | 0 | 0 | 1 | 0.99357 | -0.10365 | 20 | 1 | 1.05 | 0.95
55 | 1 | 0 | 0 | 0 | 0 | 1 | 0.99366 | -0.1045 | 20 | 1 | 1.05 | 0.95
103 | 1 | 0.12418 | 0.060143 | 0 | 0 | 1 | 0.98812 | -0.48417 | 20 | 1 | 1.05 | 0.95
23 | 1 | 0 | 0 | 0 | 0 | 1 | 0.98794 | -0.48307 | 20 | 1 | 1.05 | 0.95
24 | 1 | 0 | 0 | 0 | 0 | 1 | 0.98771 | -0.48225 | 20 | 1 | 1.05 | 0.95
131 | 1 | 0.40064 | 0.19404 | 0 | 0 | 1 | 0.98793 | -0.48295 | 20 | 1 | 1.05 | 0.95
132 | 1 | 0.2343 | 0.11348 | 0 | 0 | 1 | 0.9877 | -0.48224 | 20 | 1 | 1.05 | 0.95
33 | 1 | 0 | 0 | 0 | 0 | 1 | 0.98827 | -0.48494 | 20 | 1 | 1.05 | 0.95
130 | 1 | 0.091974 | 0.044545 | 0 | 0 | 1 | 0.9884 | -0.48585 | 20 | 1 | 1.05 | 0.95
102 | 1 | 0 | 0 | 0 | 0 | 1 | 0.9877 | -0.48224 | 20 | 1 | 1.05 | 0.95
31 | 1 | 0.068685 | 0.033266 | 0 | 0 | 1 | 0.98825 | -0.48482 | 20 | 1 | 1.05 | 0.95
66 | 1 | 0 | 0 | 0 | 0 | 1 | 0.98922 | -0.43486 | 20 | 1 | 1.05 | 0.95
26 | 1 | 0.27251 | 0.13198 | 0 | 0 | 1 | 0.99876 | -0.015844 | 20 | 1 | 1.05 | 0.95
27 | 1 | 0 | 0 | 0 | 0 | 1 | 0.99876 | -0.015861 | 20 | 1 | 1.05 | 0.95
28 | 1 | 0 | 0 | 0 | 0 | 1 | 0.99938 | -0.0079514 | 20 | 1 | 1.05 | 0.95
137 | 1 | 0.17734 | 0.085891 | 0 | 0 | 1 | 0.99365 | -0.10435 | 20 | 1 | 1.05 | 0.95
56 | 1 | 0 | 0 | 0 | 0 | 1 | 0.99439 | -0.10949 | 20 | 1 | 1.05 | 0.95
30 | 3 | 0 | 0 | 0 | 0 | 1 | 1 | 0 | 20 | 1 | 1.05 | 0.95
113 | 1 | 0.12297 | 0.059559 | 0 | 0 | 1 | 0.99938 | -0.0078916 | 20 | 1 | 1.05 | 0.95
29 | 1 | 0 | 0 | 0 | 0 | 1 | 0.99916 | -0.0041767 | 20 | 1 | 1.05 | 0.95
44 | 1 | 0.26434 | 0.12803 | 0 | 0 | 1 | 0.99912 | -0.0038829 | 20 | 1 | 1.05 | 0.95
141 | 1 | 0.18435 | 0.089286 | 0 | 0 | 1 | 0.99583 | -0.19697 | 20 | 1 | 1.05 | 0.95
35 | 1 | 0.41082 | 0.19897 | 0 | 0 | 1 | 0.99994 | -0.00032582 | 20 | 1 | 1.05 | 0.95
57 | 1 | 0.06612 | 0.032024 | 0 | 0 | 1 | 0.9944 | -0.10953 | 20 | 1 | 1.05 | 0.95
59 | 1 | 0.060903 | 0.029497 | 0 | 0 | 1 | 0.99431 | -0.11002 | 20 | 1 | 1.05 | 0.95
58 | 1 | 0 | 0 | 0 | 0 | 1 | 0.99441 | -0.10959 | 20 | 1 | 1.05 | 0.95
60 | 1 | 0 | 0 | 0 | 0 | 1 | 0.99453 | -0.11028 | 20 | 1 | 1.05 | 0.95
61 | 1 | 0.076662 | 0.037129 | 0 | 0 | 1 | 0.99451 | -0.11016 | 20 | 1 | 1.05 | 0.95
43 | 1 | 0 | 0 | 0 | 0 | 1 | 0.99911 | -0.003785 | 20 | 1 | 1.05 | 0.95
40 | 1 | 0 | 0 | 0 | 0 | 1 | 0.99471 | -0.23684 | 20 | 1 | 1.05 | 0.95
109 | 1 | 1.6364 | 0.79255 | 0 | 0 | 1 | 0.99478 | -0.23646 | 20 | 1 | 1.05 | 0.95
105 | 1 | 0.46157 | 0.22355 | 0 | 0 | 1 | 0.99467 | -0.23729 | 20 | 1 | 1.05 | 0.95
39 | 1 | 0 | 0 | 0 | 0 | 1 | 0.99429 | -0.23994 | 20 | 1 | 1.05 | 0.95
104 | 1 | 1.3284 | 0.64335 | 0 | 0 | 1 | 0.99454 | -0.23609 | 20 | 1 | 1.05 | 0.95
106 | 1 | 0 | 0 | 0 | 0 | 1 | 0.99439 | -0.2347 | 20 | 1 | 1.05 | 0.95
107 | 1 | 0 | 0 | 0 | 0 | 1 | 0.99437 | -0.23451 | 20 | 1 | 1.05 | 0.95
108 | 1 | 1.1783 | 0.57066 | 0 | 0 | 1 | 0.99435 | -0.23427 | 20 | 1 | 1.05 | 0.95
110 | 1 | 1.0272 | 0.49751 | 0 | 0 | 1 | 0.99434 | -0.23416 | 20 | 1 | 1.05 | 0.95
111 | 1 | 0 | 0 | 0 | 0 | 1 | 0.99489 | -0.23591 | 20 | 1 | 1.05 | 0.95
112 | 1 | 0 | 0 | 0 | 0 | 1 | 0.99519 | -0.23432 | 20 | 1 | 1.05 | 0.95
36 | 1 | 0 | 0 | 0 | 0 | 1 | 0.99989 | -0.00060547 | 20 | 1 | 1.05 | 0.95
32 | 1 | 0.14759 | 0.071483 | 0 | 0 | 1 | 0.98825 | -0.48477 | 20 | 1 | 1.05 | 0.95
37 | 1 | 0.087275 | 0.042269 | 0 | 0 | 1 | 0.99983 | -0.00089596 | 20 | 1 | 1.05 | 0.95
117 | 1 | 0 | 0 | 0 | 0 | 1 | 0.99979 | -0.0011507 | 20 | 1 | 1.05 | 0.95
115 | 1 | 0 | 0 | 0 | 0 | 1 | 0.99975 | -0.0013553 | 20 | 1 | 1.05 | 0.95
38 | 1 | 0.36001 | 0.17436 | 0 | 0 | 1 | 0.99425 | -0.23955 | 20 | 1 | 1.05 | 0.95
127 | 1 | 0.18425 | 0.089235 | 0 | 0 | 1 | 0.99211 | -0.37821 | 20 | 1 | 1.05 | 0.95
68 | 1 | 0 | 0 | 0 | 0 | 1 | 0.99006 | -0.4278 | 20 | 1 | 1.05 | 0.95
69 | 1 | 0.15246 | 0.073838 | 0 | 0 | 1 | 0.99008 | -0.42766 | 20 | 1 | 1.05 | 0.95
64 | 1 | 0 | 0 | 0 | 0 | 1 | 0.98966 | -0.43141 | 20 | 1 | 1.05 | 0.95
126 | 1 | 0 | 0 | 0 | 0 | 1 | 0.99201 | -0.37899 | 20 | 1 | 1.05 | 0.95
41 | 1 | 0.25212 | 0.1221 | 0 | 0 | 1 | 0.99903 | -0.0030374 | 20 | 1 | 1.05 | 0.95
42 | 1 | 0 | 0 | 0 | 0 | 1 | 0.99904 | -0.0031768 | 20 | 1 | 1.05 | 0.95
45 | 1 | 0.20742 | 0.10046 | 0 | 0 | 1 | 0.9996 | -0.0007155 | 20 | 1 | 1.05 | 0.95
46 | 1 | 0 | 0 | 0 | 0 | 1 | 0.99963 | -0.00097573 | 20 | 1 | 1.05 | 0.95
47 | 1 | 0 | 0 | 0 | 0 | 1 | 0.9997 | -0.0015847 | 20 | 1 | 1.05 | 0.95
52 | 1 | 0 | 0 | 0 | 0 | 1 | 0.99963 | -0.0020013 | 20 | 1 | 1.05 | 0.95
116 | 1 | 0.10947 | 0.053019 | 0 | 0 | 1 | 0.99973 | -0.0014704 | 20 | 1 | 1.05 | 0.95
118 | 1 | 0 | 0 | 0 | 0 | 1 | 0.99962 | -0.001901 | 20 | 1 | 1.05 | 0.95
119 | 1 | 0.073725 | 0.035706 | 0 | 0 | 1 | 0.99963 | -0.0019921 | 20 | 1 | 1.05 | 0.95
51 | 1 | 0 | 0 | 0 | 0 | 1 | 0.99928 | -0.0038789 | 20 | 1 | 1.05 | 0.95
120 | 1 | 0.11752 | 0.05692 | 0 | 0 | 1 | 0.99962 | -0.0018955 | 20 | 1 | 1.05 | 0.95
48 | 1 | 0.14616 | 0.07079 | 0 | 0 | 1 | 0.99912 | -0.0046053 | 20 | 1 | 1.05 | 0.95
50 | 1 | 0 | 0 | 0 | 0 | 1 | 0.99913 | -0.0046686 | 20 | 1 | 1.05 | 0.95
62 | 1 | 0.34366 | 0.16644 | 0 | 0 | 1 | 0.99827 | -0.010034 | 20 | 1 | 1.05 | 0.95
49 | 1 | 0.086341 | 0.041817 | 0 | 0 | 1 | 0.99899 | -0.012841 | 20 | 1 | 1.05 | 0.95
87 | 1 | 0.27874 | 0.135 | 0 | 0 | 1 | 0.99554 | -0.10584 | 20 | 1 | 1.05 | 0.95
85 | 1 | 0 | 0 | 0 | 0 | 1 | 0.99462 | -0.11379 | 20 | 1 | 1.05 | 0.95
139 | 1 | 0.40364 | 0.19549 | 0 | 0 | 1 | 0.99927 | -0.0037869 | 20 | 1 | 1.05 | 0.95
63 | 1 | 0.12567 | 0.060864 | 0 | 0 | 1 | 0.98965 | -0.43127 | 20 | 1 | 1.05 | 0.95
71 | 1 | 0 | 0 | 0 | 0 | 1 | 0.99042 | -0.40469 | 20 | 1 | 1.05 | 0.95
73 | 1 | 0 | 0 | 0 | 0 | 1 | 0.99073 | -0.40178 | 20 | 1 | 1.05 | 0.95
70 | 1 | 0.15803 | 0.076536 | 0 | 0 | 1 | 0.99039 | -0.40485 | 20 | 1 | 1.05 | 0.95
65 | 1 | 0 | 0 | 0 | 0 | 1 | 0.98908 | -0.43388 | 20 | 1 | 1.05 | 0.95
136 | 1 | 0.16942 | 0.082055 | 0 | 0 | 1 | 0.98908 | -0.43385 | 20 | 1 | 1.05 | 0.95
143 | 1 | 0.14884 | 0.072084 | 0 | 0 | 1 | 0.98921 | -0.43483 | 20 | 1 | 1.05 | 0.95
72 | 1 | 0 | 0 | 0 | 0 | 1 | 0.99083 | -0.40101 | 20 | 1 | 1.05 | 0.95
122 | 1 | 0.081754 | 0.039595 | 0 | 0 | 1 | 0.9909 | -0.40045 | 20 | 1 | 1.05 | 0.95
121 | 1 | 0.097726 | 0.047331 | 0 | 0 | 1 | 0.99082 | -0.40092 | 20 | 1 | 1.05 | 0.95
74 | 1 | 0 | 0 | 0 | 0 | 1 | 0.99065 | -0.40103 | 20 | 1 | 1.05 | 0.95
124 | 1 | 0.39214 | 0.18992 | 0 | 0 | 1 | 0.99072 | -0.40165 | 20 | 1 | 1.05 | 0.95
80 | 1 | 0.31224 | 0.15122 | 0 | 0 | 1 | 0.99063 | -0.40116 | 20 | 1 | 1.05 | 0.95
123 | 1 | 0.12049 | 0.058355 | 0 | 0 | 1 | 0.99102 | -0.39236 | 20 | 1 | 1.05 | 0.95
75 | 1 | 0.39938 | 0.19343 | 0 | 0 | 1 | 0.99125 | -0.39056 | 20 | 1 | 1.05 | 0.95
77 | 1 | 0 | 0 | 0 | 0 | 1 | 0.99121 | -0.39084 | 20 | 1 | 1.05 | 0.95
76 | 1 | 0 | 0 | 0 | 0 | 1 | 0.99135 | -0.38417 | 20 | 1 | 1.05 | 0.95
79 | 1 | 0 | 0 | 0 | 0 | 1 | 0.99105 | -0.39212 | 20 | 1 | 1.05 | 0.95
78 | 1 | 0 | 0 | 0 | 0 | 1 | 0.99196 | -0.37937 | 20 | 1 | 1.05 | 0.95
125 | 1 | 0.21194 | 0.10265 | 0 | 0 | 1 | 0.99195 | -0.37926 | 20 | 1 | 1.05 | 0.95
81 | 1 | 0.25273 | 0.1224 | 0 | 0 | 1 | 0.99104 | -0.088398 | 20 | 1 | 1.05 | 0.95
83 | 1 | 0 | 0 | 0 | 0 | 1 | 0.99107 | -0.08867 | 20 | 1 | 1.05 | 0.95
82 | 1 | 0.50446 | 0.24432 | 0 | 0 | 1 | 0.99102 | -0.088564 | 20 | 1 | 1.05 | 0.95
133 | 1 | 0.17323 | 0.083898 | 0 | 0 | 1 | 0.98645 | -0.13204 | 20 | 1 | 1.05 | 0.95
90 | 1 | 0 | 0 | 0 | 0 | 1 | 0.98636 | -0.13297 | 20 | 1 | 1.05 | 0.95
84 | 1 | 0 | 0 | 0 | 0 | 1 | 0.99453 | -0.11295 | 20 | 1 | 1.05 | 0.95
86 | 1 | 0.35907 | 0.17391 | 0 | 0 | 1 | 0.9945 | -0.11272 | 20 | 1 | 1.05 | 0.95
88 | 1 | 0.17765 | 0.086038 | 0 | 0 | 1 | 0.98552 | -0.128 | 20 | 1 | 1.05 | 0.95
89 | 1 | 0 | 0 | 0 | 0 | 1 | 0.98554 | -0.12788 | 20 | 1 | 1.05 | 0.95
91 | 1 | 0 | 0 | 0 | 0 | 1 | 0.98331 | -0.1131 | 20 | 1 | 1.05 | 0.95
95 | 1 | 0 | 0 | 0 | 0 | 1 | 0.98276 | -0.10926 | 20 | 1 | 1.05 | 0.95
140 | 1 | 0.23666 | 0.11462 | 0 | 0 | 1 | 0.98328 | -0.11332 | 20 | 1 | 1.05 | 0.95
96 | 1 | 0 | 0 | 0 | 0 | 1 | 0.98254 | -0.10747 | 20 | 1 | 1.05 | 0.95
142 | 1 | 0.30274 | 0.14662 | 0 | 0 | 1 | 0.9825 | -0.10709 | 20 | 1 | 1.05 | 0.95
93 | 1 | 0 | 0 | 0 | 0 | 1 | 0.98242 | -0.10733 | 20 | 1 | 1.05 | 0.95
94 | 1 | 0 | 0 | 0 | 0 | 1 | 0.98236 | -0.10691 | 20 | 1 | 1.05 | 0.95
92 | 1 | 0.1518 | 0.073521 | 0 | 0 | 1 | 0.98238 | -0.10759 | 20 | 1 | 1.05 | 0.95
128 | 1 | 0.12884 | 0.062399 | 0 | 0 | 1 | 0.98234 | -0.10673 | 20 | 1 | 1.05 | 0.95
129 | 1 | 0.073823 | 0.035754 | 0 | 0 | 1 | 0.98275 | -0.10914 | 20 | 1 | 1.05 | 0.95
99 | 1 | 0 | 0 | 0 | 0 | 1 | 0.98274 | -0.10903 | 20 | 1 | 1.05 | 0.95
97 | 1 | 0.40139 | 0.1944 | 0 | 0 | 1 | 0.98271 | -0.10875 | 20 | 1 | 1.05 | 0.95
98 | 1 | 0 | 0 | 0 | 0 | 1 | 0.98273 | -0.10898 | 20 | 1 | 1.05 | 0.95
100 | 1 | 0.057951 | 0.028067 | 0 | 0 | 1 | 0.98762 | -0.48248 | 20 | 1 | 1.05 | 0.95
101 | 1 | 0 | 0 | 0 | 0 | 1 | 0.98762 | -0.48246 | 20 | 1 | 1.05 | 0.95
114 | 1 | 0.095486 | 0.046246 | 0 | 0 | 1 | 0.99975 | -0.0013375 | 20 | 1 | 1.05 | 0.95

## generator_data
GEN_BUS | PG | QG | QMAX | QMIN | VG | MBASE | GEN_STATUS | PMAX | PMIN
30 | 18.2844 | 8.1992 | 10 | -10 | 1 | 100 | 1 | 10 | 0

## branch_data
F_BUS | T_BUS | BR_R | BR_X | BR_B | RATE_A | RATE_B | RATE_C | TAP | SHIFT | BR_STATUS | ANGMIN | ANGMAX | P_in | Q_in | P_out | Q_out
1 | 2 | 0.0059274 | 0.0017583 | 1.2721e-05 | 0 | 0 | 0 | 0 | 0 | 1 | -90 | 90 | -0.16407 | -0.079464 | 0.16407 | 0.078235
2 | 3 | 0.053318 | 0.015816 | 0.00011443 | 0 | 0 | 0 | 0 | 0 | 1 | -90 | 90 | -0.89086 | -0.40058 | 0.89138 | 0.38967
2 | 4 | 0.028338 | 0.0084058 | 6.0817e-05 | 0 | 0 | 0 | 0 | 0 | 1 | -90 | 90 | 0.72678 | 0.32235 | -0.7266 | -0.32817
3 | 8 | 0.085768 | 0.025441 | 0.00018407 | 0 | 0 | 0 | 0 | 0 | 1 | -90 | 90 | -0.99986 | -0.44216 | 1.0009 | 0.42465
3 | 11 | 0.0067915 | 0.004254 | 5.4607e-07 | 0 | 0 | 0 | 0 | 0 | 1 | -90 | 90 | 0.10848 | 0.052487 | -0.10848 | -0.052539
4 | 13 | 0.007246 | 0.0021494 | 1.5551e-05 | 0 | 0 | 0 | 0 | 0 | 1 | -90 | 90 | 0.46686 | 0.21163 | -0.46684 | -0.21312
4 | 5 | 0.038451 | 0.011406 | 8.2522e-05 | 0 | 0 | 0 | 0 | 0 | 1 | -90 | 90 | 0.1216 | 0.05008 | -0.12159 | -0.058048
4 | 12 | 0.0021248 | 0.00063029 | 4.5603e-06 | 0 | 0 | 0 | 0 | 0 | 1 | -90 | 90 | 0.13814 | 0.066461 | -0.13813 | -0.066902
34 | 138 | 0.1005 | 0.062951 | 8.0807e-06 | 0 | 0 | 0 | 0 | 0 | 1 | -90 | 90 | -1.4649 | -0.64174 | 1.4675 | 0.64257
34 | 10 | 0.6087 | 0.38127 | 4.8942e-05 | 0 | 0 | 0 | 0 | 0 | 1 | -90 | 90 | 1.1642 | 0.4961 | -1.1543 | -0.4947
138 | 27 | 0.089752 | 0.10266 | 1.4743e-05 | 0 | 0 | 0 | 0 | 0 | 1 | -90 | 90 | -2.2334 | -0.96441 | 2.2387 | 0.96907
138 | 60 | 0.14951 | 0.093651 | 1.2022e-05 | 0 | 0 | 0 | 0 | 0 | 1 | -90 | 90 | 0.64839 | 0.26496 | -0.64765 | -0.26568
10 | 9 | 0.004838 | 0.0014351 | 1.0383e-05 | 0 | 0 | 0 | 0 | 0 | 1 | -90 | 90 | 1.1016 | 0.46918 | -1.1015 | -0.47016
8 | 6 | 0.0017262 | 0.00051203 | 3.7046e-06 | 0 | 0 | 0 | 0 | 0 | 1 | -90 | 90 | -1.0009 | -0.42465 | 1.0009 | 0.42429
13 | 15 | 0.0055545 | 0.0016476 | 1.1921e-05 | 0 | 0 | 0 | 0 | 0 | 1 | -90 | 90 | 0.3052 | 0.13486 | -0.30519 | -0.13601
13 | 135 | 0.0036447 | 0.0022829 | 2.9305e-07 | 0 | 0 | 0 | 0 | 0 | 1 | -90 | 90 | 0.16164 | 0.078258 | -0.16164 | -0.078286
5 | 134 | 0.0040604 | 0.0012044 | 8.7143e-06 | 0 | 0 | 0 | 0 | 0 | 1 | -90 | 90 | 0.12159 | 0.058048 | -0.12159 | -0.058889
6 | 7 | 0.0014963 | 0.00044384 | 3.2112e-06 | 0 | 0 | 0 | 0 | 0 | 1 | -90 | 90 | -1.1013 | -0.47292 | 1.1014 | 0.47262
15 | 16 | 0.01149 | 0.0034082 | 2.4659e-05 | 0 | 0 | 0 | 0 | 0 | 1 | -90 | 90 | 0.12357 | 0.056745 | -0.12357 | -0.059126
15 | 17 | 0.041287 | 0.012247 | 8.8608e-05 | 0 | 0 | 0 | 0 | 0 | 1 | -90 | 90 | 0.077459 | 0.028924 | -0.077456 | -0.037481
15 | 14 | 0.013237 | 0.0082913 | 1.0643e-06 | 0 | 0 | 0 | 0 | 0 | 1 | -90 | 90 | 0.10416 | 0.050345 | -0.10416 | -0.050447
7 | 9 | 0.012053 | 0.0035752 | 2.5867e-05 | 0 | 0 | 0 | 0 | 0 | 1 | -90 | 90 | -1.1014 | -0.47262 | 1.1015 | 0.47016
16 | 18 | 0.0034868 | 0.0010343 | 7.4832e-06 | 0 | 0 | 0 | 0 | 0 | 1 | -90 | 90 | 0.12357 | 0.059126 | -0.12357 | -0.059848
17 | 19 | 0.0042246 | 0.0026461 | 3.3967e-07 | 0 | 0 | 0 | 0 | 0 | 1 | -90 | 90 | 0.077456 | 0.037481 | -0.077455 | -0.037513
20 | 21 | 0.0034696 | 0.0010292 | 7.4462e-06 | 0 | 0 | 0 | 0 | 0 | 1 | -90 | 90 | -0.066587 | -0.03225 | 0.066588 | 0.031523
21 | 22 | 0.035044 | 0.010395 | 7.521e-05 | 0 | 0 | 0 | 0 | 0 | 1 | -90 | 90 | 0.12419 | 0.050743 | -0.12418 | -0.058085
21 | 25 | 0.061435 | 0.018223 | 0.00013185 | 0 | 0 | 0 | 0 | 0 | 1 | -90 | 90 | -0.19078 | -0.082266 | 0.1908 | 0.069397
22 | 103 | 0.0098238 | 0.002914 | 2.1084e-05 | 0 | 0 | 0 | 0 | 0 | 1 | -90 | 90 | 0.12418 | 0.058085 | -0.12418 | -0.060143
25 | 33 | 0.018882 | 0.0056009 | 4.0523e-05 | 0 | 0 | 0 | 0 | 0 | 1 | -90 | 90 | 0.21629 | 0.098991 | -0.21628 | -0.10295
25 | 130 | 0.0068739 | 0.002039 | 1.4753e-05 | 0 | 0 | 0 | 0 | 0 | 1 | -90 | 90 | -1.1003 | -0.45103 | 1.1004 | 0.44962
25 | 23 | 0.047493 | 0.014088 | 0.00010193 | 0 | 0 | 0 | 0 | 0 | 1 | -90 | 90 | 0.69325 | 0.28265 | -0.69297 | -0.29252
53 | 54 | 0.0081781 | 0.0051225 | 6.5756e-07 | 0 | 0 | 0 | 0 | 0 | 1 | -90 | 90 | -0.26616 | -0.12891 | 0.26616 | 0.12885
54 | 55 | 0.031346 | 0.0092983 | 6.7275e-05 | 0 | 0 | 0 | 0 | 0 | 1 | -90 | 90 | -0.26616 | -0.12885 | 0.26619 | 0.12221
55 | 137 | 0.0079778 | 0.0023665 | 1.7122e-05 | 0 | 0 | 0 | 0 | 0 | 1 | -90 | 90 | 0.17735 | 0.084202 | -0.17734 | -0.085891
55 | 56 | 0.14457 | 0.042884 | 0.00031028 | 0 | 0 | 0 | 0 | 0 | 1 | -90 | 90 | -0.44354 | -0.20641 | 0.44388 | 0.17586
23 | 24 | 0.070275 | 0.020846 | 0.00015082 | 0 | 0 | 0 | 0 | 0 | 1 | -90 | 90 | 0.29232 | 0.099046 | -0.29226 | -0.11374
23 | 131 | 0.0027227 | 0.00080763 | 5.8434e-06 | 0 | 0 | 0 | 0 | 0 | 1 | -90 | 90 | 0.40065 | 0.19347 | -0.40064 | -0.19404
24 | 132 | 0.0011435 | 0.00033921 | 2.4542e-06 | 0 | 0 | 0 | 0 | 0 | 1 | -90 | 90 | 0.29226 | 0.11374 | -0.29225 | -0.11398
132 | 102 | 0.00073436 | 0.00021783 | 1.5761e-06 | 0 | 0 | 0 | 0 | 0 | 1 | -90 | 90 | 0.057956 | 0.00050588 | -0.057956 | -0.00065963
33 | 31 | 0.0054028 | 0.0016026 | 1.1595e-05 | 0 | 0 | 0 | 0 | 0 | 1 | -90 | 90 | 0.21628 | 0.10295 | -0.21628 | -0.10408
130 | 66 | 0.032072 | 0.086244 | 1.4902e-05 | 0 | 0 | 0 | 0 | 0 | 1 | -90 | 90 | -1.1924 | -0.49417 | 1.193 | 0.49418
102 | 101 | 0.13075 | 0.038785 | 0.00028062 | 0 | 0 | 0 | 0 | 0 | 1 | -90 | 90 | 0.057956 | 0.00065963 | -0.057951 | -0.028032
31 | 32 | 0.0032041 | 0.00095042 | 6.8764e-06 | 0 | 0 | 0 | 0 | 0 | 1 | -90 | 90 | 0.14759 | 0.070811 | -0.14759 | -0.071483
66 | 143 | 0.0016506 | 0.00048962 | 3.5425e-06 | 0 | 0 | 0 | 0 | 0 | 1 | -90 | 90 | 0.14884 | 0.071738 | -0.14884 | -0.072084
66 | 64 | 0.02392 | 0.01347 | 0.00058367 | 0 | 0 | 0 | 0 | 0 | 1 | -90 | 90 | -1.5112 | -0.63309 | 1.5119 | 0.57631
66 | 65 | 0.069435 | 0.020596 | 0.00014902 | 0 | 0 | 0 | 0 | 0 | 1 | -90 | 90 | 0.16945 | 0.067171 | -0.16942 | -0.081744
26 | 27 | 0.0006003 | 0.00017807 | 1.2884e-06 | 0 | 0 | 0 | 0 | 0 | 1 | -90 | 90 | -0.27251 | -0.13198 | 0.27251 | 0.13186
27 | 28 | 0.018825 | 0.01368 | 0.00016045 | 0 | 0 | 0 | 0 | 0 | 1 | -90 | 90 | -2.5112 | -1.1009 | 2.5126 | 1.0859
28 | 30 | 0.017818 | 0.012948 | 0.00015187 | 0 | 0 | 0 | 0 | 0 | 1 | -90 | 90 | -2.6356 | -1.1445 | 2.6371 | 1.1304
28 | 113 | 0.0046128 | 0.0013683 | 9.8999e-06 | 0 | 0 | 0 | 0 | 0 | 1 | -90 | 90 | 0.12298 | 0.058571 | -0.12297 | -0.059559
56 | 57 | 0.0014609 | 0.00043336 | 3.1354e-06 | 0 | 0 | 0 | 0 | 0 | 1 | -90 | 90 | -0.50479 | -0.20454 | 0.50479 | 0.20423
56 | 59 | 0.10257 | 0.064245 | 8.2469e-06 | 0 | 0 | 0 | 0 | 0 | 1 | -90 | 90 | 0.060908 | 0.028684 | -0.060903 | -0.029497
30 | 35 | 0.0009563 | 0.0005385 | 2.3334e-05 | 0 | 0 | 0 | 0 | 0 | 1 | -90 | 90 | 5.1593 | 2.3095 | -5.159 | -2.3117
30 | 29 | 0.0063966 | 0.003602 | 0.00015608 | 0 | 0 | 0 | 0 | 0 | 1 | -90 | 90 | 10.4879 | 4.7593 | -10.4794 | -4.7702
29 | 44 | 0.0057463 | 0.0017045 | 1.2332e-05 | 0 | 0 | 0 | 0 | 0 | 1 | -90 | 90 | 0.5165 | 0.2417 | -0.51648 | -0.24292
29 | 141 | 0.015039 | 0.04044 | 6.9876e-06 | 0 | 0 | 0 | 0 | 0 | 1 | -90 | 90 | 9.9629 | 4.5285 | -9.9449 | -4.4806
44 | 43 | 0.0042056 | 0.0012475 | 9.0259e-06 | 0 | 0 | 0 | 0 | 0 | 1 | -90 | 90 | 0.25214 | 0.11489 | -0.25214 | -0.11579
141 | 112 | 0.0029564 | 0.0079499 | 1.3737e-06 | 0 | 0 | 0 | 0 | 0 | 1 | -90 | 90 | 9.7605 | 4.3914 | -9.7571 | -4.3823
35 | 36 | 0.00087141 | 0.00049069 | 2.1263e-05 | 0 | 0 | 0 | 0 | 0 | 1 | -90 | 90 | 4.7482 | 2.1127 | -4.748 | -2.1147
57 | 58 | 0.0014277 | 0.00042349 | 3.064e-06 | 0 | 0 | 0 | 0 | 0 | 1 | -90 | 90 | -0.57091 | -0.23626 | 0.57092 | 0.23595
58 | 60 | 0.018452 | 0.0054734 | 3.9601e-05 | 0 | 0 | 0 | 0 | 0 | 1 | -90 | 90 | -0.57092 | -0.23595 | 0.57099 | 0.23206
60 | 61 | 0.016509 | 0.0048971 | 3.5431e-05 | 0 | 0 | 0 | 0 | 0 | 1 | -90 | 90 | 0.076663 | 0.033625 | -0.076662 | -0.037129
43 | 42 | 0.024299 | 0.0072077 | 5.2149e-05 | 0 | 0 | 0 | 0 | 0 | 1 | -90 | 90 | 0.25214 | 0.11579 | -0.25212 | -0.12099
40 | 109 | 0.0006758 | 0.00038055 | 1.649e-05 | 0 | 0 | 0 | 0 | 0 | 1 | -90 | 90 | -8.1163 | -3.597 | 8.1169 | 3.5957
40 | 105 | 0.00078357 | 0.00056943 | 6.6786e-06 | 0 | 0 | 0 | 0 | 0 | 1 | -90 | 90 | 3.9965 | 1.9312 | -3.9964 | -1.9317
40 | 39 | 0.0082914 | 0.0046689 | 0.00020232 | 0 | 0 | 0 | 0 | 0 | 1 | -90 | 90 | 4.1198 | 1.6658 | -4.1181 | -1.6849
109 | 111 | 0.00087053 | 0.0004902 | 2.1241e-05 | 0 | 0 | 0 | 0 | 0 | 1 | -90 | 90 | -9.7533 | -4.3882 | 9.7543 | 4.3867
105 | 104 | 0.0031181 | 0.00092491 | 6.6919e-06 | 0 | 0 | 0 | 0 | 0 | 1 | -90 | 90 | 3.5348 | 1.7082 | -3.5343 | -1.7087
39 | 127 | 0.027706 | 0.074504 | 1.2873e-05 | 0 | 0 | 0 | 0 | 0 | 1 | -90 | 90 | 3.7581 | 1.5126 | -3.7535 | -1.5015
39 | 38 | 0.009993 | 0.0029642 | 2.1447e-05 | 0 | 0 | 0 | 0 | 0 | 1 | -90 | 90 | 0.36002 | 0.17224 | -0.36001 | -0.17436
104 | 106 | 0.0058476 | 0.0017346 | 1.255e-05 | 0 | 0 | 0 | 0 | 0 | 1 | -90 | 90 | 2.206 | 1.0653 | -2.2056 | -1.0665
106 | 107 | 0.0017323 | 0.00051384 | 3.7177e-06 | 0 | 0 | 0 | 0 | 0 | 1 | -90 | 90 | 1.0273 | 0.4965 | -1.0273 | -0.49686
106 | 108 | 0.0033323 | 0.00098845 | 7.1516e-06 | 0 | 0 | 0 | 0 | 0 | 1 | -90 | 90 | 1.1783 | 0.56997 | -1.1783 | -0.57066
107 | 110 | 0.0030926 | 0.00091737 | 6.6373e-06 | 0 | 0 | 0 | 0 | 0 | 1 | -90 | 90 | 1.0273 | 0.49686 | -1.0272 | -0.49751
111 | 112 | 0.002467 | 0.0013892 | 6.0197e-05 | 0 | 0 | 0 | 0 | 0 | 1 | -90 | 90 | -9.7543 | -4.3867 | 9.7571 | 4.3823
36 | 37 | 0.00090863 | 0.00051166 | 2.2171e-05 | 0 | 0 | 0 | 0 | 0 | 1 | -90 | 90 | 4.748 | 2.1147 | -4.7477 | -2.1168
37 | 117 | 0.00080964 | 0.00045591 | 1.9756e-05 | 0 | 0 | 0 | 0 | 0 | 1 | -90 | 90 | 4.6605 | 2.0745 | -4.6603 | -2.0763
117 | 115 | 0.00065254 | 0.00036745 | 1.5923e-05 | 0 | 0 | 0 | 0 | 0 | 1 | -90 | 90 | 4.6603 | 2.0763 | -4.6601 | -2.0778
115 | 116 | 0.00037308 | 0.00021008 | 9.1034e-06 | 0 | 0 | 0 | 0 | 0 | 1 | -90 | 90 | 4.5646 | 2.032 | -4.5645 | -2.0328
115 | 114 | 0.0017543 | 0.00052038 | 3.765e-06 | 0 | 0 | 0 | 0 | 0 | 1 | -90 | 90 | 0.095487 | 0.04587 | -0.095486 | -0.046246
127 | 126 | 0.0022481 | 0.0012659 | 5.4854e-05 | 0 | 0 | 0 | 0 | 0 | 1 | -90 | 90 | 3.5693 | 1.4123 | -3.5689 | -1.4175
68 | 69 | 0.00071433 | 0.00040224 | 1.743e-05 | 0 | 0 | 0 | 0 | 0 | 1 | -90 | 90 | -1.6382 | -0.58778 | 1.6382 | 0.58608
68 | 64 | 0.019878 | 0.011193 | 0.00048504 | 0 | 0 | 0 | 0 | 0 | 1 | -90 | 90 | 1.6382 | 0.58778 | -1.6376 | -0.63495
69 | 71 | 0.0094588 | 0.025435 | 4.3949e-06 | 0 | 0 | 0 | 0 | 0 | 1 | -90 | 90 | -1.7907 | -0.65992 | 1.791 | 0.66043
64 | 63 | 0.010584 | 0.0031396 | 2.2715e-05 | 0 | 0 | 0 | 0 | 0 | 1 | -90 | 90 | 0.12567 | 0.058639 | -0.12567 | -0.060864
126 | 78 | 0.0010826 | 0.00060961 | 2.6416e-05 | 0 | 0 | 0 | 0 | 0 | 1 | -90 | 90 | 3.5689 | 1.4175 | -3.5688 | -1.42
41 | 42 | 0.0051904 | 0.0015396 | 1.1139e-05 | 0 | 0 | 0 | 0 | 0 | 1 | -90 | 90 | -0.25212 | -0.1221 | 0.25212 | 0.12099
45 | 46 | 0.012057 | 0.0035766 | 2.5877e-05 | 0 | 0 | 0 | 0 | 0 | 1 | -90 | 90 | -0.20742 | -0.10046 | 0.20743 | 0.097877
46 | 47 | 0.032303 | 0.0095821 | 6.9328e-05 | 0 | 0 | 0 | 0 | 0 | 1 | -90 | 90 | -0.20743 | -0.097877 | 0.20745 | 0.090953
47 | 52 | 0.0014523 | 0.0008178 | 3.5437e-05 | 0 | 0 | 0 | 0 | 0 | 1 | -90 | 90 | 4.2475 | 1.8897 | -4.2472 | -1.8931
47 | 116 | 0.00037758 | 0.00021262 | 9.2131e-06 | 0 | 0 | 0 | 0 | 0 | 1 | -90 | 90 | -4.4549 | -1.9807 | 4.455 | 1.9798
52 | 118 | 0.0083054 | 0.0024636 | 1.7825e-05 | 0 | 0 | 0 | 0 | 0 | 1 | -90 | 90 | 0.11753 | 0.055046 | -0.11752 | -0.056827
52 | 119 | 0.0011769 | 0.0003491 | 2.5258e-06 | 0 | 0 | 0 | 0 | 0 | 1 | -90 | 90 | 0.073725 | 0.035454 | -0.073725 | -0.035706
52 | 51 | 0.0069222 | 0.0038979 | 0.00016891 | 0 | 0 | 0 | 0 | 0 | 1 | -90 | 90 | 4.0559 | 1.8026 | -4.0546 | -1.8187
118 | 120 | 0.00043364 | 0.00012863 | 9.3067e-07 | 0 | 0 | 0 | 0 | 0 | 1 | -90 | 90 | 0.11752 | 0.056827 | -0.11752 | -0.05692
51 | 139 | 0.0021226 | 0.00062964 | 4.5556e-06 | 0 | 0 | 0 | 0 | 0 | 1 | -90 | 90 | 0.40365 | 0.19504 | -0.40364 | -0.19549
51 | 50 | 0.0032129 | 0.0018092 | 7.8396e-05 | 0 | 0 | 0 | 0 | 0 | 1 | -90 | 90 | 3.6509 | 1.6237 | -3.6504 | -1.6312
48 | 50 | 0.0012207 | 0.00036211 | 2.6199e-06 | 0 | 0 | 0 | 0 | 0 | 1 | -90 | 90 | -0.4901 | -0.23588 | 0.49011 | 0.23562
48 | 62 | 0.1906 | 0.11939 | 1.5325e-05 | 0 | 0 | 0 | 0 | 0 | 1 | -90 | 90 | 0.34394 | 0.16509 | -0.34366 | -0.16644
50 | 49 | 0.0020045 | 0.0053903 | 9.3137e-07 | 0 | 0 | 0 | 0 | 0 | 1 | -90 | 90 | 3.1603 | 1.3956 | -3.1601 | -1.395
49 | 87 | 0.074672 | 0.085409 | 1.2266e-05 | 0 | 0 | 0 | 0 | 0 | 1 | -90 | 90 | 3.0737 | 1.3532 | -3.0653 | -1.3448
87 | 85 | 0.025655 | 0.01607 | 2.0628e-06 | 0 | 0 | 0 | 0 | 0 | 1 | -90 | 90 | 2.7865 | 1.2098 | -2.7842 | -1.2085
85 | 83 | 0.129 | 0.038265 | 0.00027686 | 0 | 0 | 0 | 0 | 0 | 1 | -90 | 90 | 2.425 | 1.0407 | -2.4159 | -1.0653
85 | 84 | 0.022824 | 0.0067703 | 4.8985e-05 | 0 | 0 | 0 | 0 | 0 | 1 | -90 | 90 | 0.35912 | 0.16778 | -0.35908 | -0.17261
71 | 73 | 0.013247 | 0.0074595 | 0.00032324 | 0 | 0 | 0 | 0 | 0 | 1 | -90 | 90 | -1.949 | -0.73688 | 1.9496 | 0.70549
71 | 70 | 0.012135 | 0.0076011 | 9.7572e-07 | 0 | 0 | 0 | 0 | 0 | 1 | -90 | 90 | 0.15803 | 0.076443 | -0.15803 | -0.076536
73 | 74 | 0.022844 | 0.0067762 | 4.9027e-05 | 0 | 0 | 0 | 0 | 0 | 1 | -90 | 90 | 0.31227 | 0.14639 | -0.31225 | -0.15119
73 | 124 | 0.0029322 | 0.00086978 | 6.293e-06 | 0 | 0 | 0 | 0 | 0 | 1 | -90 | 90 | 0.39215 | 0.18931 | -0.39214 | -0.18992
73 | 72 | 0.0028913 | 0.0016281 | 7.0549e-05 | 0 | 0 | 0 | 0 | 0 | 1 | -90 | 90 | -2.6541 | -1.0412 | 2.6543 | 1.0344
65 | 136 | 0.0014825 | 0.00043976 | 3.1817e-06 | 0 | 0 | 0 | 0 | 0 | 1 | -90 | 90 | 0.16942 | 0.081744 | -0.16942 | -0.082055
72 | 122 | 0.0020206 | 0.0011378 | 4.9305e-05 | 0 | 0 | 0 | 0 | 0 | 1 | -90 | 90 | -2.752 | -1.08 | 2.7522 | 1.0752
72 | 121 | 0.0083462 | 0.0024757 | 1.7912e-05 | 0 | 0 | 0 | 0 | 0 | 1 | -90 | 90 | 0.097727 | 0.045573 | -0.097726 | -0.047331
122 | 123 | 0.0021309 | 0.00573 | 9.9008e-07 | 0 | 0 | 0 | 0 | 0 | 1 | -90 | 90 | -2.834 | -1.1148 | 2.8342 | 1.1153
74 | 80 | 0.0050556 | 0.0031667 | 4.0649e-07 | 0 | 0 | 0 | 0 | 0 | 1 | -90 | 90 | 0.31225 | 0.15119 | -0.31224 | -0.15122
123 | 79 | 0.00083811 | 0.00047195 | 2.045e-05 | 0 | 0 | 0 | 0 | 0 | 1 | -90 | 90 | -2.9546 | -1.1736 | 2.9547 | 1.1717
75 | 77 | 0.00094974 | 0.0005348 | 2.3174e-05 | 0 | 0 | 0 | 0 | 0 | 1 | -90 | 90 | 2.9553 | 1.1591 | -2.9552 | -1.1613
75 | 76 | 0.0014287 | 0.0038418 | 6.6381e-07 | 0 | 0 | 0 | 0 | 0 | 1 | -90 | 90 | -3.3547 | -1.3525 | 3.3549 | 1.3529
77 | 79 | 0.0044321 | 0.0024957 | 0.00010815 | 0 | 0 | 0 | 0 | 0 | 1 | -90 | 90 | 2.9552 | 1.1613 | -2.9547 | -1.1717
76 | 78 | 0.014878 | 0.0083781 | 0.00036304 | 0 | 0 | 0 | 0 | 0 | 1 | -90 | 90 | -3.3549 | -1.3529 | 3.3568 | 1.3184
78 | 125 | 0.0046313 | 0.0013738 | 9.9395e-06 | 0 | 0 | 0 | 0 | 0 | 1 | -90 | 90 | 0.21195 | 0.10167 | -0.21194 | -0.10265
81 | 83 | 0.0032939 | 0.00097706 | 7.0692e-06 | 0 | 0 | 0 | 0 | 0 | 1 | -90 | 90 | -0.7572 | -0.3667 | 0.75723 | 0.36601
81 | 82 | 0.0039703 | 0.0024869 | 3.1923e-07 | 0 | 0 | 0 | 0 | 0 | 1 | -90 | 90 | 0.50447 | 0.2443 | -0.50446 | -0.24432
83 | 133 | 0.21841 | 0.13681 | 1.7561e-05 | 0 | 0 | 0 | 0 | 0 | 1 | -90 | 90 | 1.6587 | 0.69928 | -1.6515 | -0.69648
133 | 90 | 0.0050673 | 0.003174 | 4.0744e-07 | 0 | 0 | 0 | 0 | 0 | 1 | -90 | 90 | 1.4783 | 0.61258 | -1.4781 | -0.61254
90 | 89 | 0.048281 | 0.014322 | 0.00010362 | 0 | 0 | 0 | 0 | 0 | 1 | -90 | 90 | 1.4781 | 0.61254 | -1.4769 | -0.62223
84 | 86 | 0.006109 | 0.0018121 | 1.3111e-05 | 0 | 0 | 0 | 0 | 0 | 1 | -90 | 90 | 0.35908 | 0.17261 | -0.35907 | -0.17391
88 | 89 | 0.0085254 | 0.0053401 | 6.8548e-07 | 0 | 0 | 0 | 0 | 0 | 1 | -90 | 90 | -0.17765 | -0.086038 | 0.17765 | 0.085974
89 | 91 | 0.15012 | 0.04453 | 0.00032218 | 0 | 0 | 0 | 0 | 0 | 1 | -90 | 90 | 1.2992 | 0.53626 | -1.2961 | -0.56657
91 | 95 | 0.045465 | 0.013486 | 9.7576e-05 | 0 | 0 | 0 | 0 | 0 | 1 | -90 | 90 | 1.0595 | 0.45203 | -1.0588 | -0.46127
91 | 140 | 0.011131 | 0.0069721 | 8.9498e-07 | 0 | 0 | 0 | 0 | 0 | 1 | -90 | 90 | 0.23667 | 0.11454 | -0.23666 | -0.11462
95 | 129 | 0.0022339 | 0.00066263 | 4.7942e-06 | 0 | 0 | 0 | 0 | 0 | 1 | -90 | 90 | 0.47524 | 0.22785 | -0.47523 | -0.22831
95 | 96 | 0.06279 | 0.018625 | 0.00013476 | 0 | 0 | 0 | 0 | 0 | 1 | -90 | 90 | 0.30283 | 0.13121 | -0.30275 | -0.1442
95 | 93 | 0.10786 | 0.031995 | 0.00023149 | 0 | 0 | 0 | 0 | 0 | 1 | -90 | 90 | 0.28076 | 0.10221 | -0.28066 | -0.12453
96 | 142 | 0.011709 | 0.0034733 | 2.513e-05 | 0 | 0 | 0 | 0 | 0 | 1 | -90 | 90 | 0.30275 | 0.1442 | -0.30274 | -0.14662
93 | 94 | 0.040809 | 0.012105 | 8.7582e-05 | 0 | 0 | 0 | 0 | 0 | 1 | -90 | 90 | 0.12885 | 0.051166 | -0.12884 | -0.059616
93 | 92 | 0.020272 | 0.012698 | 1.63e-06 | 0 | 0 | 0 | 0 | 0 | 1 | -90 | 90 | 0.15181 | 0.073368 | -0.1518 | -0.073521
94 | 128 | 0.013442 | 0.0039872 | 2.8848e-05 | 0 | 0 | 0 | 0 | 0 | 1 | -90 | 90 | 0.12884 | 0.059616 | -0.12884 | -0.062399
129 | 99 | 0.0024604 | 0.00072984 | 5.2805e-06 | 0 | 0 | 0 | 0 | 0 | 1 | -90 | 90 | 0.40141 | 0.19255 | -0.40141 | -0.19306
99 | 98 | 0.0012019 | 0.00035653 | 2.5796e-06 | 0 | 0 | 0 | 0 | 0 | 1 | -90 | 90 | 0.40141 | 0.19306 | -0.4014 | -0.19331
97 | 98 | 0.0052967 | 0.0015712 | 1.1368e-05 | 0 | 0 | 0 | 0 | 0 | 1 | -90 | 90 | -0.40139 | -0.1944 | 0.4014 | 0.19331
100 | 101 | 0.0045244 | 0.0028339 | 3.6378e-07 | 0 | 0 | 0 | 0 | 0 | 1 | -90 | 90 | -0.057951 | -0.028067 | 0.057951 | 0.028032