## bus_data
BUS_I | BUS_TYPE | Pd | Qd | Gs | Bs | area | Vm | Va | baseKV | zone | Vmax | Vmin
1 | 1 | 0.095825 | 0.04641 | 0 | 0 | 1 | 0.9926 | -0.033425 | 20 | 1 | 1.05 | 0.95
2 | 1 | 0 | 0 | 0 | 0 | 1 | 0.99259 | -0.033338 | 20 | 1 | 1.05 | 0.95
3 | 1 | 0 | 0 | 0 | 0 | 1 | 0.99263 | -0.03366 | 20 | 1 | 1.05 | 0.95
4 | 1 | 0 | 0 | 0 | 0 | 1 | 0.99257 | -0.033153 | 20 | 1 | 1.05 | 0.95
5 | 1 | 0 | 0 | 0 | 0 | 1 | 0.99266 | -0.033926 | 20 | 1 | 1.05 | 0.95
72 | 1 | 0.10546 | 0.051075 | 0 | 0 | 1 | 0.99378 | -0.025655 | 20 | 1 | 1.05 | 0.95
43 | 1 | 0 | 0 | 0 | 0 | 1 | 0.9938 | -0.025525 | 20 | 1 | 1.05 | 0.95
99 | 1 | 0.13814 | 0.066905 | 0 | 0 | 1 | 0.99256 | -0.033078 | 20 | 1 | 1.05 | 0.95
91 | 1 | 0.12382 | 0.059969 | 0 | 0 | 1 | 0.99265 | -0.033858 | 20 | 1 | 1.05 | 0.95
100 | 1 | 0.079882 | 0.038689 | 0 | 0 | 1 | 0.99243 | -0.033948 | 20 | 1 | 1.05 | 0.95
73 | 1 | 0 | 0 | 0 | 0 | 1 | 0.99377 | -0.025782 | 20 | 1 | 1.05 | 0.95
42 | 1 | 0 | 0 | 0 | 0 | 1 | 0.99409 | -0.027886 | 20 | 1 | 1.05 | 0.95
6 | 1 | 0.13471 | 0.065241 | 0 | 0 | 1 | 0.98677 | -0.059631 | 20 | 1 | 1.05 | 0.95
7 | 1 | 0.12583 | 0.060942 | 0 | 0 | 1 | 0.98674 | -0.059432 | 20 | 1 | 1.05 | 0.95
95 | 1 | 0.051902 | 0.025137 | 0 | 0 | 1 | 0.99105 | -0.029438 | 20 | 1 | 1.05 | 0.95
9 | 1 | 0 | 0 | 0 | 0 | 1 | 0.98669 | -0.059822 | 20 | 1 | 1.05 | 0.95
81 | 1 | 0 | 0 | 0 | 0 | 1 | 0.99226 | -0.020571 | 20 | 1 | 1.05 | 0.95
39 | 1 | 0.090031 | 0.043604 | 0 | 0 | 1 | 0.99393 | -0.027922 | 20 | 1 | 1.05 | 0.95
40 | 1 | 0 | 0 | 0 | 0 | 1 | 0.99394 | -0.027846 | 20 | 1 | 1.05 | 0.95
8 | 1 | 0.12359 | 0.05986 | 0 | 0 | 1 | 0.98668 | -0.059773 | 20 | 1 | 1.05 | 0.95
10 | 1 | 0.16236 | 0.078637 | 0 | 0 | 1 | 0.99845 | -0.029931 | 20 | 1 | 1.05 | 0.95
12 | 1 | 0.15749 | 0.076274 | 0 | 0 | 1 | 0.99842 | -0.029736 | 20 | 1 | 1.05 | 0.95
11 | 1 | 0 | 0 | 0 | 0 | 1 | 0.99864 | -0.028335 | 20 | 1 | 1.05 | 0.95
32 | 1 | 0 | 0 | 0 | 0 | 1 | 0.99809 | -0.032595 | 20 | 1 | 1.05 | 0.95
13 | 1 | 0 | 0 | 0 | 0 | 1 | 0.99837 | -0.026579 | 20 | 1 | 1.05 | 0.95
14 | 1 | 0 | 0 | 0 | 0 | 1 | 0.99924 | -0.020679 | 20 | 1 | 1.05 | 0.95
33 | 1 | 0 | 0 | 0 | 0 | 1 | 0.99792 | -0.031382 | 20 | 1 | 1.05 | 0.95
25 | 1 | 0 | 0 | 0 | 0 | 1 | 0.99776 | -0.022817 | 20 | 1 | 1.05 | 0.95
23 | 1 | 0.13729 | 0.066495 | 0 | 0 | 1 | 0.99834 | -0.026754 | 20 | 1 | 1.05 | 0.95
38 | 3 | 0.07109 | 0.03443 | 0 | 0 | 1 | 1 | 0 | 20 | 1 | 1.05 | 0.95
30 | 1 | 0.070571 | 0.034179 | 0 | 0 | 1 | 0.99769 | -0.022335 | 20 | 1 | 1.05 | 0.95
24 | 1 | 0 | 0 | 0 | 0 | 1 | 0.99834 | -0.026714 | 20 | 1 | 1.05 | 0.95
94 | 1 | 0.06756 | 0.032721 | 0 | 0 | 1 | 0.99833 | -0.026839 | 20 | 1 | 1.05 | 0.95
26 | 1 | 0 | 0 | 0 | 0 | 1 | 0.99833 | -0.026663 | 20 | 1 | 1.05 | 0.95
93 | 1 | 0.072268 | 0.035001 | 0 | 0 | 1 | 0.99833 | -0.026641 | 20 | 1 | 1.05 | 0.95
15 | 1 | 0.15539 | 0.075261 | 0 | 0 | 1 | 0.99618 | -0.038652 | 20 | 1 | 1.05 | 0.95
16 | 1 | 0 | 0 | 0 | 0 | 1 | 0.99619 | -0.03871 | 20 | 1 | 1.05 | 0.95
18 | 1 | 0 | 0 | 0 | 0 | 1 | 0.99624 | -0.039143 | 20 | 1 | 1.05 | 0.95
46 | 1 | 0.077123 | 0.037352 | 0 | 0 | 1 | 0.99625 | -0.039252 | 20 | 1 | 1.05 | 0.95
47 | 1 | 0 | 0 | 0 | 0 | 1 | 0.99604 | -0.037922 | 20 | 1 | 1.05 | 0.95
45 | 1 | 0.068673 | 0.03326 | 0 | 0 | 1 | 0.99654 | -0.036529 | 20 | 1 | 1.05 | 0.95
44 | 1 | 0.055259 | 0.026763 | 0 | 0 | 1 | 0.99663 | -0.037069 | 20 | 1 | 1.05 | 0.95
22 | 1 | 0.1823 | 0.088293 | 0 | 0 | 1 | 0.9971 | -0.032671 | 20 | 1 | 1.05 | 0.95
20 | 1 | 0.1503 | 0.072795 | 0 | 0 | 1 | 0.99725 | -0.033658 | 20 | 1 | 1.05 | 0.95
21 | 1 | 0 | 0 | 0 | 0 | 1 | 0.99714 | -0.032913 | 20 | 1 | 1.05 | 0.95
36 | 1 | 0 | 0 | 0 | 0 | 1 | 0.99769 | -0.029791 | 20 | 1 | 1.05 | 0.95
35 | 1 | 0.16325 | 0.079066 | 0 | 0 | 1 | 0.99777 | -0.030334 | 20 | 1 | 1.05 | 0.95
29 | 1 | 0 | 0 | 0 | 0 | 1 | 0.99758 | -0.021666 | 20 | 1 | 1.05 | 0.95
27 | 1 | 0.12458 | 0.060337 | 0 | 0 | 1 | 0.99757 | -0.021598 | 20 | 1 | 1.05 | 0.95
28 | 1 | 0 | 0 | 0 | 0 | 1 | 0.99758 | -0.021643 | 20 | 1 | 1.05 | 0.95
31 | 1 | 0 | 0 | 0 | 0 | 1 | 0.99689 | -0.017384 | 20 | 1 | 1.05 | 0.95
97 | 1 | 0.093341 | 0.045207 | 0 | 0 | 1 | 0.99688 | -0.017326 | 20 | 1 | 1.05 | 0.95
61 | 1 | 0 | 0 | 0 | 0 | 1 | 0.9963 | -0.013659 | 20 | 1 | 1.05 | 0.95
62 | 1 | 0 | 0 | 0 | 0 | 1 | 0.99628 | -0.013448 | 20 | 1 | 1.05 | 0.95
60 | 1 | 0.16148 | 0.078208 | 0 | 0 | 1 | 0.9962 | -0.012981 | 20 | 1 | 1.05 | 0.95
79 | 1 | 0.08519 | 0.041259 | 0 | 0 | 1 | 0.99627 | -0.013512 | 20 | 1 | 1.05 | 0.95
34 | 1 | 0.079695 | 0.038598 | 0 | 0 | 1 | 0.99789 | -0.03114 | 20 | 1 | 1.05 | 0.95
75 | 1 | 0 | 0 | 0 | 0 | 1 | 0.99782 | -0.031702 | 20 | 1 | 1.05 | 0.95
74 | 1 | 0.12312 | 0.05963 | 0 | 0 | 1 | 0.9978 | -0.03159 | 20 | 1 | 1.05 | 0.95
76 | 1 | 0 | 0 | 0 | 0 | 1 | 0.99779 | -0.031491 | 20 | 1 | 1.05 | 0.95
78 | 1 | 0 | 0 | 0 | 0 | 1 | 0.99775 | -0.031162 | 20 | 1 | 1.05 | 0.95
86 | 1 | 0.15433 | 0.074746 | 0 | 0 | 1 | 0.99775 | -0.031151 | 20 | 1 | 1.05 | 0.95
41 | 1 | 0 | 0 | 0 | 0 | 1 | 0.99427 | -0.028987 | 20 | 1 | 1.05 | 0.95
87 | 1 | 0.073437 | 0.035567 | 0 | 0 | 1 | 0.99435 | -0.029484 | 20 | 1 | 1.05 | 0.95
98 | 1 | 0.11521 | 0.055799 | 0 | 0 | 1 | 0.99408 | -0.027761 | 20 | 1 | 1.05 | 0.95
59 | 1 | 0 | 0 | 0 | 0 | 1 | 0.99614 | -0.012598 | 20 | 1 | 1.05 | 0.95
58 | 1 | 0 | 0 | 0 | 0 | 1 | 0.99345 | -0.028073 | 20 | 1 | 1.05 | 0.95
70 | 1 | 0 | 0 | 0 | 0 | 1 | 0.99511 | -0.032047 | 20 | 1 | 1.05 | 0.95
69 | 1 | 0.1646 | 0.079721 | 0 | 0 | 1 | 0.99505 | -0.031685 | 20 | 1 | 1.05 | 0.95
48 | 1 | 0.12166 | 0.058922 | 0 | 0 | 1 | 0.99485 | -0.030774 | 20 | 1 | 1.05 | 0.95
49 | 1 | 0 | 0 | 0 | 0 | 1 | 0.99486 | -0.030851 | 20 | 1 | 1.05 | 0.95
50 | 1 | 0 | 0 | 0 | 0 | 1 | 0.99487 | -0.030909 | 20 | 1 | 1.05 | 0.95
96 | 1 | 0.15996 | 0.077471 | 0 | 0 | 1 | 0.99488 | -0.030809 | 20 | 1 | 1.05 | 0.95
77 | 1 | 0 | 0 | 0 | 0 | 1 | 0.99489 | -0.030832 | 20 | 1 | 1.05 | 0.95
71 | 1 | 0 | 0 | 0 | 0 | 1 | 0.99492 | -0.030626 | 20 | 1 | 1.05 | 0.95
65 | 1 | 0 | 0 | 0 | 0 | 1 | 0.99501 | -0.031422 | 20 | 1 | 1.05 | 0.95
51 | 1 | 0.076639 | 0.037118 | 0 | 0 | 1 | 0.9935 | -0.022589 | 20 | 1 | 1.05 | 0.95
53 | 1 | 0 | 0 | 0 | 0 | 1 | 0.99349 | -0.022518 | 20 | 1 | 1.05 | 0.95
52 | 1 | 0 | 0 | 0 | 0 | 1 | 0.99352 | -0.022443 | 20 | 1 | 1.05 | 0.95
56 | 1 | 0 | 0 | 0 | 0 | 1 | 0.99348 | -0.022382 | 20 | 1 | 1.05 | 0.95
54 | 1 | 0 | 0 | 0 | 0 | 1 | 0.99427 | -0.026944 | 20 | 1 | 1.05 | 0.95
55 | 1 | 0 | 0 | 0 | 0 | 1 | 0.99276 | -0.017895 | 20 | 1 | 1.05 | 0.95
63 | 1 | 0.1621 | 0.078511 | 0 | 0 | 1 | 0.99428 | -0.026996 | 20 | 1 | 1.05 | 0.95
80 | 1 | 0.050814 | 0.02461 | 0 | 0 | 1 | 0.99238 | -0.021399 | 20 | 1 | 1.05 | 0.95
67 | 1 | 0 | 0 | 0 | 0 | 1 | 0.99347 | -0.022324 | 20 | 1 | 1.05 | 0.95
68 | 1 | 0.15733 | 0.0762 | 0 | 0 | 1 | 0.99346 | -0.022258 | 20 | 1 | 1.05 | 0.95
66 | 1 | 0.067355 | 0.032622 | 0 | 0 | 1 | 0.99347 | -0.022317 | 20 | 1 | 1.05 | 0.95
64 | 1 | 0 | 0 | 0 | 0 | 1 | 0.99431 | -0.027207 | 20 | 1 | 1.05 | 0.95
82 | 1 | 0 | 0 | 0 | 0 | 1 | 0.99194 | -0.018837 | 20 | 1 | 1.05 | 0.95
83 | 1 | 0.053975 | 0.026141 | 0 | 0 | 1 | 0.99191 | -0.018597 | 20 | 1 | 1.05 | 0.95
84 | 1 | 0 | 0 | 0 | 0 | 1 | 0.99187 | -0.018339 | 20 | 1 | 1.05 | 0.95
85 | 1 | 0 | 0 | 0 | 0 | 1 | 0.9917 | -0.016902 | 20 | 1 | 1.05 | 0.95
92 | 1 | 0.085244 | 0.041286 | 0 | 0 | 1 | 0.99165 | -0.017185 | 20 | 1 | 1.05 | 0.95
88 | 1 | 0.079762 | 0.03863 | 0 | 0 | 1 | 0.99128 | -0.019602 | 20 | 1 | 1.05 | 0.95
89 | 1 | 0.11347 | 0.054956 | 0 | 0 | 1 | 0.99125 | -0.019797 | 20 | 1 | 1.05 | 0.95
57 | 1 | 0.15153 | 0.073389 | 0 | 0 | 1 | 0.99343 | -0.027902 | 20 | 1 | 1.05 | 0.95

## generator_data
GEN_BUS | PG | QG | QMAX | QMIN | VG | MBASE | GEN_STATUS | PMAX | PMIN
38 | 5.1405 | 2.2317 | 10 | -10 | 1 | 100 | 1 | 10 | 0

## branch_data
F_BUS | T_BUS | BR_R | BR_X | BR_B | RATE_A | RATE_B | RATE_C | TAP | SHIFT | BR_STATUS | ANGMIN | ANGMAX | P_in | Q_in | P_out | Q_out
1 | 2 | 0.0040311 | 0.0011957 | 8.6514e-06 | 0 | 0 | 0 | 0 | 0 | 1 | -90 | 90 | 0.21804 | 0.10131 | -0.21804 | -0.10216
1 | 3 | 0.0075221 | 0.0022313 | 1.6144e-05 | 0 | 0 | 0 | 0 | 0 | 1 | -90 | 90 | -0.31387 | -0.14772 | 0.31388 | 0.14613
2 | 4 | 0.00827 | 0.0024531 | 1.7749e-05 | 0 | 0 | 0 | 0 | 0 | 1 | -90 | 90 | 0.21804 | 0.10216 | -0.21804 | -0.1039
3 | 5 | 0.008782 | 0.002605 | 1.8848e-05 | 0 | 0 | 0 | 0 | 0 | 1 | -90 | 90 | -0.31388 | -0.14613 | 0.31389 | 0.14427
4 | 99 | 0.0032894 | 0.00097574 | 7.0597e-06 | 0 | 0 | 0 | 0 | 0 | 1 | -90 | 90 | 0.21804 | 0.1039 | -0.21803 | -0.1046
5 | 91 | 0.0051654 | 0.0015322 | 1.1086e-05 | 0 | 0 | 0 | 0 | 0 | 1 | -90 | 90 | 0.12382 | 0.058877 | -0.12382 | -0.059969
5 | 43 | 0.20141 | 0.12615 | 1.6194e-05 | 0 | 0 | 0 | 0 | 0 | 1 | -90 | 90 | -0.43771 | -0.20315 | 0.43818 | 0.20185
72 | 43 | 0.014849 | 0.009301 | 1.1939e-06 | 0 | 0 | 0 | 0 | 0 | 1 | -90 | 90 | -0.10546 | -0.051075 | 0.10546 | 0.050958
43 | 73 | 0.017569 | 0.011005 | 1.4127e-06 | 0 | 0 | 0 | 0 | 0 | 1 | -90 | 90 | 0.15158 | 0.069728 | -0.15158 | -0.069865
43 | 42 | 0.036193 | 0.010736 | 7.7675e-05 | 0 | 0 | 0 | 0 | 0 | 1 | -90 | 90 | -0.69523 | -0.32254 | 0.69544 | 0.31493
99 | 100 | 0.12637 | 0.079157 | 1.0161e-05 | 0 | 0 | 0 | 0 | 0 | 1 | -90 | 90 | 0.079892 | 0.037694 | -0.079882 | -0.038689
73 | 58 | 0.16152 | 0.10117 | 1.2987e-05 | 0 | 0 | 0 | 0 | 0 | 1 | -90 | 90 | 0.15158 | 0.069865 | -0.15153 | -0.071118
42 | 98 | 0.010574 | 0.0031365 | 2.2693e-05 | 0 | 0 | 0 | 0 | 0 | 1 | -90 | 90 | 0.11521 | 0.053557 | -0.11521 | -0.055799
42 | 40 | 0.15442 | 0.045806 | 0.00033141 | 0 | 0 | 0 | 0 | 0 | 1 | -90 | 90 | 0.090046 | 0.010782 | -0.090032 | -0.043524
42 | 41 | 0.017216 | 0.0051068 | 3.6949e-05 | 0 | 0 | 0 | 0 | 0 | 1 | -90 | 90 | -0.9007 | -0.37927 | 0.90086 | 0.37566
6 | 7 | 0.007531 | 0.0022339 | 1.6163e-05 | 0 | 0 | 0 | 0 | 0 | 1 | -90 | 90 | 0.24944 | 0.11819 | -0.24943 | -0.11976
6 | 95 | 0.85153 | 0.53337 | 6.8466e-05 | 0 | 0 | 0 | 0 | 0 | 1 | -90 | 90 | -0.38414 | -0.18343 | 0.38572 | 0.17772
7 | 9 | 0.035909 | 0.022492 | 2.8873e-06 | 0 | 0 | 0 | 0 | 0 | 1 | -90 | 90 | 0.1236 | 0.058817 | -0.1236 | -0.059094
95 | 81 | 0.21112 | 0.13224 | 1.6975e-05 | 0 | 0 | 0 | 0 | 0 | 1 | -90 | 90 | -0.43762 | -0.20285 | 0.43812 | 0.2015
9 | 8 | 0.0036652 | 0.0010872 | 7.8662e-06 | 0 | 0 | 0 | 0 | 0 | 1 | -90 | 90 | 0.1236 | 0.059094 | -0.12359 | -0.059859
81 | 82 | 0.083116 | 0.024655 | 0.00017838 | 0 | 0 | 0 | 0 | 0 | 1 | -90 | 90 | 0.33272 | 0.12575 | -0.33261 | -0.14327
81 | 80 | 0.01467 | 0.0043515 | 3.1484e-05 | 0 | 0 | 0 | 0 | 0 | 1 | -90 | 90 | -0.77083 | -0.32725 | 0.77094 | 0.32418
39 | 40 | 0.010181 | 0.0063771 | 8.1861e-07 | 0 | 0 | 0 | 0 | 0 | 1 | -90 | 90 | -0.090031 | -0.043604 | 0.090032 | 0.043524
10 | 12 | 0.00076696 | 0.0002275 | 1.646e-06 | 0 | 0 | 0 | 0 | 0 | 1 | -90 | 90 | 3.1087 | 1.3636 | -3.1086 | -1.3637
10 | 11 | 0.0045791 | 0.0028682 | 3.6818e-07 | 0 | 0 | 0 | 0 | 0 | 1 | -90 | 90 | -3.2711 | -1.4422 | 3.2716 | 1.4425
12 | 32 | 0.0088609 | 0.0055502 | 7.1245e-07 | 0 | 0 | 0 | 0 | 0 | 1 | -90 | 90 | 2.9511 | 1.2874 | -2.9502 | -1.2869
11 | 13 | 0.013461 | 0.0039929 | 2.8889e-05 | 0 | 0 | 0 | 0 | 0 | 1 | -90 | 90 | 1.792 | 0.75702 | -1.7914 | -0.75974
11 | 14 | 0.0089838 | 0.0065286 | 7.6572e-05 | 0 | 0 | 0 | 0 | 0 | 1 | -90 | 90 | -5.0636 | -2.1995 | 5.0664 | 2.1939
32 | 33 | 0.0051107 | 0.001516 | 1.0968e-05 | 0 | 0 | 0 | 0 | 0 | 1 | -90 | 90 | 2.9502 | 1.2869 | -2.9497 | -1.2878
13 | 25 | 0.035568 | 0.010551 | 7.6336e-05 | 0 | 0 | 0 | 0 | 0 | 1 | -90 | 90 | 1.5143 | 0.62928 | -1.5134 | -0.6366
13 | 23 | 0.0070489 | 0.0044152 | 5.6677e-07 | 0 | 0 | 0 | 0 | 0 | 1 | -90 | 90 | 0.27713 | 0.13046 | -0.27712 | -0.13051
14 | 38 | 0.010015 | 0.011455 | 1.6452e-06 | 0 | 0 | 0 | 0 | 0 | 1 | -90 | 90 | -5.0664 | -2.1939 | 5.0694 | 2.1972
33 | 34 | 0.007151 | 0.0021212 | 1.5347e-05 | 0 | 0 | 0 | 0 | 0 | 1 | -90 | 90 | 0.35719 | 0.16406 | -0.35718 | -0.16558
33 | 35 | 0.0051278 | 0.0015211 | 1.1005e-05 | 0 | 0 | 0 | 0 | 0 | 1 | -90 | 90 | 2.5925 | 1.1238 | -2.5921 | -1.1248
25 | 30 | 0.0044503 | 0.0013201 | 9.5512e-06 | 0 | 0 | 0 | 0 | 0 | 1 | -90 | 90 | 1.5134 | 0.6366 | -1.5132 | -0.63752
23 | 24 | 0.006564 | 0.0019471 | 1.4087e-05 | 0 | 0 | 0 | 0 | 0 | 1 | -90 | 90 | 0.072269 | 0.031418 | -0.072268 | -0.032822
23 | 94 | 0.01524 | 0.0095456 | 1.2253e-06 | 0 | 0 | 0 | 0 | 0 | 1 | -90 | 90 | 0.067561 | 0.032599 | -0.06756 | -0.032721
30 | 29 | 0.0065986 | 0.0019573 | 1.4162e-05 | 0 | 0 | 0 | 0 | 0 | 1 | -90 | 90 | 1.4427 | 0.60334 | -1.4425 | -0.6047
24 | 26 | 0.00718 | 0.0021298 | 1.5409e-05 | 0 | 0 | 0 | 0 | 0 | 1 | -90 | 90 | 0.072268 | 0.032822 | -0.072268 | -0.034358
26 | 93 | 0.0030075 | 0.00089212 | 6.4547e-06 | 0 | 0 | 0 | 0 | 0 | 1 | -90 | 90 | 0.072268 | 0.034358 | -0.072268 | -0.035001
15 | 16 | 0.0034871 | 0.0010344 | 7.484e-06 | 0 | 0 | 0 | 0 | 0 | 1 | -90 | 90 | -0.15539 | -0.075261 | 0.1554 | 0.074519
16 | 18 | 0.029725 | 0.0088174 | 6.3795e-05 | 0 | 0 | 0 | 0 | 0 | 1 | -90 | 90 | -0.1554 | -0.074519 | 0.1554 | 0.06819
18 | 46 | 0.0088824 | 0.0026348 | 1.9063e-05 | 0 | 0 | 0 | 0 | 0 | 1 | -90 | 90 | -0.1554 | -0.06819 | 0.15541 | 0.066299
46 | 47 | 0.011058 | 0.0032802 | 2.3733e-05 | 0 | 0 | 0 | 0 | 0 | 1 | -90 | 90 | 1.7366 | 0.72216 | -1.7362 | -0.7244
46 | 45 | 0.011574 | 0.0072495 | 9.3059e-07 | 0 | 0 | 0 | 0 | 0 | 1 | -90 | 90 | -1.9691 | -0.82581 | 1.9696 | 0.82605
47 | 70 | 0.047393 | 0.014058 | 0.00010171 | 0 | 0 | 0 | 0 | 0 | 1 | -90 | 90 | 1.7362 | 0.7244 | -1.7345 | -0.73398
45 | 44 | 0.0036804 | 0.0010917 | 7.8988e-06 | 0 | 0 | 0 | 0 | 0 | 1 | -90 | 90 | -2.0383 | -0.85931 | 2.0385 | 0.85858
44 | 22 | 0.017899 | 0.011211 | 1.4391e-06 | 0 | 0 | 0 | 0 | 0 | 1 | -90 | 90 | -2.0937 | -0.88534 | 2.0947 | 0.88578
22 | 21 | 0.0014039 | 0.00041645 | 3.0131e-06 | 0 | 0 | 0 | 0 | 0 | 1 | -90 | 90 | -2.277 | -0.97408 | 2.277 | 0.9738
20 | 21 | 0.0043426 | 0.0012882 | 9.32e-06 | 0 | 0 | 0 | 0 | 0 | 1 | -90 | 90 | 2.2773 | 0.97295 | -2.277 | -0.9738
20 | 36 | 0.014142 | 0.0088582 | 1.1371e-06 | 0 | 0 | 0 | 0 | 0 | 1 | -90 | 90 | -2.4276 | -1.0457 | 2.4286 | 1.0463
36 | 35 | 0.0029001 | 0.00086024 | 6.224e-06 | 0 | 0 | 0 | 0 | 0 | 1 | -90 | 90 | -2.4286 | -1.0463 | 2.4288 | 1.0457
29 | 31 | 0.046593 | 0.013821 | 9.9997e-05 | 0 | 0 | 0 | 0 | 0 | 1 | -90 | 90 | 1.3179 | 0.54547 | -1.317 | -0.55513
29 | 28 | 0.0017891 | 0.00053071 | 3.8398e-06 | 0 | 0 | 0 | 0 | 0 | 1 | -90 | 90 | 0.12458 | 0.05923 | -0.12458 | -0.059612
27 | 28 | 0.0033942 | 0.0010068 | 7.2845e-06 | 0 | 0 | 0 | 0 | 0 | 1 | -90 | 90 | -0.12458 | -0.060337 | 0.12458 | 0.059612
31 | 97 | 0.0059389 | 0.0017616 | 1.2746e-05 | 0 | 0 | 0 | 0 | 0 | 1 | -90 | 90 | 0.093342 | 0.043941 | -0.093341 | -0.045207
31 | 61 | 0.042281 | 0.012542 | 9.0741e-05 | 0 | 0 | 0 | 0 | 0 | 1 | -90 | 90 | 1.2236 | 0.51119 | -1.2229 | -0.51998
61 | 62 | 0.028307 | 0.0083967 | 6.0752e-05 | 0 | 0 | 0 | 0 | 0 | 1 | -90 | 90 | 0.085193 | 0.035157 | -0.085191 | -0.041187
61 | 60 | 0.0079172 | 0.0023485 | 1.6992e-05 | 0 | 0 | 0 | 0 | 0 | 1 | -90 | 90 | 1.1377 | 0.48482 | -1.1376 | -0.48647
62 | 79 | 0.009166 | 0.0057413 | 7.3699e-07 | 0 | 0 | 0 | 0 | 0 | 1 | -90 | 90 | 0.085191 | 0.041187 | -0.08519 | -0.041259
60 | 59 | 0.0055707 | 0.0016524 | 1.1956e-05 | 0 | 0 | 0 | 0 | 0 | 1 | -90 | 90 | 0.97608 | 0.40827 | -0.97602 | -0.40943
34 | 75 | 0.020876 | 0.013076 | 1.6786e-06 | 0 | 0 | 0 | 0 | 0 | 1 | -90 | 90 | 0.27748 | 0.12698 | -0.27747 | -0.12714
75 | 74 | 0.0042697 | 0.0012665 | 9.1634e-06 | 0 | 0 | 0 | 0 | 0 | 1 | -90 | 90 | 0.27747 | 0.12714 | -0.27746 | -0.12805
74 | 76 | 0.0073877 | 0.0021914 | 1.5855e-05 | 0 | 0 | 0 | 0 | 0 | 1 | -90 | 90 | 0.15434 | 0.068419 | -0.15434 | -0.069997
76 | 78 | 0.021529 | 0.0063861 | 4.6204e-05 | 0 | 0 | 0 | 0 | 0 | 1 | -90 | 90 | 0.15434 | 0.069997 | -0.15433 | -0.074595
78 | 86 | 0.000708 | 0.00021001 | 1.5195e-06 | 0 | 0 | 0 | 0 | 0 | 1 | -90 | 90 | 0.15433 | 0.074595 | -0.15433 | -0.074746
41 | 87 | 0.0079683 | 0.0023636 | 1.7101e-05 | 0 | 0 | 0 | 0 | 0 | 1 | -90 | 90 | -0.90086 | -0.37566 | 0.90094 | 0.37399
87 | 59 | 0.14499 | 0.090819 | 1.1658e-05 | 0 | 0 | 0 | 0 | 0 | 1 | -90 | 90 | -0.97438 | -0.40956 | 0.97602 | 0.40943
58 | 57 | 0.010726 | 0.0031817 | 2.302e-05 | 0 | 0 | 0 | 0 | 0 | 1 | -90 | 90 | 0.15153 | 0.071118 | -0.15153 | -0.073389
70 | 69 | 0.0028471 | 0.00084454 | 6.1104e-06 | 0 | 0 | 0 | 0 | 0 | 1 | -90 | 90 | 1.7345 | 0.73398 | -1.7344 | -0.73455
69 | 65 | 0.0024026 | 0.00071267 | 5.1563e-06 | 0 | 0 | 0 | 0 | 0 | 1 | -90 | 90 | 1.5698 | 0.65483 | -1.5697 | -0.65532
48 | 49 | 0.0059601 | 0.0017679 | 1.2791e-05 | 0 | 0 | 0 | 0 | 0 | 1 | -90 | 90 | -0.12166 | -0.058922 | 0.12166 | 0.057656
49 | 50 | 0.0047797 | 0.0014178 | 1.0258e-05 | 0 | 0 | 0 | 0 | 0 | 1 | -90 | 90 | -0.12166 | -0.057656 | 0.12166 | 0.056641
50 | 96 | 0.0088293 | 0.0055304 | 7.0991e-07 | 0 | 0 | 0 | 0 | 0 | 1 | -90 | 90 | -0.12166 | -0.056641 | 0.12166 | 0.056572
96 | 77 | 0.00080033 | 0.0002374 | 1.7176e-06 | 0 | 0 | 0 | 0 | 0 | 1 | -90 | 90 | -0.28162 | -0.13404 | 0.28162 | 0.13387
77 | 71 | 0.0083599 | 0.0052364 | 6.7218e-07 | 0 | 0 | 0 | 0 | 0 | 1 | -90 | 90 | -0.28162 | -0.13387 | 0.28163 | 0.13381
71 | 65 | 0.029127 | 0.0086399 | 6.2511e-05 | 0 | 0 | 0 | 0 | 0 | 1 | -90 | 90 | -0.28163 | -0.13381 | 0.28166 | 0.12763
65 | 64 | 0.048283 | 0.014322 | 0.00010362 | 0 | 0 | 0 | 0 | 0 | 1 | -90 | 90 | 1.288 | 0.52769 | -1.2871 | -0.53766
51 | 53 | 0.0032898 | 0.00097584 | 7.0604e-06 | 0 | 0 | 0 | 0 | 0 | 1 | -90 | 90 | 0.2247 | 0.10321 | -0.2247 | -0.10391
51 | 52 | 0.0051979 | 0.0032558 | 4.1793e-07 | 0 | 0 | 0 | 0 | 0 | 1 | -90 | 90 | -0.30134 | -0.14033 | 0.30134 | 0.14029
53 | 56 | 0.0061977 | 0.0018384 | 1.3301e-05 | 0 | 0 | 0 | 0 | 0 | 1 | -90 | 90 | 0.2247 | 0.10391 | -0.22469 | -0.10522
52 | 54 | 0.05866 | 0.0174 | 0.00012589 | 0 | 0 | 0 | 0 | 0 | 1 | -90 | 90 | -1.124 | -0.47195 | 1.1249 | 0.45977
52 | 55 | 0.081355 | 0.024132 | 0.0001746 | 0 | 0 | 0 | 0 | 0 | 1 | -90 | 90 | 0.8227 | 0.33166 | -0.82205 | -0.34868
56 | 67 | 0.0085937 | 0.0025491 | 1.8444e-05 | 0 | 0 | 0 | 0 | 0 | 1 | -90 | 90 | 0.067356 | 0.030596 | -0.067355 | -0.032416
56 | 68 | 0.0074431 | 0.0022078 | 1.5974e-05 | 0 | 0 | 0 | 0 | 0 | 1 | -90 | 90 | 0.15734 | 0.074624 | -0.15733 | -0.0762
54 | 63 | 0.00070766 | 0.00020991 | 1.5188e-06 | 0 | 0 | 0 | 0 | 0 | 1 | -90 | 90 | -1.1249 | -0.45977 | 1.1249 | 0.45963
55 | 80 | 0.036286 | 0.022729 | 2.9176e-06 | 0 | 0 | 0 | 0 | 0 | 1 | -90 | 90 | 0.82205 | 0.34868 | -0.82175 | -0.34879
63 | 64 | 0.0023265 | 0.0006901 | 4.993e-06 | 0 | 0 | 0 | 0 | 0 | 1 | -90 | 90 | -1.287 | -0.53814 | 1.2871 | 0.53766
67 | 66 | 0.00096899 | 0.00028743 | 2.0796e-06 | 0 | 0 | 0 | 0 | 0 | 1 | -90 | 90 | 0.067355 | 0.032416 | -0.067355 | -0.032622
82 | 83 | 0.0090335 | 0.0026796 | 1.9387e-05 | 0 | 0 | 0 | 0 | 0 | 1 | -90 | 90 | 0.33261 | 0.14327 | -0.3326 | -0.14518
83 | 84 | 0.011799 | 0.0034998 | 2.5322e-05 | 0 | 0 | 0 | 0 | 0 | 1 | -90 | 90 | 0.27862 | 0.11904 | -0.27861 | -0.12152
84 | 85 | 0.055165 | 0.016364 | 0.00011839 | 0 | 0 | 0 | 0 | 0 | 1 | -90 | 90 | 0.27861 | 0.12152 | -0.27856 | -0.13315
85 | 92 | 0.039506 | 0.024745 | 3.1764e-06 | 0 | 0 | 0 | 0 | 0 | 1 | -90 | 90 | 0.085248 | 0.040975 | -0.085244 | -0.041286
85 | 88 | 0.16391 | 0.10267 | 1.3179e-05 | 0 | 0 | 0 | 0 | 0 | 1 | -90 | 90 | 0.19331 | 0.092178 | -0.19323 | -0.093426
88 | 89 | 0.020587 | 0.012895 | 1.6553e-06 | 0 | 0 | 0 | 0 | 0 | 1 | -90 | 90 | 0.11347 | 0.054795 | -0.11347 | -0.054956