## bus_data
BUS_I | BUS_TYPE | Pd | Qd | Gs | Bs | area | Vm | Va | baseKV | zone | Vmax | Vmin
1 | 1 | 0.10937 | 0.052973 | 0 | 0 | 1 | 0.99303 | -0.27699 | 20 | 1 | 1.05 | 0.95
81 | 1 | 0 | 0 | 0 | 0 | 1 | 0.99334 | -0.25775 | 20 | 1 | 1.05 | 0.95
18 | 1 | 0.1548 | 0.074971 | 0 | 0 | 1 | 0.99078 | -0.41529 | 20 | 1 | 1.05 | 0.95
100 | 1 | 0.096488 | 0.046731 | 0 | 0 | 1 | 0.99339 | -0.25754 | 20 | 1 | 1.05 | 0.95
80 | 1 | 0 | 0 | 0 | 0 | 1 | 0.99268 | -0.25159 | 20 | 1 | 1.05 | 0.95
13 | 1 | 0.071894 | 0.03482 | 0 | 0 | 1 | 0.98985 | -0.46123 | 20 | 1 | 1.05 | 0.95
14 | 1 | 0 | 0 | 0 | 0 | 1 | 0.98984 | -0.46154 | 20 | 1 | 1.05 | 0.95
20 | 1 | 0 | 0 | 0 | 0 | 1 | 0.99057 | -0.41848 | 20 | 1 | 1.05 | 0.95
12 | 1 | 0.13532 | 0.065536 | 0 | 0 | 1 | 0.98779 | -0.53504 | 20 | 1 | 1.05 | 0.95
19 | 1 | 0 | 0 | 0 | 0 | 1 | 0.99075 | -0.41733 | 20 | 1 | 1.05 | 0.95
93 | 1 | 0.083351 | 0.040369 | 0 | 0 | 1 | 0.99057 | -0.41848 | 20 | 1 | 1.05 | 0.95
2 | 1 | 0.14222 | 0.06888 | 0 | 0 | 1 | 0.99425 | -0.25341 | 20 | 1 | 1.05 | 0.95
3 | 1 | 0 | 0 | 0 | 0 | 1 | 0.99425 | -0.25337 | 20 | 1 | 1.05 | 0.95
4 | 1 | 0 | 0 | 0 | 0 | 1 | 0.99419 | -0.25306 | 20 | 1 | 1.05 | 0.95
5 | 1 | 0 | 0 | 0 | 0 | 1 | 0.99486 | -0.2502 | 20 | 1 | 1.05 | 0.95
7 | 1 | 0 | 0 | 0 | 0 | 1 | 0.99374 | -0.25589 | 20 | 1 | 1.05 | 0.95
95 | 1 | 0.083205 | 0.040298 | 0 | 0 | 1 | 0.99419 | -0.25304 | 20 | 1 | 1.05 | 0.95
8 | 1 | 0.059748 | 0.028938 | 0 | 0 | 1 | 0.99503 | -0.24924 | 20 | 1 | 1.05 | 0.95
6 | 1 | 0 | 0 | 0 | 0 | 1 | 0.99339 | -0.25753 | 20 | 1 | 1.05 | 0.95
104 | 1 | 0.16038 | 0.077675 | 0 | 0 | 1 | 0.99373 | -0.25594 | 20 | 1 | 1.05 | 0.95
9 | 1 | 0 | 0 | 0 | 0 | 1 | 0.99506 | -0.24908 | 20 | 1 | 1.05 | 0.95
10 | 1 | 0 | 0 | 0 | 0 | 1 | 0.99503 | -0.24892 | 20 | 1 | 1.05 | 0.95
11 | 1 | 0 | 0 | 0 | 0 | 1 | 0.99569 | -0.24555 | 20 | 1 | 1.05 | 0.95
85 | 1 | 0.080466 | 0.038972 | 0 | 0 | 1 | 0.99503 | -0.24884 | 20 | 1 | 1.05 | 0.95
86 | 1 | 0.55002 | 0.26639 | 0 | 0 | 1 | 0.99583 | -0.2447 | 20 | 1 | 1.05 | 0.95
59 | 1 | 0 | 0 | 0 | 0 | 1 | 0.99223 | -0.34177 | 20 | 1 | 1.05 | 0.95
63 | 3 | 0 | 0 | 0 | 0 | 1 | 1 | 0 | 20 | 1 | 1.05 | 0.95
97 | 1 | 0.09443 | 0.045734 | 0 | 0 | 1 | 0.9847 | -0.56285 | 20 | 1 | 1.05 | 0.95
27 | 1 | 0.15527 | 0.075202 | 0 | 0 | 1 | 0.98356 | -0.5734 | 20 | 1 | 1.05 | 0.95
84 | 1 | 0.26557 | 0.12862 | 0 | 0 | 1 | 0.9926 | -0.25082 | 20 | 1 | 1.05 | 0.95
83 | 1 | 0.29327 | 0.14204 | 0 | 0 | 1 | 0.99261 | -0.25094 | 20 | 1 | 1.05 | 0.95
15 | 1 | 0.055107 | 0.02669 | 0 | 0 | 1 | 0.98286 | -0.56913 | 20 | 1 | 1.05 | 0.95
16 | 1 | 0 | 0 | 0 | 0 | 1 | 0.98288 | -0.56925 | 20 | 1 | 1.05 | 0.95
98 | 1 | 0 | 0 | 0 | 0 | 1 | 0.98245 | -0.57191 | 20 | 1 | 1.05 | 0.95
22 | 1 | 0 | 0 | 0 | 0 | 1 | 0.98236 | -0.57291 | 20 | 1 | 1.05 | 0.95
17 | 1 | 0 | 0 | 0 | 0 | 1 | 0.98291 | -0.56952 | 20 | 1 | 1.05 | 0.95
99 | 1 | 0.14338 | 0.069442 | 0 | 0 | 1 | 0.98245 | -0.57188 | 20 | 1 | 1.05 | 0.95
21 | 1 | 0.083553 | 0.040467 | 0 | 0 | 1 | 0.98236 | -0.5729 | 20 | 1 | 1.05 | 0.95
75 | 1 | 0 | 0 | 0 | 0 | 1 | 0.9806 | -0.3005 | 20 | 1 | 1.05 | 0.95
77 | 1 | 0 | 0 | 0 | 0 | 1 | 0.98064 | -0.30091 | 20 | 1 | 1.05 | 0.95
74 | 1 | 0.14019 | 0.067899 | 0 | 0 | 1 | 0.98057 | -0.30065 | 20 | 1 | 1.05 | 0.95
92 | 1 | 0.11643 | 0.056391 | 0 | 0 | 1 | 0.98292 | -0.56961 | 20 | 1 | 1.05 | 0.95
26 | 1 | 0 | 0 | 0 | 0 | 1 | 0.98294 | -0.56977 | 20 | 1 | 1.05 | 0.95
78 | 1 | 0.1559 | 0.075507 | 0 | 0 | 1 | 0.98064 | -0.30085 | 20 | 1 | 1.05 | 0.95
76 | 1 | 0 | 0 | 0 | 0 | 1 | 0.98078 | -0.29991 | 20 | 1 | 1.05 | 0.95
23 | 1 | 0.13833 | 0.066995 | 0 | 0 | 1 | 0.98351 | -0.57344 | 20 | 1 | 1.05 | 0.95
24 | 1 | 0 | 0 | 0 | 0 | 1 | 0.98351 | -0.57347 | 20 | 1 | 1.05 | 0.95
25 | 1 | 0 | 0 | 0 | 0 | 1 | 0.98353 | -0.57368 | 20 | 1 | 1.05 | 0.95
28 | 1 | 0.15352 | 0.074352 | 0 | 0 | 1 | 0.98229 | -0.29115 | 20 | 1 | 1.05 | 0.95
29 | 1 | 0 | 0 | 0 | 0 | 1 | 0.9823 | -0.29109 | 20 | 1 | 1.05 | 0.95
31 | 1 | 0 | 0 | 0 | 0 | 1 | 0.98236 | -0.2916 | 20 | 1 | 1.05 | 0.95
30 | 1 | 0 | 0 | 0 | 0 | 1 | 0.98214 | -0.28992 | 20 | 1 | 1.05 | 0.95
101 | 1 | 0.10702 | 0.051834 | 0 | 0 | 1 | 0.9821 | -0.28962 | 20 | 1 | 1.05 | 0.95
66 | 1 | 0.14706 | 0.071226 | 0 | 0 | 1 | 0.9824 | -0.29186 | 20 | 1 | 1.05 | 0.95
34 | 1 | 0 | 0 | 0 | 0 | 1 | 0.98243 | -0.29207 | 20 | 1 | 1.05 | 0.95
32 | 1 | 0.081724 | 0.039581 | 0 | 0 | 1 | 0.9828 | -0.2951 | 20 | 1 | 1.05 | 0.95
33 | 1 | 0 | 0 | 0 | 0 | 1 | 0.98281 | -0.29506 | 20 | 1 | 1.05 | 0.95
35 | 1 | 0 | 0 | 0 | 0 | 1 | 0.98295 | -0.29621 | 20 | 1 | 1.05 | 0.95
40 | 1 | 0 | 0 | 0 | 0 | 1 | 0.98229 | -0.29092 | 20 | 1 | 1.05 | 0.95
103 | 1 | 0.093001 | 0.045042 | 0 | 0 | 1 | 0.98361 | -0.29078 | 20 | 1 | 1.05 | 0.95
71 | 1 | 0.14995 | 0.072626 | 0 | 0 | 1 | 0.98277 | -0.29772 | 20 | 1 | 1.05 | 0.95
36 | 1 | 0 | 0 | 0 | 0 | 1 | 0.98222 | -0.29872 | 20 | 1 | 1.05 | 0.95
68 | 1 | 0 | 0 | 0 | 0 | 1 | 0.98185 | -0.29621 | 20 | 1 | 1.05 | 0.95
72 | 1 | 0.1472 | 0.07129 | 0 | 0 | 1 | 0.98222 | -0.2987 | 20 | 1 | 1.05 | 0.95
42 | 1 | 0.16452 | 0.079682 | 0 | 0 | 1 | 0.98253 | -0.29595 | 20 | 1 | 1.05 | 0.95
37 | 1 | 0 | 0 | 0 | 0 | 1 | 0.98139 | -0.28314 | 20 | 1 | 1.05 | 0.95
87 | 1 | 0.15294 | 0.07407 | 0 | 0 | 1 | 0.98137 | -0.28296 | 20 | 1 | 1.05 | 0.95
39 | 1 | 0 | 0 | 0 | 0 | 1 | 0.98155 | -0.2846 | 20 | 1 | 1.05 | 0.95
54 | 1 | 0.14845 | 0.071899 | 0 | 0 | 1 | 0.98136 | -0.28287 | 20 | 1 | 1.05 | 0.95
38 | 1 | 0 | 0 | 0 | 0 | 1 | 0.98196 | -0.28816 | 20 | 1 | 1.05 | 0.95
73 | 1 | 0.10002 | 0.048441 | 0 | 0 | 1 | 0.98196 | -0.28812 | 20 | 1 | 1.05 | 0.95
94 | 1 | 0.15971 | 0.07735 | 0 | 0 | 1 | 0.98152 | -0.28481 | 20 | 1 | 1.05 | 0.95
41 | 1 | 0.14553 | 0.070484 | 0 | 0 | 1 | 0.98229 | -0.29089 | 20 | 1 | 1.05 | 0.95
107 | 1 | 0.07581 | 0.036716 | 0 | 0 | 1 | 0.98451 | -0.28353 | 20 | 1 | 1.05 | 0.95
65 | 1 | 0.085449 | 0.041385 | 0 | 0 | 1 | 0.98359 | -0.29092 | 20 | 1 | 1.05 | 0.95
44 | 1 | 0 | 0 | 0 | 0 | 1 | 0.98273 | -0.29744 | 20 | 1 | 1.05 | 0.95
43 | 1 | 0 | 0 | 0 | 0 | 1 | 0.98256 | -0.29617 | 20 | 1 | 1.05 | 0.95
45 | 1 | 0 | 0 | 0 | 0 | 1 | 0.986 | -0.29512 | 20 | 1 | 1.05 | 0.95
47 | 1 | 0 | 0 | 0 | 0 | 1 | 0.98461 | -0.28434 | 20 | 1 | 1.05 | 0.95
52 | 1 | 0 | 0 | 0 | 0 | 1 | 0.9874 | -0.30588 | 20 | 1 | 1.05 | 0.95
51 | 1 | 0.094021 | 0.045536 | 0 | 0 | 1 | 0.986 | -0.29509 | 20 | 1 | 1.05 | 0.95
102 | 1 | 0.076972 | 0.037279 | 0 | 0 | 1 | 0.98754 | -0.30688 | 20 | 1 | 1.05 | 0.95
69 | 1 | 0.056909 | 0.027562 | 0 | 0 | 1 | 0.98168 | -0.29859 | 20 | 1 | 1.05 | 0.95
50 | 1 | 0 | 0 | 0 | 0 | 1 | 0.98162 | -0.29796 | 20 | 1 | 1.05 | 0.95
67 | 1 | 0.088059 | 0.042649 | 0 | 0 | 1 | 0.98184 | -0.29618 | 20 | 1 | 1.05 | 0.95
88 | 1 | 0.070844 | 0.034312 | 0 | 0 | 1 | 0.98137 | -0.28299 | 20 | 1 | 1.05 | 0.95
53 | 1 | 0.14414 | 0.069809 | 0 | 0 | 1 | 0.98136 | -0.28282 | 20 | 1 | 1.05 | 0.95
48 | 1 | 0 | 0 | 0 | 0 | 1 | 0.9814 | -0.29604 | 20 | 1 | 1.05 | 0.95
89 | 1 | 0.077699 | 0.037631 | 0 | 0 | 1 | 0.98132 | -0.29536 | 20 | 1 | 1.05 | 0.95
49 | 1 | 0 | 0 | 0 | 0 | 1 | 0.98168 | -0.29862 | 20 | 1 | 1.05 | 0.95
70 | 1 | 0 | 0 | 0 | 0 | 1 | 0.9816 | -0.2984 | 20 | 1 | 1.05 | 0.95
105 | 1 | 0.13553 | 0.065641 | 0 | 0 | 1 | 0.98162 | -0.29788 | 20 | 1 | 1.05 | 0.95
90 | 1 | 0.12826 | 0.062117 | 0 | 0 | 1 | 0.98132 | -0.29535 | 20 | 1 | 1.05 | 0.95
106 | 1 | 0.072491 | 0.035109 | 0 | 0 | 1 | 0.9816 | -0.29839 | 20 | 1 | 1.05 | 0.95
61 | 1 | 0 | 0 | 0 | 0 | 1 | 0.98803 | -0.31062 | 20 | 1 | 1.05 | 0.95
55 | 1 | 0 | 0 | 0 | 0 | 1 | 0.98135 | -0.28276 | 20 | 1 | 1.05 | 0.95
56 | 1 | 0.068234 | 0.033047 | 0 | 0 | 1 | 0.98135 | -0.28274 | 20 | 1 | 1.05 | 0.95
57 | 1 | 0.06366 | 0.030832 | 0 | 0 | 1 | 0.98134 | -0.28281 | 20 | 1 | 1.05 | 0.95
58 | 1 | 0.13422 | 0.065004 | 0 | 0 | 1 | 0.99201 | -0.34011 | 20 | 1 | 1.05 | 0.95
60 | 1 | 0 | 0 | 0 | 0 | 1 | 0.99172 | -0.33805 | 20 | 1 | 1.05 | 0.95
62 | 1 | 0.11673 | 0.056537 | 0 | 0 | 1 | 1 | 1.2606e-05 | 20 | 1 | 1.05 | 0.95
91 | 1 | 0.16737 | 0.081061 | 0 | 0 | 1 | 0.98128 | -0.29559 | 20 | 1 | 1.05 | 0.95
79 | 1 | 2.0839 | 1.0093 | 0 | 0 | 1 | 0.9925 | -0.24988 | 20 | 1 | 1.05 | 0.95
82 | 1 | 0 | 0 | 0 | 0 | 1 | 0.99263 | -0.25109 | 20 | 1 | 1.05 | 0.95

## generator_data
GEN_BUS | PG | QG | QMAX | QMIN | VG | MBASE | GEN_STATUS | PMAX | PMIN
63 | 8.9473 | 4.0001 | 10 | -10 | 1 | 100 | 1 | 10 | 0

## branch_data
F_BUS | T_BUS | BR_R | BR_X | BR_B | RATE_A | RATE_B | RATE_C | TAP | SHIFT | BR_STATUS | ANGMIN | ANGMAX | P_in | Q_in | P_out | Q_out
1 | 81 | 0.01085 | 0.029176 | 5.0413e-06 | 0 | 0 | 0 | 0 | 0 | 1 | -90 | 90 | -1.3482 | -0.57325 | 1.3485 | 0.57339
1 | 18 | 0.084539 | 0.22733 | 3.928e-05 | 0 | 0 | 0 | 0 | 0 | 1 | -90 | 90 | 1.2389 | 0.52028 | -1.2373 | -0.51998
81 | 100 | 0.00091521 | 0.00051536 | 2.2332e-05 | 0 | 0 | 0 | 0 | 0 | 1 | -90 | 90 | -3.9936 | -1.8447 | 3.9938 | 1.8426
81 | 80 | 0.021693 | 0.0064349 | 4.6558e-05 | 0 | 0 | 0 | 0 | 0 | 1 | -90 | 90 | 2.6451 | 1.2713 | -2.6432 | -1.2753
18 | 19 | 0.0014194 | 0.0038169 | 6.5951e-07 | 0 | 0 | 0 | 0 | 0 | 1 | -90 | 90 | 1.0825 | 0.445 | -1.0825 | -0.44502
100 | 6 | 2.7862e-05 | 1.5689e-05 | 6.7984e-07 | 0 | 0 | 0 | 0 | 0 | 1 | -90 | 90 | -4.0903 | -1.8893 | 4.0903 | 1.8893
80 | 82 | 0.0084082 | 0.0024941 | 1.8045e-05 | 0 | 0 | 0 | 0 | 0 | 1 | -90 | 90 | 0.55889 | 0.26752 | -0.55885 | -0.26929
80 | 79 | 0.0075411 | 0.0022369 | 1.6184e-05 | 0 | 0 | 0 | 0 | 0 | 1 | -90 | 90 | 2.0843 | 1.0078 | -2.0839 | -1.0093
13 | 14 | 0.0011905 | 0.0010929 | 1.4911e-05 | 0 | 0 | 0 | 0 | 0 | 1 | -90 | 90 | 0.92668 | 0.40199 | -0.92667 | -0.40344
13 | 20 | 0.032527 | 0.087468 | 1.5113e-05 | 0 | 0 | 0 | 0 | 0 | 1 | -90 | 90 | -0.99858 | -0.43681 | 0.99897 | 0.43638
14 | 12 | 0.13388 | 0.19384 | 2.9173e-05 | 0 | 0 | 0 | 0 | 0 | 1 | -90 | 90 | 0.92667 | 0.40344 | -0.92527 | -0.40427
20 | 93 | 0.00071756 | 0.00021285 | 1.54e-06 | 0 | 0 | 0 | 0 | 0 | 1 | -90 | 90 | 0.083351 | 0.040218 | -0.083351 | -0.040369
20 | 19 | 0.013234 | 0.0074521 | 0.00032292 | 0 | 0 | 0 | 0 | 0 | 1 | -90 | 90 | -1.0823 | -0.4766 | 1.0825 | 0.44502
12 | 97 | 0.3049 | 0.19098 | 2.4515e-05 | 0 | 0 | 0 | 0 | 0 | 1 | -90 | 90 | 0.78996 | 0.33873 | -0.78764 | -0.33967
2 | 3 | 0.0031443 | 0.0019695 | 2.5282e-07 | 0 | 0 | 0 | 0 | 0 | 1 | -90 | 90 | -0.14222 | -0.06888 | 0.14222 | 0.068856
3 | 4 | 0.065781 | 0.019512 | 0.00014118 | 0 | 0 | 0 | 0 | 0 | 1 | -90 | 90 | 0.083211 | 0.025714 | -0.083205 | -0.039667
3 | 5 | 0.010715 | 0.0060337 | 0.00026146 | 0 | 0 | 0 | 0 | 0 | 1 | -90 | 90 | -4.4796 | -2.0243 | 4.4822 | 1.9999
3 | 7 | 0.0095625 | 0.0053847 | 0.00023333 | 0 | 0 | 0 | 0 | 0 | 1 | -90 | 90 | 4.2541 | 1.9297 | -4.252 | -1.9516
4 | 95 | 0.0029737 | 0.00088209 | 6.3821e-06 | 0 | 0 | 0 | 0 | 0 | 1 | -90 | 90 | 0.083205 | 0.039667 | -0.083205 | -0.040298
5 | 8 | 0.0031341 | 0.0017648 | 7.6473e-05 | 0 | 0 | 0 | 0 | 0 | 1 | -90 | 90 | -4.4822 | -1.9999 | 4.4829 | 1.9927
7 | 104 | 0.0035736 | 0.0022384 | 2.8733e-07 | 0 | 0 | 0 | 0 | 0 | 1 | -90 | 90 | 0.16038 | 0.077647 | -0.16038 | -0.077675
7 | 6 | 0.006695 | 0.00377 | 0.00016336 | 0 | 0 | 0 | 0 | 0 | 1 | -90 | 90 | 4.0916 | 1.8739 | -4.0903 | -1.8893
8 | 9 | 0.00049978 | 0.00028143 | 1.2195e-05 | 0 | 0 | 0 | 0 | 0 | 1 | -90 | 90 | -4.5427 | -2.0217 | 4.5428 | 2.0205
9 | 10 | 0.028667 | 0.0085035 | 6.1525e-05 | 0 | 0 | 0 | 0 | 0 | 1 | -90 | 90 | 0.080469 | 0.030995 | -0.080467 | -0.037086
9 | 11 | 0.010825 | 0.0060956 | 0.00026413 | 0 | 0 | 0 | 0 | 0 | 1 | -90 | 90 | -4.6233 | -2.0515 | 4.6261 | 2.0269
10 | 85 | 0.0088733 | 0.0026321 | 1.9044e-05 | 0 | 0 | 0 | 0 | 0 | 1 | -90 | 90 | 0.080467 | 0.037086 | -0.080466 | -0.038972
11 | 86 | 0.0025164 | 0.001417 | 6.1402e-05 | 0 | 0 | 0 | 0 | 0 | 1 | -90 | 90 | -4.6261 | -2.0269 | 4.6267 | 2.0212
86 | 59 | 0.065584 | 0.075015 | 1.0773e-05 | 0 | 0 | 0 | 0 | 0 | 1 | -90 | 90 | 3.6337 | 1.6031 | -3.6233 | -1.5923
86 | 63 | 0.021478 | 0.057756 | 9.9796e-06 | 0 | 0 | 0 | 0 | 0 | 1 | -90 | 90 | -8.8105 | -3.8907 | 8.8305 | 3.9438
59 | 58 | 0.0055209 | 0.0016377 | 1.1849e-05 | 0 | 0 | 0 | 0 | 0 | 1 | -90 | 90 | 3.6233 | 1.5923 | -3.6224 | -1.5932
63 | 62 | 0.0010091 | 0.00029934 | 2.1658e-06 | 0 | 0 | 0 | 0 | 0 | 1 | -90 | 90 | 0.11673 | 0.056321 | -0.11673 | -0.056537
97 | 27 | 0.12747 | 0.079846 | 1.025e-05 | 0 | 0 | 0 | 0 | 0 | 1 | -90 | 90 | 0.69321 | 0.29393 | -0.69247 | -0.29446
27 | 25 | 0.0040988 | 0.0025674 | 3.2956e-07 | 0 | 0 | 0 | 0 | 0 | 1 | -90 | 90 | 0.5372 | 0.21925 | -0.53718 | -0.21928
84 | 83 | 0.0040557 | 0.001203 | 8.7042e-06 | 0 | 0 | 0 | 0 | 0 | 1 | -90 | 90 | -0.26557 | -0.12862 | 0.26557 | 0.12776
83 | 82 | 0.0024368 | 0.00072282 | 5.2297e-06 | 0 | 0 | 0 | 0 | 0 | 1 | -90 | 90 | -0.55884 | -0.2698 | 0.55885 | 0.26929
15 | 16 | 0.0043173 | 0.0012806 | 9.2656e-06 | 0 | 0 | 0 | 0 | 0 | 1 | -90 | 90 | -0.28214 | -0.13073 | 0.28214 | 0.12984
15 | 98 | 0.21661 | 0.13568 | 1.7417e-05 | 0 | 0 | 0 | 0 | 0 | 1 | -90 | 90 | 0.14344 | 0.067427 | -0.14338 | -0.069073
15 | 22 | 0.45553 | 0.28533 | 3.6627e-05 | 0 | 0 | 0 | 0 | 0 | 1 | -90 | 90 | 0.083593 | 0.036615 | -0.083553 | -0.040127
16 | 17 | 0.009896 | 0.0029355 | 2.1239e-05 | 0 | 0 | 0 | 0 | 0 | 1 | -90 | 90 | -0.28214 | -0.12984 | 0.28215 | 0.12779
98 | 99 | 0.001783 | 0.00052889 | 3.8266e-06 | 0 | 0 | 0 | 0 | 0 | 1 | -90 | 90 | 0.14338 | 0.069073 | -0.14338 | -0.069442
22 | 21 | 0.001641 | 0.00048678 | 3.522e-06 | 0 | 0 | 0 | 0 | 0 | 1 | -90 | 90 | 0.083553 | 0.040127 | -0.083553 | -0.040467
17 | 92 | 0.0035733 | 0.00106 | 7.669e-06 | 0 | 0 | 0 | 0 | 0 | 1 | -90 | 90 | -0.28215 | -0.12779 | 0.28216 | 0.12705
75 | 77 | 0.029366 | 0.0087107 | 6.3023e-05 | 0 | 0 | 0 | 0 | 0 | 1 | -90 | 90 | -0.1402 | -0.067804 | 0.1402 | 0.061746
75 | 74 | 0.012522 | 0.0078433 | 1.0068e-06 | 0 | 0 | 0 | 0 | 0 | 1 | -90 | 90 | 0.1402 | 0.067804 | -0.14019 | -0.067899
77 | 78 | 0.00376 | 0.0011153 | 8.0696e-06 | 0 | 0 | 0 | 0 | 0 | 1 | -90 | 90 | 0.1559 | 0.074731 | -0.1559 | -0.075507
77 | 76 | 0.034297 | 0.021483 | 2.7576e-06 | 0 | 0 | 0 | 0 | 0 | 1 | -90 | 90 | -0.29611 | -0.13648 | 0.29615 | 0.13624
92 | 26 | 0.0042193 | 0.0012516 | 9.0553e-06 | 0 | 0 | 0 | 0 | 0 | 1 | -90 | 90 | -0.39859 | -0.18344 | 0.3986 | 0.18257
26 | 25 | 0.12958 | 0.038437 | 0.0002781 | 0 | 0 | 0 | 0 | 0 | 1 | -90 | 90 | -0.3986 | -0.18257 | 0.39885 | 0.15576
76 | 101 | 0.34184 | 0.21412 | 2.7485e-05 | 0 | 0 | 0 | 0 | 0 | 1 | -90 | 90 | -0.29615 | -0.13624 | 0.29652 | 0.13382
23 | 24 | 0.0021321 | 0.00063245 | 4.5759e-06 | 0 | 0 | 0 | 0 | 0 | 1 | -90 | 90 | -0.13833 | -0.066995 | 0.13833 | 0.066553
24 | 25 | 0.014614 | 0.0043348 | 3.1363e-05 | 0 | 0 | 0 | 0 | 0 | 1 | -90 | 90 | -0.13833 | -0.066553 | 0.13833 | 0.06352
28 | 29 | 0.0042263 | 0.0026472 | 3.3981e-07 | 0 | 0 | 0 | 0 | 0 | 1 | -90 | 90 | -0.15352 | -0.074352 | 0.15352 | 0.07432
29 | 31 | 0.033726 | 0.010004 | 7.2381e-05 | 0 | 0 | 0 | 0 | 0 | 1 | -90 | 90 | -0.15352 | -0.07432 | 0.15353 | 0.067338
31 | 66 | 0.0057154 | 0.0016953 | 1.2266e-05 | 0 | 0 | 0 | 0 | 0 | 1 | -90 | 90 | -0.55719 | -0.24158 | 0.55721 | 0.24041
31 | 30 | 0.047509 | 0.014093 | 0.00010196 | 0 | 0 | 0 | 0 | 0 | 1 | -90 | 90 | 0.40366 | 0.17425 | -0.40356 | -0.18405
30 | 101 | 0.0077659 | 0.0023036 | 1.6667e-05 | 0 | 0 | 0 | 0 | 0 | 1 | -90 | 90 | 0.40356 | 0.18405 | -0.40355 | -0.18566
66 | 34 | 0.0035373 | 0.0010493 | 7.5916e-06 | 0 | 0 | 0 | 0 | 0 | 1 | -90 | 90 | -0.70427 | -0.31163 | 0.70429 | 0.31091
34 | 40 | 0.011342 | 0.0033643 | 2.4341e-05 | 0 | 0 | 0 | 0 | 0 | 1 | -90 | 90 | 1.0545 | 0.4825 | -1.0543 | -0.4848
34 | 33 | 0.018674 | 0.0055393 | 4.0078e-05 | 0 | 0 | 0 | 0 | 0 | 1 | -90 | 90 | -1.7588 | -0.79341 | 1.7595 | 0.78975
32 | 33 | 0.0053174 | 0.0033306 | 4.2754e-07 | 0 | 0 | 0 | 0 | 0 | 1 | -90 | 90 | -0.081724 | -0.039581 | 0.081725 | 0.03954
33 | 35 | 0.0068466 | 0.0020309 | 1.4694e-05 | 0 | 0 | 0 | 0 | 0 | 1 | -90 | 90 | -1.8412 | -0.82929 | 1.8415 | 0.82796
35 | 103 | 0.016763 | 0.0105 | 1.3478e-06 | 0 | 0 | 0 | 0 | 0 | 1 | -90 | 90 | -3.0308 | -1.3522 | 3.0327 | 1.3532
35 | 71 | 0.011548 | 0.0072333 | 9.2852e-07 | 0 | 0 | 0 | 0 | 0 | 1 | -90 | 90 | 1.1893 | 0.5242 | -1.1891 | -0.52416
40 | 41 | 0.0017327 | 0.00051397 | 3.7187e-06 | 0 | 0 | 0 | 0 | 0 | 1 | -90 | 90 | 0.14553 | 0.070125 | -0.14553 | -0.070484
40 | 38 | 0.031288 | 0.0092811 | 6.715e-05 | 0 | 0 | 0 | 0 | 0 | 1 | -90 | 90 | 0.90881 | 0.41468 | -0.90849 | -0.42106
103 | 107 | 0.021418 | 0.013415 | 1.7221e-06 | 0 | 0 | 0 | 0 | 0 | 1 | -90 | 90 | -3.2112 | -1.4395 | 3.2139 | 1.4411
103 | 65 | 0.019217 | 0.012037 | 1.5452e-06 | 0 | 0 | 0 | 0 | 0 | 1 | -90 | 90 | 0.085451 | 0.041237 | -0.085449 | -0.041385
71 | 44 | 0.0032977 | 0.00097819 | 7.0774e-06 | 0 | 0 | 0 | 0 | 0 | 1 | -90 | 90 | 1.0391 | 0.45154 | -1.0391 | -0.45221
36 | 68 | 0.044897 | 0.013318 | 9.6357e-05 | 0 | 0 | 0 | 0 | 0 | 1 | -90 | 90 | 0.72687 | 0.30496 | -0.72658 | -0.31417
36 | 72 | 0.00086163 | 0.00025559 | 1.8492e-06 | 0 | 0 | 0 | 0 | 0 | 1 | -90 | 90 | 0.1472 | 0.071112 | -0.1472 | -0.07129
36 | 42 | 0.027184 | 0.017027 | 2.1857e-06 | 0 | 0 | 0 | 0 | 0 | 1 | -90 | 90 | -0.87407 | -0.37608 | 0.87432 | 0.37603
68 | 69 | 0.10239 | 0.064134 | 8.2327e-06 | 0 | 0 | 0 | 0 | 0 | 1 | -90 | 90 | 0.12943 | 0.041537 | -0.12941 | -0.042318
68 | 50 | 0.033363 | 0.020897 | 2.6825e-06 | 0 | 0 | 0 | 0 | 0 | 1 | -90 | 90 | 0.50909 | 0.23061 | -0.50899 | -0.2308
68 | 67 | 0.0030066 | 0.00089184 | 6.4526e-06 | 0 | 0 | 0 | 0 | 0 | 1 | -90 | 90 | 0.088059 | 0.042027 | -0.088059 | -0.042649
42 | 43 | 0.0026036 | 0.00077232 | 5.5879e-06 | 0 | 0 | 0 | 0 | 0 | 1 | -90 | 90 | -1.0388 | -0.45571 | 1.0389 | 0.45518
37 | 87 | 0.007436 | 0.0022057 | 1.5959e-05 | 0 | 0 | 0 | 0 | 0 | 1 | -90 | 90 | 0.22378 | 0.1068 | -0.22378 | -0.10834
37 | 39 | 0.021332 | 0.0063276 | 4.5781e-05 | 0 | 0 | 0 | 0 | 0 | 1 | -90 | 90 | -0.64829 | -0.30939 | 0.6484 | 0.30502
37 | 54 | 0.0058796 | 0.0017441 | 1.2619e-05 | 0 | 0 | 0 | 0 | 0 | 1 | -90 | 90 | 0.4245 | 0.20259 | -0.42449 | -0.20381
87 | 88 | 0.0059605 | 0.0037335 | 4.7925e-07 | 0 | 0 | 0 | 0 | 0 | 1 | -90 | 90 | 0.070845 | 0.034266 | -0.070844 | -0.034312
39 | 94 | 0.016149 | 0.010115 | 1.2985e-06 | 0 | 0 | 0 | 0 | 0 | 1 | -90 | 90 | 0.15971 | 0.077228 | -0.15971 | -0.07735
39 | 38 | 0.043463 | 0.012892 | 9.3278e-05 | 0 | 0 | 0 | 0 | 0 | 1 | -90 | 90 | -0.80811 | -0.38225 | 0.80847 | 0.37336
54 | 53 | 0.0015475 | 0.00045904 | 3.3212e-06 | 0 | 0 | 0 | 0 | 0 | 1 | -90 | 90 | 0.27603 | 0.13191 | -0.27603 | -0.13223
38 | 73 | 0.0036008 | 0.0010681 | 7.728e-06 | 0 | 0 | 0 | 0 | 0 | 1 | -90 | 90 | 0.10002 | 0.047696 | -0.10002 | -0.048441
107 | 47 | 0.0027335 | 0.00081084 | 5.8666e-06 | 0 | 0 | 0 | 0 | 0 | 1 | -90 | 90 | -3.2897 | -1.4778 | 3.2901 | 1.4773
44 | 43 | 0.014614 | 0.0043349 | 3.1364e-05 | 0 | 0 | 0 | 0 | 0 | 1 | -90 | 90 | 1.0391 | 0.45221 | -1.0389 | -0.45518
45 | 47 | 0.03669 | 0.010883 | 7.8742e-05 | 0 | 0 | 0 | 0 | 0 | 1 | -90 | 90 | 3.295 | 1.4711 | -3.2901 | -1.4773
45 | 52 | 0.036068 | 0.010699 | 7.7409e-05 | 0 | 0 | 0 | 0 | 0 | 1 | -90 | 90 | -3.389 | -1.5162 | 3.3941 | 1.5102
45 | 51 | 0.0022368 | 0.0006635 | 4.8005e-06 | 0 | 0 | 0 | 0 | 0 | 1 | -90 | 90 | 0.094021 | 0.04507 | -0.094021 | -0.045536
52 | 102 | 0.0033806 | 0.0010028 | 7.2552e-06 | 0 | 0 | 0 | 0 | 0 | 1 | -90 | 90 | -3.3941 | -1.5102 | 3.3946 | 1.5096
102 | 61 | 0.012345 | 0.0036618 | 2.6494e-05 | 0 | 0 | 0 | 0 | 0 | 1 | -90 | 90 | -3.4716 | -1.5469 | 3.4734 | 1.5448
69 | 49 | 0.0092534 | 0.0027448 | 1.9859e-05 | 0 | 0 | 0 | 0 | 0 | 1 | -90 | 90 | 0.072497 | 0.014756 | -0.072497 | -0.01667
50 | 105 | 0.0052156 | 0.0015471 | 1.1194e-05 | 0 | 0 | 0 | 0 | 0 | 1 | -90 | 90 | 0.13553 | 0.064562 | -0.13553 | -0.065641
50 | 48 | 0.052927 | 0.0157 | 0.00011359 | 0 | 0 | 0 | 0 | 0 | 1 | -90 | 90 | 0.37345 | 0.16624 | -0.37336 | -0.17715
53 | 55 | 0.0040429 | 0.0011993 | 8.6768e-06 | 0 | 0 | 0 | 0 | 0 | 1 | -90 | 90 | 0.1319 | 0.062416 | -0.13189 | -0.063252
48 | 89 | 0.016674 | 0.0049459 | 3.5785e-05 | 0 | 0 | 0 | 0 | 0 | 1 | -90 | 90 | 0.37336 | 0.17715 | -0.37333 | -0.18059
89 | 90 | 0.0004591 | 0.00013618 | 9.8531e-07 | 0 | 0 | 0 | 0 | 0 | 1 | -90 | 90 | 0.29563 | 0.14296 | -0.29563 | -0.14305
49 | 70 | 0.088184 | 0.026158 | 0.00018926 | 0 | 0 | 0 | 0 | 0 | 1 | -90 | 90 | 0.072497 | 0.01667 | -0.072491 | -0.034905
70 | 106 | 0.00098579 | 0.00029241 | 2.1157e-06 | 0 | 0 | 0 | 0 | 0 | 1 | -90 | 90 | 0.072491 | 0.034905 | -0.072491 | -0.035109
90 | 91 | 0.016816 | 0.010533 | 1.3521e-06 | 0 | 0 | 0 | 0 | 0 | 1 | -90 | 90 | 0.16738 | 0.080935 | -0.16737 | -0.081061
61 | 60 | 0.092923 | 0.027564 | 0.00019943 | 0 | 0 | 0 | 0 | 0 | 1 | -90 | 90 | -3.4734 | -1.5448 | 3.4871 | 1.5294
55 | 56 | 0.0027261 | 0.00080866 | 5.8508e-06 | 0 | 0 | 0 | 0 | 0 | 1 | -90 | 90 | 0.068234 | 0.032484 | -0.068234 | -0.033047
55 | 57 | 0.0082996 | 0.0051986 | 6.6732e-07 | 0 | 0 | 0 | 0 | 0 | 1 | -90 | 90 | 0.063661 | 0.030768 | -0.06366 | -0.030832
58 | 60 | 0.0071648 | 0.0021253 | 1.5377e-05 | 0 | 0 | 0 | 0 | 0 | 1 | -90 | 90 | 3.4882 | 1.5282 | -3.4871 | -1.5294