## bus_data
BUS_I | BUS_TYPE | Pd | Qd | Gs | Bs | area | Vm | Va | baseKV | zone | Vmax | Vmin
1 | 1 | 0.2373 | 0.11493 | 0 | 0 | 1 | 0.98808 | -0.43176 | 20 | 1 | 1.05 | 0.95
201 | 1 | 0 | 0 | 0 | 0 | 1 | 0.98885 | -0.42677 | 20 | 1 | 1.05 | 0.95
202 | 1 | 0.071144 | 0.034456 | 0 | 0 | 1 | 0.98866 | -0.42612 | 20 | 1 | 1.05 | 0.95
159 | 1 | 0 | 0 | 0 | 0 | 1 | 0.99017 | -0.41289 | 20 | 1 | 1.05 | 0.95
156 | 1 | 0.083963 | 0.040665 | 0 | 0 | 1 | 0.98987 | -0.41548 | 20 | 1 | 1.05 | 0.95
157 | 1 | 0 | 0 | 0 | 0 | 1 | 0.98988 | -0.41558 | 20 | 1 | 1.05 | 0.95
2 | 1 | 0.15596 | 0.075535 | 0 | 0 | 1 | 0.99287 | -0.014492 | 20 | 1 | 1.05 | 0.95
4 | 1 | 0 | 0 | 0 | 0 | 1 | 0.99296 | -0.015238 | 20 | 1 | 1.05 | 0.95
5 | 1 | 0 | 0 | 0 | 0 | 1 | 0.99268 | -0.013066 | 20 | 1 | 1.05 | 0.95
7 | 1 | 0 | 0 | 0 | 0 | 1 | 0.99304 | -0.015819 | 20 | 1 | 1.05 | 0.95
8 | 1 | 0.075266 | 0.036453 | 0 | 0 | 1 | 0.99265 | -0.012814 | 20 | 1 | 1.05 | 0.95
6 | 1 | 0 | 0 | 0 | 0 | 1 | 0.9938 | -0.017046 | 20 | 1 | 1.05 | 0.95
205 | 1 | 0.15224 | 0.073731 | 0 | 0 | 1 | 0.9939 | -0.017794 | 20 | 1 | 1.05 | 0.95
3 | 1 | 0 | 0 | 0 | 0 | 1 | 0.99338 | -0.013855 | 20 | 1 | 1.05 | 0.95
180 | 1 | 0.068346 | 0.033101 | 0 | 0 | 1 | 0.99308 | -0.016199 | 20 | 1 | 1.05 | 0.95
179 | 1 | 0.083281 | 0.040335 | 0 | 0 | 1 | 0.99303 | -0.015804 | 20 | 1 | 1.05 | 0.95
86 | 1 | 0 | 0 | 0 | 0 | 1 | 0.99264 | -0.012694 | 20 | 1 | 1.05 | 0.95
206 | 1 | 0 | 0 | 0 | 0 | 1 | 0.99391 | -0.017857 | 20 | 1 | 1.05 | 0.95
84 | 1 | 0 | 0 | 0 | 0 | 1 | 0.99252 | -0.011766 | 20 | 1 | 1.05 | 0.95
9 | 1 | 0.064995 | 0.031478 | 0 | 0 | 1 | 0.99396 | -0.020435 | 20 | 1 | 1.05 | 0.95
207 | 1 | 0 | 0 | 0 | 0 | 1 | 0.99411 | -0.019423 | 20 | 1 | 1.05 | 0.95
208 | 1 | 0.16259 | 0.078747 | 0 | 0 | 1 | 0.9943 | -0.01792 | 20 | 1 | 1.05 | 0.95
95 | 1 | 0 | 0 | 0 | 0 | 1 | 0.99601 | -0.011689 | 20 | 1 | 1.05 | 0.95
96 | 1 | 0 | 0 | 0 | 0 | 1 | 0.99607 | -0.01219 | 20 | 1 | 1.05 | 0.95
93 | 1 | 0.16213 | 0.078522 | 0 | 0 | 1 | 0.99597 | -0.011383 | 20 | 1 | 1.05 | 0.95
11 | 1 | 0 | 0 | 0 | 0 | 1 | 0.99457 | -0.020043 | 20 | 1 | 1.05 | 0.95
184 | 1 | 0 | 0 | 0 | 0 | 1 | 0.9958 | -0.010161 | 20 | 1 | 1.05 | 0.95
185 | 1 | 0.14501 | 0.070231 | 0 | 0 | 1 | 0.99579 | -0.010151 | 20 | 1 | 1.05 | 0.95
183 | 1 | 0.21613 | 0.10468 | 0 | 0 | 1 | 0.99611 | -0.012589 | 20 | 1 | 1.05 | 0.95
12 | 1 | 0.13389 | 0.064844 | 0 | 0 | 1 | 0.9879 | -0.43233 | 20 | 1 | 1.05 | 0.95
13 | 1 | 0 | 0 | 0 | 0 | 1 | 0.9879 | -0.43237 | 20 | 1 | 1.05 | 0.95
14 | 1 | 0 | 0 | 0 | 0 | 1 | 0.98813 | -0.43315 | 20 | 1 | 1.05 | 0.95
15 | 1 | 0.11571 | 0.056041 | 0 | 0 | 1 | 0.98814 | -0.43285 | 20 | 1 | 1.05 | 0.95
20 | 1 | 0.1612 | 0.078073 | 0 | 0 | 1 | 0.98646 | -0.099921 | 20 | 1 | 1.05 | 0.95
121 | 1 | 0 | 0 | 0 | 0 | 1 | 0.98695 | -0.096736 | 20 | 1 | 1.05 | 0.95
16 | 1 | 0.13682 | 0.066267 | 0 | 0 | 1 | 0.99414 | -0.18066 | 20 | 1 | 1.05 | 0.95
17 | 1 | 0 | 0 | 0 | 0 | 1 | 0.99415 | -0.18059 | 20 | 1 | 1.05 | 0.95
19 | 1 | 0 | 0 | 0 | 0 | 1 | 0.99422 | -0.18112 | 20 | 1 | 1.05 | 0.95
129 | 1 | 0.060101 | 0.029108 | 0 | 0 | 1 | 0.99635 | -0.098012 | 20 | 1 | 1.05 | 0.95
128 | 1 | 0.11981 | 0.058027 | 0 | 0 | 1 | 0.99623 | -0.10233 | 20 | 1 | 1.05 | 0.95
67 | 1 | 0 | 0 | 0 | 0 | 1 | 0.99635 | -0.097912 | 20 | 1 | 1.05 | 0.95
25 | 1 | 0.14852 | 0.071932 | 0 | 0 | 1 | 0.99422 | -0.18122 | 20 | 1 | 1.05 | 0.95
22 | 1 | 0.12456 | 0.060327 | 0 | 0 | 1 | 0.99394 | -0.19213 | 20 | 1 | 1.05 | 0.95
119 | 1 | 0.07507 | 0.036358 | 0 | 0 | 1 | 0.98701 | -0.09722 | 20 | 1 | 1.05 | 0.95
23 | 1 | 0.087419 | 0.042339 | 0 | 0 | 1 | 0.99391 | -0.1928 | 20 | 1 | 1.05 | 0.95
24 | 1 | 0 | 0 | 0 | 0 | 1 | 0.99387 | -0.19319 | 20 | 1 | 1.05 | 0.95
26 | 1 | 0 | 0 | 0 | 0 | 1 | 0.99354 | -0.19606 | 20 | 1 | 1.05 | 0.95
27 | 1 | 0.14611 | 0.070766 | 0 | 0 | 1 | 0.99331 | -0.21144 | 20 | 1 | 1.05 | 0.95
160 | 1 | 0.12217 | 0.059168 | 0 | 0 | 1 | 0.9903 | -0.41175 | 20 | 1 | 1.05 | 0.95
115 | 1 | 0 | 0 | 0 | 0 | 1 | 0.99682 | -0.020859 | 20 | 1 | 1.05 | 0.95
108 | 1 | 0 | 0 | 0 | 0 | 1 | 0.997 | -0.019689 | 20 | 1 | 1.05 | 0.95
114 | 1 | 0.094962 | 0.045992 | 0 | 0 | 1 | 0.99681 | -0.020733 | 20 | 1 | 1.05 | 0.95
28 | 1 | 0.14332 | 0.069412 | 0 | 0 | 1 | 0.99591 | -0.10707 | 20 | 1 | 1.05 | 0.95
30 | 1 | 0 | 0 | 0 | 0 | 1 | 0.99591 | -0.10711 | 20 | 1 | 1.05 | 0.95
31 | 1 | 0 | 0 | 0 | 0 | 1 | 0.99592 | -0.10718 | 20 | 1 | 1.05 | 0.95
36 | 1 | 0 | 0 | 0 | 0 | 1 | 0.99121 | -0.114 | 20 | 1 | 1.05 | 0.95
133 | 1 | 0 | 0 | 0 | 0 | 1 | 0.99121 | -0.11402 | 20 | 1 | 1.05 | 0.95
132 | 1 | 0.16276 | 0.078826 | 0 | 0 | 1 | 0.9912 | -0.11387 | 20 | 1 | 1.05 | 0.95
34 | 1 | 0 | 0 | 0 | 0 | 1 | 0.99657 | -0.090277 | 20 | 1 | 1.05 | 0.95
187 | 1 | 0.068772 | 0.033308 | 0 | 0 | 1 | 0.99659 | -0.089821 | 20 | 1 | 1.05 | 0.95
61 | 1 | 0.10361 | 0.050181 | 0 | 0 | 1 | 0.99616 | -0.10418 | 20 | 1 | 1.05 | 0.95
33 | 1 | 0 | 0 | 0 | 0 | 1 | 0.99604 | -0.10574 | 20 | 1 | 1.05 | 0.95
203 | 1 | 0.14089 | 0.068238 | 0 | 0 | 1 | 0.99603 | -0.10577 | 20 | 1 | 1.05 | 0.95
62 | 1 | 0 | 0 | 0 | 0 | 1 | 0.9961 | -0.10535 | 20 | 1 | 1.05 | 0.95
63 | 1 | 0 | 0 | 0 | 0 | 1 | 0.99598 | -0.1068 | 20 | 1 | 1.05 | 0.95
35 | 1 | 0.12977 | 0.062851 | 0 | 0 | 1 | 0.99594 | -0.10647 | 20 | 1 | 1.05 | 0.95
50 | 1 | 0 | 0 | 0 | 0 | 1 | 0.99558 | -0.10359 | 20 | 1 | 1.05 | 0.95
72 | 1 | 0 | 0 | 0 | 0 | 1 | 0.9966 | -0.089633 | 20 | 1 | 1.05 | 0.95
75 | 1 | 0.11795 | 0.057127 | 0 | 0 | 1 | 0.99555 | -0.10331 | 20 | 1 | 1.05 | 0.95
51 | 1 | 0 | 0 | 0 | 0 | 1 | 0.99556 | -0.10339 | 20 | 1 | 1.05 | 0.95
49 | 1 | 0 | 0 | 0 | 0 | 1 | 0.99475 | -0.096682 | 20 | 1 | 1.05 | 0.95
104 | 1 | 0.14411 | 0.069797 | 0 | 0 | 1 | 0.99123 | -0.11389 | 20 | 1 | 1.05 | 0.95
37 | 1 | 0.07145 | 0.034605 | 0 | 0 | 1 | 0.98814 | -0.10501 | 20 | 1 | 1.05 | 0.95
38 | 1 | 0 | 0 | 0 | 0 | 1 | 0.98815 | -0.10506 | 20 | 1 | 1.05 | 0.95
39 | 1 | 0 | 0 | 0 | 0 | 1 | 0.98804 | -0.10429 | 20 | 1 | 1.05 | 0.95
41 | 1 | 0 | 0 | 0 | 0 | 1 | 0.98763 | -0.101 | 20 | 1 | 1.05 | 0.95
42 | 1 | 0 | 0 | 0 | 0 | 1 | 0.98885 | -0.11027 | 20 | 1 | 1.05 | 0.95
116 | 1 | 0.15384 | 0.074507 | 0 | 0 | 1 | 0.98801 | -0.10449 | 20 | 1 | 1.05 | 0.95
40 | 1 | 0 | 0 | 0 | 0 | 1 | 0.98756 | -0.10043 | 20 | 1 | 1.05 | 0.95
64 | 1 | 0.15545 | 0.07529 | 0 | 0 | 1 | 0.98752 | -0.10069 | 20 | 1 | 1.05 | 0.95
123 | 1 | 0.15157 | 0.073408 | 0 | 0 | 1 | 0.9873 | -0.098267 | 20 | 1 | 1.05 | 0.95
43 | 1 | 0 | 0 | 0 | 0 | 1 | 0.98948 | -0.11483 | 20 | 1 | 1.05 | 0.95
74 | 1 | 0.11696 | 0.056646 | 0 | 0 | 1 | 0.98883 | -0.11038 | 20 | 1 | 1.05 | 0.95
130 | 1 | 0.15907 | 0.077041 | 0 | 0 | 1 | 0.98964 | -0.11601 | 20 | 1 | 1.05 | 0.95
125 | 1 | 0.083129 | 0.040261 | 0 | 0 | 1 | 0.9873 | -0.098242 | 20 | 1 | 1.05 | 0.95
124 | 1 | 0.14257 | 0.06905 | 0 | 0 | 1 | 0.98723 | -0.098793 | 20 | 1 | 1.05 | 0.95
192 | 1 | 0.13614 | 0.065934 | 0 | 0 | 1 | 0.98727 | -0.098436 | 20 | 1 | 1.05 | 0.95
131 | 1 | 0.075977 | 0.036797 | 0 | 0 | 1 | 0.98964 | -0.11597 | 20 | 1 | 1.05 | 0.95
102 | 1 | 0.15463 | 0.07489 | 0 | 0 | 1 | 0.98979 | -0.11478 | 20 | 1 | 1.05 | 0.95
44 | 1 | 0.15542 | 0.075276 | 0 | 0 | 1 | 0.99251 | -0.11347 | 20 | 1 | 1.05 | 0.95
45 | 1 | 0.12764 | 0.06182 | 0 | 0 | 1 | 0.99336 | -0.10706 | 20 | 1 | 1.05 | 0.95
46 | 1 | 0.16347 | 0.079174 | 0 | 0 | 1 | 0.99216 | -0.11614 | 20 | 1 | 1.05 | 0.95
47 | 1 | 0 | 0 | 0 | 0 | 1 | 0.99211 | -0.1157 | 20 | 1 | 1.05 | 0.95
48 | 1 | 0.14177 | 0.06866 | 0 | 0 | 1 | 0.99473 | -0.096777 | 20 | 1 | 1.05 | 0.95
57 | 1 | 0 | 0 | 0 | 0 | 1 | 0.99159 | -0.1115 | 20 | 1 | 1.05 | 0.95
103 | 1 | 0.068007 | 0.032937 | 0 | 0 | 1 | 0.99125 | -0.11408 | 20 | 1 | 1.05 | 0.95
59 | 1 | 0 | 0 | 0 | 0 | 1 | 0.99678 | -0.083434 | 20 | 1 | 1.05 | 0.95
60 | 1 | 0 | 0 | 0 | 0 | 1 | 0.99679 | -0.083548 | 20 | 1 | 1.05 | 0.95
58 | 1 | 0.14914 | 0.072232 | 0 | 0 | 1 | 0.99677 | -0.083384 | 20 | 1 | 1.05 | 0.95
52 | 1 | 0.15629 | 0.075696 | 0 | 0 | 1 | 0.99038 | -0.11739 | 20 | 1 | 1.05 | 0.95
54 | 1 | 0 | 0 | 0 | 0 | 1 | 0.99025 | -0.11637 | 20 | 1 | 1.05 | 0.95
53 | 1 | 0 | 0 | 0 | 0 | 1 | 0.99068 | -0.11508 | 20 | 1 | 1.05 | 0.95
56 | 1 | 0 | 0 | 0 | 0 | 1 | 0.99019 | -0.11592 | 20 | 1 | 1.05 | 0.95
55 | 1 | 0 | 0 | 0 | 0 | 1 | 0.99087 | -0.11657 | 20 | 1 | 1.05 | 0.95
105 | 1 | 0.15858 | 0.076804 | 0 | 0 | 1 | 0.9909 | -0.11683 | 20 | 1 | 1.05 | 0.95
97 | 1 | 0.15273 | 0.073969 | 0 | 0 | 1 | 0.99002 | -0.11457 | 20 | 1 | 1.05 | 0.95
101 | 1 | 0.15914 | 0.077074 | 0 | 0 | 1 | 0.99001 | -0.11467 | 20 | 1 | 1.05 | 0.95
98 | 1 | 0 | 0 | 0 | 0 | 1 | 0.9899 | -0.1156 | 20 | 1 | 1.05 | 0.95
73 | 1 | 0.069797 | 0.033804 | 0 | 0 | 1 | 0.99679 | -0.08356 | 20 | 1 | 1.05 | 0.95
91 | 1 | 0 | 0 | 0 | 0 | 1 | 0.9968 | -0.08362 | 20 | 1 | 1.05 | 0.95
65 | 1 | 0.11407 | 0.055246 | 0 | 0 | 1 | 0.99645 | -0.095498 | 20 | 1 | 1.05 | 0.95
66 | 1 | 0 | 0 | 0 | 0 | 1 | 0.99646 | -0.095527 | 20 | 1 | 1.05 | 0.95
92 | 1 | 0.19282 | 0.093387 | 0 | 0 | 1 | 0.9967 | -0.086083 | 20 | 1 | 1.05 | 0.95
90 | 1 | 0 | 0 | 0 | 0 | 1 | 0.99673 | -0.085484 | 20 | 1 | 1.05 | 0.95
68 | 1 | 0.13647 | 0.066094 | 0 | 0 | 1 | 0.99667 | -0.087969 | 20 | 1 | 1.05 | 0.95
70 | 1 | 0 | 0 | 0 | 0 | 1 | 0.99669 | -0.088104 | 20 | 1 | 1.05 | 0.95
71 | 1 | 0 | 0 | 0 | 0 | 1 | 0.99677 | -0.086602 | 20 | 1 | 1.05 | 0.95
182 | 1 | 0.28243 | 0.13679 | 0 | 0 | 1 | 0.99685 | -0.08509 | 20 | 1 | 1.05 | 0.95
181 | 1 | 0.10789 | 0.052251 | 0 | 0 | 1 | 0.99676 | -0.086522 | 20 | 1 | 1.05 | 0.95
82 | 1 | 0.066456 | 0.032186 | 0 | 0 | 1 | 0.9972 | -0.072964 | 20 | 1 | 1.05 | 0.95
89 | 1 | 0 | 0 | 0 | 0 | 1 | 0.99681 | -0.083712 | 20 | 1 | 1.05 | 0.95
76 | 1 | 0.12591 | 0.060983 | 0 | 0 | 1 | 0.9973 | -0.067877 | 20 | 1 | 1.05 | 0.95
77 | 1 | 0 | 0 | 0 | 0 | 1 | 0.99731 | -0.067481 | 20 | 1 | 1.05 | 0.95
78 | 1 | 0 | 0 | 0 | 0 | 1 | 0.99721 | -0.069643 | 20 | 1 | 1.05 | 0.95
79 | 1 | 0 | 0 | 0 | 0 | 1 | 0.99745 | -0.064485 | 20 | 1 | 1.05 | 0.95
81 | 1 | 0 | 0 | 0 | 0 | 1 | 0.99712 | -0.07165 | 20 | 1 | 1.05 | 0.95
80 | 1 | 0 | 0 | 0 | 0 | 1 | 0.99758 | -0.061821 | 20 | 1 | 1.05 | 0.95
204 | 1 | 0.11245 | 0.054464 | 0 | 0 | 1 | 0.99799 | -0.046946 | 20 | 1 | 1.05 | 0.95
88 | 1 | 0.074941 | 0.036296 | 0 | 0 | 1 | 0.9968 | -0.083894 | 20 | 1 | 1.05 | 0.95
112 | 1 | 0 | 0 | 0 | 0 | 1 | 0.99843 | -0.031216 | 20 | 1 | 1.05 | 0.95
107 | 1 | 0 | 0 | 0 | 0 | 1 | 0.99985 | -0.0030247 | 20 | 1 | 1.05 | 0.95
83 | 1 | 0.097753 | 0.047344 | 0 | 0 | 1 | 0.9925 | -0.011523 | 20 | 1 | 1.05 | 0.95
85 | 1 | 0 | 0 | 0 | 0 | 1 | 0.99247 | -0.011317 | 20 | 1 | 1.05 | 0.95
87 | 1 | 0 | 0 | 0 | 0 | 1 | 0.99238 | -0.01056 | 20 | 1 | 1.05 | 0.95
117 | 1 | 0.13996 | 0.067786 | 0 | 0 | 1 | 0.99244 | -0.011506 | 20 | 1 | 1.05 | 0.95
118 | 1 | 0.10938 | 0.052976 | 0 | 0 | 1 | 0.99238 | -0.010535 | 20 | 1 | 1.05 | 0.95
178 | 1 | 0.085028 | 0.041181 | 0 | 0 | 1 | 0.99184 | -0.014444 | 20 | 1 | 1.05 | 0.95
177 | 1 | 0 | 0 | 0 | 0 | 1 | 0.99165 | -0.015856 | 20 | 1 | 1.05 | 0.95
94 | 1 | 0.11915 | 0.057709 | 0 | 0 | 1 | 0.99597 | -0.011316 | 20 | 1 | 1.05 | 0.95
113 | 1 | 0.11405 | 0.055235 | 0 | 0 | 1 | 0.99676 | -0.021023 | 20 | 1 | 1.05 | 0.95
111 | 1 | 0 | 0 | 0 | 0 | 1 | 0.99625 | -0.013668 | 20 | 1 | 1.05 | 0.95
190 | 1 | 0.11863 | 0.057456 | 0 | 0 | 1 | 0.99606 | -0.012108 | 20 | 1 | 1.05 | 0.95
197 | 1 | 0.30651 | 0.14845 | 0 | 0 | 1 | 0.99697 | -0.019455 | 20 | 1 | 1.05 | 0.95
110 | 1 | 0 | 0 | 0 | 0 | 1 | 0.99644 | -0.015228 | 20 | 1 | 1.05 | 0.95
106 | 3 | 0.10584 | 0.051263 | 0 | 0 | 1 | 1 | 0 | 20 | 1 | 1.05 | 0.95
109 | 1 | 0 | 0 | 0 | 0 | 1 | 0.99626 | -0.013845 | 20 | 1 | 1.05 | 0.95
188 | 1 | 0.16115 | 0.078049 | 0 | 0 | 1 | 0.99641 | -0.014968 | 20 | 1 | 1.05 | 0.95
189 | 1 | 0.53339 | 0.25833 | 0 | 0 | 1 | 0.99623 | -0.013393 | 20 | 1 | 1.05 | 0.95
100 | 1 | 0.15295 | 0.074076 | 0 | 0 | 1 | 0.99 | -0.11473 | 20 | 1 | 1.05 | 0.95
99 | 1 | 0 | 0 | 0 | 0 | 1 | 0.98988 | -0.11548 | 20 | 1 | 1.05 | 0.95
176 | 1 | 0.11145 | 0.053978 | 0 | 0 | 1 | 0.99164 | -0.015744 | 20 | 1 | 1.05 | 0.95
120 | 1 | 0 | 0 | 0 | 0 | 1 | 0.98708 | -0.097723 | 20 | 1 | 1.05 | 0.95
175 | 1 | 0 | 0 | 0 | 0 | 1 | 0.98678 | -0.099107 | 20 | 1 | 1.05 | 0.95
122 | 1 | 0 | 0 | 0 | 0 | 1 | 0.98715 | -0.098249 | 20 | 1 | 1.05 | 0.95
174 | 1 | 0.09661 | 0.04679 | 0 | 0 | 1 | 0.98676 | -0.098973 | 20 | 1 | 1.05 | 0.95
191 | 1 | 0.073001 | 0.035356 | 0 | 0 | 1 | 0.98718 | -0.098404 | 20 | 1 | 1.05 | 0.95
127 | 1 | 0.07027 | 0.034033 | 0 | 0 | 1 | 0.98719 | -0.0985 | 20 | 1 | 1.05 | 0.95
126 | 1 | 0.10418 | 0.050454 | 0 | 0 | 1 | 0.98721 | -0.098618 | 20 | 1 | 1.05 | 0.95
134 | 1 | 0.13064 | 0.06327 | 0 | 0 | 1 | 0.98598 | -0.61248 | 20 | 1 | 1.05 | 0.95
135 | 1 | 0 | 0 | 0 | 0 | 1 | 0.98599 | -0.61255 | 20 | 1 | 1.05 | 0.95
136 | 1 | 0 | 0 | 0 | 0 | 1 | 0.98613 | -0.61104 | 20 | 1 | 1.05 | 0.95
137 | 1 | 0 | 0 | 0 | 0 | 1 | 0.98593 | -0.61305 | 20 | 1 | 1.05 | 0.95
212 | 1 | 0.078319 | 0.037932 | 0 | 0 | 1 | 0.9862 | -0.61036 | 20 | 1 | 1.05 | 0.95
138 | 1 | 0.15361 | 0.074395 | 0 | 0 | 1 | 0.98532 | -0.63278 | 20 | 1 | 1.05 | 0.95
145 | 1 | 0.084563 | 0.040956 | 0 | 0 | 1 | 0.98588 | -0.61596 | 20 | 1 | 1.05 | 0.95
211 | 1 | 0 | 0 | 0 | 0 | 1 | 0.98621 | -0.6103 | 20 | 1 | 1.05 | 0.95
139 | 1 | 0 | 0 | 0 | 0 | 1 | 0.98532 | -0.63273 | 20 | 1 | 1.05 | 0.95
140 | 1 | 0 | 0 | 0 | 0 | 1 | 0.98509 | -0.63106 | 20 | 1 | 1.05 | 0.95
217 | 1 | 0.15659 | 0.075839 | 0 | 0 | 1 | 0.98507 | -0.63093 | 20 | 1 | 1.05 | 0.95
142 | 1 | 0 | 0 | 0 | 0 | 1 | 0.98489 | -0.62967 | 20 | 1 | 1.05 | 0.95
141 | 1 | 0.13249 | 0.064166 | 0 | 0 | 1 | 0.98489 | -0.62971 | 20 | 1 | 1.05 | 0.95
143 | 1 | 0 | 0 | 0 | 0 | 1 | 0.98488 | -0.62952 | 20 | 1 | 1.05 | 0.95
144 | 1 | 0 | 0 | 0 | 0 | 1 | 0.98477 | -0.62867 | 20 | 1 | 1.05 | 0.95
193 | 1 | 0.092212 | 0.04466 | 0 | 0 | 1 | 0.98486 | -0.62937 | 20 | 1 | 1.05 | 0.95
198 | 1 | 0.10301 | 0.049892 | 0 | 0 | 1 | 0.98476 | -0.62874 | 20 | 1 | 1.05 | 0.95
200 | 1 | 0 | 0 | 0 | 0 | 1 | 0.98468 | -0.62928 | 20 | 1 | 1.05 | 0.95
194 | 1 | 0 | 0 | 0 | 0 | 1 | 0.98485 | -0.62935 | 20 | 1 | 1.05 | 0.95
195 | 1 | 0 | 0 | 0 | 0 | 1 | 0.98485 | -0.62932 | 20 | 1 | 1.05 | 0.95
209 | 1 | 0.080581 | 0.039027 | 0 | 0 | 1 | 0.98484 | -0.62922 | 20 | 1 | 1.05 | 0.95
210 | 1 | 0.11165 | 0.054075 | 0 | 0 | 1 | 0.98467 | -0.62921 | 20 | 1 | 1.05 | 0.95
146 | 1 | 0 | 0 | 0 | 0 | 1 | 0.98587 | -0.61613 | 20 | 1 | 1.05 | 0.95
166 | 1 | 0.14261 | 0.069071 | 0 | 0 | 1 | 0.98543 | -0.61908 | 20 | 1 | 1.05 | 0.95
152 | 1 | 0 | 0 | 0 | 0 | 1 | 0.98554 | -0.62704 | 20 | 1 | 1.05 | 0.95
147 | 1 | 0.099599 | 0.048238 | 0 | 0 | 1 | 0.98538 | -0.62689 | 20 | 1 | 1.05 | 0.95
148 | 1 | 0 | 0 | 0 | 0 | 1 | 0.98542 | -0.62663 | 20 | 1 | 1.05 | 0.95
149 | 1 | 0 | 0 | 0 | 0 | 1 | 0.98549 | -0.62692 | 20 | 1 | 1.05 | 0.95
150 | 1 | 0 | 0 | 0 | 0 | 1 | 0.98537 | -0.62645 | 20 | 1 | 1.05 | 0.95
151 | 1 | 0.050291 | 0.024357 | 0 | 0 | 1 | 0.98552 | -0.62698 | 20 | 1 | 1.05 | 0.95
213 | 1 | 0.06605 | 0.031989 | 0 | 0 | 1 | 0.98537 | -0.62642 | 20 | 1 | 1.05 | 0.95
153 | 1 | 0.11528 | 0.055833 | 0 | 0 | 1 | 0.98724 | -0.53359 | 20 | 1 | 1.05 | 0.95
154 | 1 | 0 | 0 | 0 | 0 | 1 | 0.98725 | -0.53363 | 20 | 1 | 1.05 | 0.95
155 | 1 | 0 | 0 | 0 | 0 | 1 | 0.98736 | -0.53424 | 20 | 1 | 1.05 | 0.95
216 | 1 | 0.11257 | 0.054518 | 0 | 0 | 1 | 0.98762 | -0.51681 | 20 | 1 | 1.05 | 0.95
215 | 1 | 0 | 0 | 0 | 0 | 1 | 0.98763 | -0.51677 | 20 | 1 | 1.05 | 0.95
171 | 1 | 0.091474 | 0.044303 | 0 | 0 | 1 | 0.98906 | -0.42262 | 20 | 1 | 1.05 | 0.95
158 | 1 | 0 | 0 | 0 | 0 | 1 | 0.98944 | -0.41949 | 20 | 1 | 1.05 | 0.95
161 | 1 | 0.082702 | 0.040055 | 0 | 0 | 1 | 0.98941 | -0.41969 | 20 | 1 | 1.05 | 0.95
162 | 1 | 0 | 0 | 0 | 0 | 1 | 0.98937 | -0.42006 | 20 | 1 | 1.05 | 0.95
163 | 1 | 0 | 0 | 0 | 0 | 1 | 0.9891 | -0.42228 | 20 | 1 | 1.05 | 0.95
172 | 1 | 0 | 0 | 0 | 0 | 1 | 0.98894 | -0.42187 | 20 | 1 | 1.05 | 0.95
164 | 1 | 0.12984 | 0.062886 | 0 | 0 | 1 | 0.98786 | -0.4255 | 20 | 1 | 1.05 | 0.95
165 | 1 | 0 | 0 | 0 | 0 | 1 | 0.98793 | -0.42604 | 20 | 1 | 1.05 | 0.95
170 | 1 | 0 | 0 | 0 | 0 | 1 | 0.98849 | -0.42012 | 20 | 1 | 1.05 | 0.95
196 | 1 | 0.15864 | 0.076833 | 0 | 0 | 1 | 0.98877 | -0.42131 | 20 | 1 | 1.05 | 0.95
169 | 1 | 0 | 0 | 0 | 0 | 1 | 0.98873 | -0.42168 | 20 | 1 | 1.05 | 0.95
173 | 1 | 0 | 0 | 0 | 0 | 1 | 0.98881 | -0.42096 | 20 | 1 | 1.05 | 0.95
214 | 1 | 0.099832 | 0.048351 | 0 | 0 | 1 | 0.98847 | -0.42028 | 20 | 1 | 1.05 | 0.95
168 | 1 | 0 | 0 | 0 | 0 | 1 | 0.98855 | -0.42051 | 20 | 1 | 1.05 | 0.95
167 | 1 | 0.15874 | 0.076882 | 0 | 0 | 1 | 0.98854 | -0.42041 | 20 | 1 | 1.05 | 0.95
186 | 1 | 0.09255 | 0.044824 | 0 | 0 | 1 | 0.99579 | -0.010099 | 20 | 1 | 1.05 | 0.95

## generator_data
GEN_BUS | PG | QG | QMAX | QMIN | VG | MBASE | GEN_STATUS | PMAX | PMIN
106 | 13.4483 | 5.8233 | 10 | -10 | 1 | 100 | 1 | 10 | 0

## branch_data
F_BUS | T_BUS | BR_R | BR_X | BR_B | RATE_A | RATE_B | RATE_C | TAP | SHIFT | BR_STATUS | ANGMIN | ANGMAX | P_in | Q_in | P_out | Q_out
1 | 201 | 0.24522 | 0.1536 | 1.9717e-05 | 0 | 0 | 0 | 0 | 0 | 1 | -90 | 90 | -0.2373 | -0.11493 | 0.23748 | 0.11311
201 | 202 | 0.052917 | 0.015697 | 0.00011357 | 0 | 0 | 0 | 0 | 0 | 1 | -90 | 90 | 0.32096 | 0.11081 | -0.32089 | -0.1219
201 | 159 | 0.18737 | 0.11736 | 1.5065e-05 | 0 | 0 | 0 | 0 | 0 | 1 | -90 | 90 | -0.55843 | -0.22393 | 0.55913 | 0.22289
202 | 15 | 0.16803 | 0.10525 | 1.3511e-05 | 0 | 0 | 0 | 0 | 0 | 1 | -90 | 90 | 0.24975 | 0.087441 | -0.24963 | -0.088685
159 | 157 | 0.0094638 | 0.0053291 | 0.00023092 | 0 | 0 | 0 | 0 | 0 | 1 | -90 | 90 | 2.5221 | 0.92238 | -2.5214 | -0.94462
159 | 160 | 0.0032892 | 0.0018522 | 8.026e-05 | 0 | 0 | 0 | 0 | 0 | 1 | -90 | 90 | -3.0812 | -1.1453 | 3.0816 | 1.1376
156 | 157 | 0.01176 | 0.0034883 | 2.5239e-05 | 0 | 0 | 0 | 0 | 0 | 1 | -90 | 90 | -0.083963 | -0.040665 | 0.083964 | 0.038192
157 | 158 | 0.014893 | 0.0083865 | 0.00036341 | 0 | 0 | 0 | 0 | 0 | 1 | -90 | 90 | 2.4374 | 0.90643 | -2.4364 | -0.94144
2 | 4 | 0.010635 | 0.0031547 | 2.2825e-05 | 0 | 0 | 0 | 0 | 0 | 1 | -90 | 90 | -0.7752 | -0.35176 | 0.77528 | 0.34954
2 | 5 | 0.025752 | 0.0076388 | 5.5268e-05 | 0 | 0 | 0 | 0 | 0 | 1 | -90 | 90 | 0.61924 | 0.27623 | -0.61912 | -0.28164
4 | 7 | 0.0084217 | 0.0024981 | 1.8074e-05 | 0 | 0 | 0 | 0 | 0 | 1 | -90 | 90 | -0.77528 | -0.34954 | 0.77534 | 0.34777
5 | 8 | 0.0043995 | 0.001305 | 9.442e-06 | 0 | 0 | 0 | 0 | 0 | 1 | -90 | 90 | 0.61912 | 0.28164 | -0.6191 | -0.28257
7 | 179 | 0.0016634 | 0.00049341 | 3.5699e-06 | 0 | 0 | 0 | 0 | 0 | 1 | -90 | 90 | 0.083282 | 0.039983 | -0.083281 | -0.040335
7 | 180 | 0.0049333 | 0.0014634 | 1.0588e-05 | 0 | 0 | 0 | 0 | 0 | 1 | -90 | 90 | -0.85862 | -0.38776 | 0.85867 | 0.38673
8 | 86 | 0.0024299 | 0.00072079 | 5.215e-06 | 0 | 0 | 0 | 0 | 0 | 1 | -90 | 90 | 0.54384 | 0.24611 | -0.54383 | -0.24662
6 | 205 | 0.0095164 | 0.0028229 | 2.0424e-05 | 0 | 0 | 0 | 0 | 0 | 1 | -90 | 90 | -0.92769 | -0.41163 | 0.92779 | 0.40964
6 | 3 | 0.039108 | 0.011601 | 8.3933e-05 | 0 | 0 | 0 | 0 | 0 | 1 | -90 | 90 | 0.92769 | 0.41163 | -0.92728 | -0.41979
205 | 206 | 0.00066572 | 0.00019747 | 1.4287e-06 | 0 | 0 | 0 | 0 | 0 | 1 | -90 | 90 | -1.08 | -0.48337 | 1.08 | 0.48323
3 | 180 | 0.025074 | 0.015705 | 2.016e-06 | 0 | 0 | 0 | 0 | 0 | 1 | -90 | 90 | 0.92728 | 0.41979 | -0.92701 | -0.41983
86 | 84 | 0.018296 | 0.0054271 | 3.9266e-05 | 0 | 0 | 0 | 0 | 0 | 1 | -90 | 90 | 0.54383 | 0.24662 | -0.54376 | -0.25047
206 | 207 | 0.016765 | 0.0049731 | 3.5981e-05 | 0 | 0 | 0 | 0 | 0 | 1 | -90 | 90 | -1.08 | -0.48323 | 1.0803 | 0.47975
84 | 83 | 0.0046529 | 0.0013802 | 9.9859e-06 | 0 | 0 | 0 | 0 | 0 | 1 | -90 | 90 | 0.54376 | 0.25047 | -0.54374 | -0.25145
9 | 207 | 0.1757 | 0.11006 | 1.4127e-05 | 0 | 0 | 0 | 0 | 0 | 1 | -90 | 90 | -0.064995 | -0.031478 | 0.065004 | 0.030088
207 | 208 | 0.012492 | 0.0078247 | 1.0044e-06 | 0 | 0 | 0 | 0 | 0 | 1 | -90 | 90 | -1.1453 | -0.50984 | 1.1455 | 0.50986
208 | 11 | 0.018451 | 0.0054732 | 3.9599e-05 | 0 | 0 | 0 | 0 | 0 | 1 | -90 | 90 | -1.3081 | -0.58861 | 1.3084 | 0.58481
95 | 96 | 0.018256 | 0.0054154 | 3.9181e-05 | 0 | 0 | 0 | 0 | 0 | 1 | -90 | 90 | -0.28129 | -0.13287 | 0.28131 | 0.12899
95 | 93 | 0.010495 | 0.0031131 | 2.2524e-05 | 0 | 0 | 0 | 0 | 0 | 1 | -90 | 90 | 0.28129 | 0.13287 | -0.28128 | -0.1351
96 | 111 | 0.041272 | 0.012242 | 8.8576e-05 | 0 | 0 | 0 | 0 | 0 | 1 | -90 | 90 | -0.39994 | -0.18505 | 0.40002 | 0.17628
96 | 190 | 0.0065741 | 0.0019501 | 1.4109e-05 | 0 | 0 | 0 | 0 | 0 | 1 | -90 | 90 | 0.11863 | 0.056057 | -0.11863 | -0.057456
93 | 94 | 0.0052881 | 0.0015686 | 1.1349e-05 | 0 | 0 | 0 | 0 | 0 | 1 | -90 | 90 | 0.11915 | 0.056583 | -0.11915 | -0.057709
11 | 184 | 0.072672 | 0.04552 | 5.8432e-06 | 0 | 0 | 0 | 0 | 0 | 1 | -90 | 90 | -1.3084 | -0.58481 | 1.31 | 0.58517
184 | 185 | 0.00042817 | 0.00012701 | 9.1891e-07 | 0 | 0 | 0 | 0 | 0 | 1 | -90 | 90 | 0.23756 | 0.11383 | -0.23756 | -0.11392
184 | 183 | 0.017654 | 0.0052366 | 3.7888e-05 | 0 | 0 | 0 | 0 | 0 | 1 | -90 | 90 | -1.5475 | -0.69901 | 1.548 | 0.6954
185 | 186 | 0.0053152 | 0.0015766 | 1.1407e-05 | 0 | 0 | 0 | 0 | 0 | 1 | -90 | 90 | 0.09255 | 0.043693 | -0.09255 | -0.044824
183 | 109 | 0.0078833 | 0.0023384 | 1.6919e-05 | 0 | 0 | 0 | 0 | 0 | 1 | -90 | 90 | -1.7642 | -0.80008 | 1.7645 | 0.79849
12 | 13 | 0.0027501 | 0.00081576 | 5.9022e-06 | 0 | 0 | 0 | 0 | 0 | 1 | -90 | 90 | -0.13389 | -0.064844 | 0.13389 | 0.064268
13 | 14 | 0.15063 | 0.04468 | 0.00032327 | 0 | 0 | 0 | 0 | 0 | 1 | -90 | 90 | -0.13389 | -0.064268 | 0.13392 | 0.032721
14 | 15 | 0.009821 | 0.0061516 | 7.8965e-07 | 0 | 0 | 0 | 0 | 0 | 1 | -90 | 90 | -0.13392 | -0.032721 | 0.13392 | 0.032645
20 | 121 | 0.22749 | 0.14249 | 1.8292e-05 | 0 | 0 | 0 | 0 | 0 | 1 | -90 | 90 | -0.1612 | -0.078073 | 0.16128 | 0.076339
121 | 119 | 0.03279 | 0.0097265 | 7.0373e-05 | 0 | 0 | 0 | 0 | 0 | 1 | -90 | 90 | -0.16128 | -0.076339 | 0.16129 | 0.069487
16 | 17 | 0.006537 | 0.0040945 | 5.256e-07 | 0 | 0 | 0 | 0 | 0 | 1 | -90 | 90 | -0.13682 | -0.066267 | 0.13683 | 0.066216
17 | 19 | 0.043543 | 0.012916 | 9.3451e-05 | 0 | 0 | 0 | 0 | 0 | 1 | -90 | 90 | -0.13683 | -0.066216 | 0.13684 | 0.056982
19 | 25 | 9.4032e-05 | 8.6324e-05 | 4.711e-06 | 0 | 0 | 0 | 0 | 0 | 1 | -90 | 90 | 3.7183 | 1.4319 | -3.7183 | -1.4323
19 | 128 | 0.033268 | 0.048166 | 2.8997e-05 | 0 | 0 | 0 | 0 | 0 | 1 | -90 | 90 | -3.8552 | -1.4889 | 3.8609 | 1.4943
129 | 128 | 0.0017751 | 0.00257 | 1.5472e-06 | 0 | 0 | 0 | 0 | 0 | 1 | -90 | 90 | 3.9811 | 1.5527 | -3.9807 | -1.5524
129 | 67 | 8.1344e-05 | 7.4676e-05 | 4.0754e-06 | 0 | 0 | 0 | 0 | 0 | 1 | -90 | 90 | -4.0412 | -1.5818 | 4.0412 | 1.5814
67 | 66 | 0.0019374 | 0.0017786 | 9.7067e-05 | 0 | 0 | 0 | 0 | 0 | 1 | -90 | 90 | -4.0412 | -1.5814 | 4.0415 | 1.5721
25 | 22 | 0.0049391 | 0.0071509 | 4.3049e-06 | 0 | 0 | 0 | 0 | 0 | 1 | -90 | 90 | 3.5698 | 1.3604 | -3.5691 | -1.3598
22 | 23 | 0.00062218 | 0.00057119 | 3.1172e-05 | 0 | 0 | 0 | 0 | 0 | 1 | -90 | 90 | 3.4445 | 1.2995 | -3.4444 | -1.3025
119 | 120 | 0.017952 | 0.005325 | 3.8527e-05 | 0 | 0 | 0 | 0 | 0 | 1 | -90 | 90 | -0.33299 | -0.14835 | 0.33301 | 0.1446
119 | 175 | 0.18549 | 0.11619 | 1.4914e-05 | 0 | 0 | 0 | 0 | 0 | 1 | -90 | 90 | 0.096632 | 0.042503 | -0.096611 | -0.043942
23 | 24 | 0.0010643 | 0.00059933 | 2.597e-05 | 0 | 0 | 0 | 0 | 0 | 1 | -90 | 90 | 3.357 | 1.2601 | -3.3569 | -1.2626
24 | 26 | 0.0080139 | 0.0045127 | 0.00019554 | 0 | 0 | 0 | 0 | 0 | 1 | -90 | 90 | 3.3569 | 1.2626 | -3.3558 | -1.2813
26 | 27 | 0.0034207 | 0.0091986 | 1.5894e-06 | 0 | 0 | 0 | 0 | 0 | 1 | -90 | 90 | 3.3558 | 1.2813 | -3.3554 | -1.2803
27 | 160 | 0.046352 | 0.12464 | 2.1537e-05 | 0 | 0 | 0 | 0 | 0 | 1 | -90 | 90 | 3.2093 | 1.2095 | -3.2037 | -1.1968
115 | 108 | 0.064621 | 0.040476 | 5.1958e-06 | 0 | 0 | 0 | 0 | 0 | 1 | -90 | 90 | -0.20902 | -0.099774 | 0.20905 | 0.099279
115 | 114 | 0.0056821 | 0.0016855 | 1.2195e-05 | 0 | 0 | 0 | 0 | 0 | 1 | -90 | 90 | 0.20902 | 0.099774 | -0.20901 | -0.10098
108 | 197 | 0.007158 | 0.0021233 | 1.5362e-05 | 0 | 0 | 0 | 0 | 0 | 1 | -90 | 90 | 0.30652 | 0.14693 | -0.30651 | -0.14845
108 | 110 | 0.017139 | 0.005084 | 3.6784e-05 | 0 | 0 | 0 | 0 | 0 | 1 | -90 | 90 | 2.8613 | 1.2982 | -2.8596 | -1.3014
108 | 112 | 0.037171 | 0.011026 | 7.9775e-05 | 0 | 0 | 0 | 0 | 0 | 1 | -90 | 90 | -3.3768 | -1.5444 | 3.382 | 1.538
114 | 113 | 0.03079 | 0.019286 | 2.4756e-06 | 0 | 0 | 0 | 0 | 0 | 1 | -90 | 90 | 0.11405 | 0.054992 | -0.11405 | -0.055235
28 | 30 | 0.0027665 | 0.00082061 | 5.9373e-06 | 0 | 0 | 0 | 0 | 0 | 1 | -90 | 90 | -0.14332 | -0.069412 | 0.14332 | 0.068823
30 | 31 | 0.004469 | 0.0013256 | 9.5912e-06 | 0 | 0 | 0 | 0 | 0 | 1 | -90 | 90 | -0.14332 | -0.068823 | 0.14332 | 0.067872
31 | 63 | 0.029856 | 0.018701 | 2.4005e-06 | 0 | 0 | 0 | 0 | 0 | 1 | -90 | 90 | -0.14332 | -0.067872 | 0.14333 | 0.067639
36 | 133 | 0.00098957 | 0.00029354 | 2.1238e-06 | 0 | 0 | 0 | 0 | 0 | 1 | -90 | 90 | -0.16276 | -0.077247 | 0.16276 | 0.077039
36 | 132 | 0.0074898 | 0.0022217 | 1.6074e-05 | 0 | 0 | 0 | 0 | 0 | 1 | -90 | 90 | 0.16276 | 0.077247 | -0.16276 | -0.078826
133 | 104 | 0.0086368 | 0.0054098 | 6.9443e-07 | 0 | 0 | 0 | 0 | 0 | 1 | -90 | 90 | -0.16276 | -0.077039 | 0.16276 | 0.076972
34 | 187 | 0.00039226 | 0.00036011 | 1.9653e-05 | 0 | 0 | 0 | 0 | 0 | 1 | -90 | 90 | -4.3859 | -2.0125 | 4.386 | 2.0106
34 | 61 | 0.005556 | 0.0080441 | 4.8427e-06 | 0 | 0 | 0 | 0 | 0 | 1 | -90 | 90 | 4.3859 | 2.0125 | -4.3846 | -2.0111
187 | 72 | 0.00015921 | 0.00014616 | 7.9766e-06 | 0 | 0 | 0 | 0 | 0 | 1 | -90 | 90 | -4.4547 | -2.0439 | 4.4548 | 2.0432
61 | 62 | 0.0010268 | 0.00094268 | 5.1446e-05 | 0 | 0 | 0 | 0 | 0 | 1 | -90 | 90 | 4.2809 | 1.9609 | -4.2807 | -1.9658
33 | 203 | 0.0025822 | 0.0016174 | 2.0762e-07 | 0 | 0 | 0 | 0 | 0 | 1 | -90 | 90 | 0.14089 | 0.068218 | -0.14089 | -0.068238
33 | 62 | 0.033286 | 0.020849 | 2.6763e-06 | 0 | 0 | 0 | 0 | 0 | 1 | -90 | 90 | -0.14089 | -0.068218 | 0.1409 | 0.067957
62 | 63 | 0.0022544 | 0.0016383 | 1.9215e-05 | 0 | 0 | 0 | 0 | 0 | 1 | -90 | 90 | 4.1398 | 1.8979 | -4.1393 | -1.8994
63 | 35 | 0.00086564 | 0.00025677 | 1.8578e-06 | 0 | 0 | 0 | 0 | 0 | 1 | -90 | 90 | 3.996 | 1.8318 | -3.9958 | -1.8319
35 | 50 | 0.0080114 | 0.0023764 | 1.7194e-05 | 0 | 0 | 0 | 0 | 0 | 1 | -90 | 90 | 3.8661 | 1.7691 | -3.8646 | -1.7703
50 | 51 | 0.018003 | 0.0053402 | 3.8637e-05 | 0 | 0 | 0 | 0 | 0 | 1 | -90 | 90 | 0.11796 | 0.051803 | -0.11795 | -0.055631
50 | 49 | 0.019591 | 0.0058111 | 4.2045e-05 | 0 | 0 | 0 | 0 | 0 | 1 | -90 | 90 | 3.7467 | 1.7185 | -3.7433 | -1.7217
72 | 70 | 0.001294 | 0.0011879 | 6.4829e-05 | 0 | 0 | 0 | 0 | 0 | 1 | -90 | 90 | -4.4548 | -2.0432 | 4.4551 | 2.037
75 | 51 | 0.0070331 | 0.0020862 | 1.5094e-05 | 0 | 0 | 0 | 0 | 0 | 1 | -90 | 90 | -0.11795 | -0.057127 | 0.11795 | 0.055631
49 | 45 | 0.029703 | 0.018605 | 2.3882e-06 | 0 | 0 | 0 | 0 | 0 | 1 | -90 | 90 | 3.6015 | 1.6531 | -3.5968 | -1.6504
49 | 48 | 0.0080993 | 0.0050731 | 6.5122e-07 | 0 | 0 | 0 | 0 | 0 | 1 | -90 | 90 | 0.14177 | 0.068597 | -0.14177 | -0.06866
104 | 103 | 0.0057139 | 0.0016949 | 1.2263e-05 | 0 | 0 | 0 | 0 | 0 | 1 | -90 | 90 | -0.30687 | -0.14677 | 0.30688 | 0.14557
37 | 38 | 0.0059624 | 0.0017686 | 1.2796e-05 | 0 | 0 | 0 | 0 | 0 | 1 | -90 | 90 | -0.07145 | -0.034605 | 0.07145 | 0.033355
38 | 39 | 0.057985 | 0.0172 | 0.00012445 | 0 | 0 | 0 | 0 | 0 | 1 | -90 | 90 | 0.15386 | 0.06224 | -0.15384 | -0.074385
38 | 41 | 0.036035 | 0.010689 | 7.7336e-05 | 0 | 0 | 0 | 0 | 0 | 1 | -90 | 90 | 1.2505 | 0.55909 | -1.2498 | -0.56643
38 | 42 | 0.041813 | 0.012403 | 8.9739e-05 | 0 | 0 | 0 | 0 | 0 | 1 | -90 | 90 | -1.4758 | -0.65469 | 1.477 | 0.64625
39 | 116 | 0.015873 | 0.0099421 | 1.2762e-06 | 0 | 0 | 0 | 0 | 0 | 1 | -90 | 90 | 0.15384 | 0.074385 | -0.15384 | -0.074507
41 | 123 | 0.026182 | 0.0077662 | 5.619e-05 | 0 | 0 | 0 | 0 | 0 | 1 | -90 | 90 | 1.0944 | 0.49939 | -1.094 | -0.50475
41 | 40 | 0.038692 | 0.011477 | 8.304e-05 | 0 | 0 | 0 | 0 | 0 | 1 | -90 | 90 | 0.15547 | 0.067042 | -0.15546 | -0.075138
42 | 43 | 0.034411 | 0.010207 | 7.3851e-05 | 0 | 0 | 0 | 0 | 0 | 1 | -90 | 90 | -1.5939 | -0.7028 | 1.595 | 0.69589
42 | 74 | 0.011716 | 0.0073388 | 9.4205e-07 | 0 | 0 | 0 | 0 | 0 | 1 | -90 | 90 | 0.11696 | 0.056555 | -0.11696 | -0.056646
40 | 64 | 0.019963 | 0.012504 | 1.6051e-06 | 0 | 0 | 0 | 0 | 0 | 1 | -90 | 90 | 0.15546 | 0.075138 | -0.15545 | -0.07529
123 | 125 | 0.0028129 | 0.0008344 | 6.037e-06 | 0 | 0 | 0 | 0 | 0 | 1 | -90 | 90 | 0.083129 | 0.039673 | -0.083129 | -0.040261
123 | 124 | 0.0070346 | 0.0044062 | 5.6561e-07 | 0 | 0 | 0 | 0 | 0 | 1 | -90 | 90 | 0.72314 | 0.32585 | -0.7231 | -0.32588
123 | 192 | 0.014835 | 0.0092921 | 1.1928e-06 | 0 | 0 | 0 | 0 | 0 | 1 | -90 | 90 | 0.13614 | 0.065819 | -0.13614 | -0.065934
43 | 130 | 0.0090882 | 0.0026958 | 1.9505e-05 | 0 | 0 | 0 | 0 | 0 | 1 | -90 | 90 | -1.595 | -0.69589 | 1.5953 | 0.69407
130 | 131 | 0.0052662 | 0.0015621 | 1.1302e-05 | 0 | 0 | 0 | 0 | 0 | 1 | -90 | 90 | 0.075977 | 0.035691 | -0.075977 | -0.036797
130 | 102 | 0.0062009 | 0.003884 | 4.9858e-07 | 0 | 0 | 0 | 0 | 0 | 1 | -90 | 90 | -1.8303 | -0.8068 | 1.8306 | 0.80691
124 | 126 | 0.0034947 | 0.0010366 | 7.5002e-06 | 0 | 0 | 0 | 0 | 0 | 1 | -90 | 90 | 0.58053 | 0.25683 | -0.58051 | -0.25756
102 | 99 | 0.0040924 | 0.0012139 | 8.7831e-06 | 0 | 0 | 0 | 0 | 0 | 1 | -90 | 90 | -1.9852 | -0.8818 | 1.9854 | 0.881
44 | 45 | 0.018884 | 0.011828 | 1.5184e-06 | 0 | 0 | 0 | 0 | 0 | 1 | -90 | 90 | -3.4664 | -1.587 | 3.4692 | 1.5886
44 | 46 | 0.0081575 | 0.0051096 | 6.559e-07 | 0 | 0 | 0 | 0 | 0 | 1 | -90 | 90 | 3.311 | 1.5117 | -3.3099 | -1.5111
46 | 47 | 0.0015356 | 0.0004555 | 3.2956e-06 | 0 | 0 | 0 | 0 | 0 | 1 | -90 | 90 | 3.1464 | 1.4319 | -3.1462 | -1.4322
47 | 57 | 0.01439 | 0.0042686 | 3.0884e-05 | 0 | 0 | 0 | 0 | 0 | 1 | -90 | 90 | 3.1462 | 1.4322 | -3.1445 | -1.4347
57 | 103 | 0.0082586 | 0.0051729 | 6.6403e-07 | 0 | 0 | 0 | 0 | 0 | 1 | -90 | 90 | 3.1445 | 1.4347 | -3.1435 | -1.4341
103 | 105 | 0.0098598 | 0.0061759 | 7.9277e-07 | 0 | 0 | 0 | 0 | 0 | 1 | -90 | 90 | 2.7686 | 1.2556 | -2.7676 | -1.2551
59 | 60 | 0.0074346 | 0.0022053 | 1.5956e-05 | 0 | 0 | 0 | 0 | 0 | 1 | -90 | 90 | -0.14914 | -0.071558 | 0.14914 | 0.069973
59 | 58 | 0.0031631 | 0.00093826 | 6.7885e-06 | 0 | 0 | 0 | 0 | 0 | 1 | -90 | 90 | 0.14914 | 0.071558 | -0.14914 | -0.072232
60 | 73 | 0.00082623 | 0.00024509 | 1.7732e-06 | 0 | 0 | 0 | 0 | 0 | 1 | -90 | 90 | -0.14914 | -0.069973 | 0.14914 | 0.069797
52 | 54 | 0.0046282 | 0.0013729 | 9.9329e-06 | 0 | 0 | 0 | 0 | 0 | 1 | -90 | 90 | 2.4514 | 1.1036 | -2.4511 | -1.1045
52 | 53 | 0.0087267 | 0.0054661 | 7.0167e-07 | 0 | 0 | 0 | 0 | 0 | 1 | -90 | 90 | -2.6077 | -1.1793 | 2.6084 | 1.1797
54 | 56 | 0.0020423 | 0.00060581 | 4.3832e-06 | 0 | 0 | 0 | 0 | 0 | 1 | -90 | 90 | 2.4511 | 1.1045 | -2.4509 | -1.1049
53 | 55 | 0.0063028 | 0.0018696 | 1.3527e-05 | 0 | 0 | 0 | 0 | 0 | 1 | -90 | 90 | -2.6084 | -1.1797 | 2.609 | 1.1785
56 | 97 | 0.0061221 | 0.001816 | 1.3139e-05 | 0 | 0 | 0 | 0 | 0 | 1 | -90 | 90 | 2.4509 | 1.1049 | -2.4505 | -1.106
55 | 105 | 0.0011066 | 0.00032825 | 2.375e-06 | 0 | 0 | 0 | 0 | 0 | 1 | -90 | 90 | -2.609 | -1.1785 | 2.6091 | 1.1783
97 | 101 | 0.0039657 | 0.002484 | 3.1886e-07 | 0 | 0 | 0 | 0 | 0 | 1 | -90 | 90 | 0.31209 | 0.15109 | -0.31209 | -0.15112
97 | 98 | 0.004858 | 0.0030429 | 3.9061e-07 | 0 | 0 | 0 | 0 | 0 | 1 | -90 | 90 | 1.9857 | 0.88097 | -1.9854 | -0.88086
101 | 100 | 0.0044111 | 0.002763 | 3.5468e-07 | 0 | 0 | 0 | 0 | 0 | 1 | -90 | 90 | 0.15295 | 0.074042 | -0.15295 | -0.074076
98 | 99 | 0.00069776 | 0.00020698 | 1.4975e-06 | 0 | 0 | 0 | 0 | 0 | 1 | -90 | 90 | 1.9854 | 0.88086 | -1.9854 | -0.881
73 | 91 | 0.0026966 | 0.00079989 | 5.7874e-06 | 0 | 0 | 0 | 0 | 0 | 1 | -90 | 90 | -0.21894 | -0.1036 | 0.21894 | 0.10303
91 | 89 | 0.0042585 | 0.0012632 | 9.1395e-06 | 0 | 0 | 0 | 0 | 0 | 1 | -90 | 90 | -0.21894 | -0.10303 | 0.21894 | 0.10212
65 | 66 | 0.0024117 | 0.00071537 | 5.1759e-06 | 0 | 0 | 0 | 0 | 0 | 1 | -90 | 90 | -0.11407 | -0.055246 | 0.11407 | 0.054732
66 | 92 | 0.0037293 | 0.0053993 | 3.2505e-06 | 0 | 0 | 0 | 0 | 0 | 1 | -90 | 90 | -4.1556 | -1.6268 | 4.1564 | 1.6276
92 | 90 | 0.00045693 | 0.00041948 | 2.2893e-05 | 0 | 0 | 0 | 0 | 0 | 1 | -90 | 90 | -4.3492 | -1.721 | 4.3493 | 1.7188
90 | 88 | 0.0012104 | 0.0011112 | 6.0643e-05 | 0 | 0 | 0 | 0 | 0 | 1 | -90 | 90 | -4.3493 | -1.7188 | 4.3495 | 1.713
68 | 70 | 0.0094575 | 0.0028054 | 2.0297e-05 | 0 | 0 | 0 | 0 | 0 | 1 | -90 | 90 | -0.13647 | -0.066094 | 0.13647 | 0.064078
70 | 71 | 0.0012297 | 0.0011289 | 6.1609e-05 | 0 | 0 | 0 | 0 | 0 | 1 | -90 | 90 | -4.5915 | -2.1011 | 4.5919 | 2.0953
71 | 182 | 0.0012077 | 0.0011087 | 6.0507e-05 | 0 | 0 | 0 | 0 | 0 | 1 | -90 | 90 | -4.6997 | -2.146 | 4.7001 | 2.1403
71 | 181 | 0.0071147 | 0.0021104 | 1.5269e-05 | 0 | 0 | 0 | 0 | 0 | 1 | -90 | 90 | 0.10789 | 0.050735 | -0.10789 | -0.052251
182 | 82 | 0.0042613 | 0.0061696 | 3.7142e-06 | 0 | 0 | 0 | 0 | 0 | 1 | -90 | 90 | -4.9825 | -2.2771 | 4.9838 | 2.2786
82 | 79 | 0.0029434 | 0.0042615 | 2.5655e-06 | 0 | 0 | 0 | 0 | 0 | 1 | -90 | 90 | -5.0502 | -2.3108 | 5.0512 | 2.3118
89 | 88 | 0.00013635 | 0.00012517 | 6.8312e-06 | 0 | 0 | 0 | 0 | 0 | 1 | -90 | 90 | 4.4245 | 1.7487 | -4.4245 | -1.7493
89 | 81 | 0.0042947 | 0.006218 | 3.7433e-06 | 0 | 0 | 0 | 0 | 0 | 1 | -90 | 90 | -4.6435 | -1.8508 | 4.6445 | 1.852
76 | 77 | 0.00027708 | 0.00025437 | 1.3882e-05 | 0 | 0 | 0 | 0 | 0 | 1 | -90 | 90 | -4.7711 | -1.9001 | 4.7712 | 1.8988
76 | 78 | 0.0012659 | 0.0011622 | 6.3423e-05 | 0 | 0 | 0 | 0 | 0 | 1 | -90 | 90 | 4.6452 | 1.8391 | -4.6449 | -1.8451
77 | 79 | 0.0020918 | 0.0019203 | 0.0001048 | 0 | 0 | 0 | 0 | 0 | 1 | -90 | 90 | -4.7712 | -1.8988 | 4.7718 | 1.8888
78 | 81 | 0.0014419 | 0.0013237 | 7.2242e-05 | 0 | 0 | 0 | 0 | 0 | 1 | -90 | 90 | 4.6449 | 1.8451 | -4.6445 | -1.852
79 | 80 | 0.00095976 | 0.00088109 | 4.8085e-05 | 0 | 0 | 0 | 0 | 0 | 1 | -90 | 90 | -9.8229 | -4.2007 | 9.824 | 4.1969
80 | 204 | 0.0025779 | 0.0037323 | 2.2469e-06 | 0 | 0 | 0 | 0 | 0 | 1 | -90 | 90 | -9.824 | -4.1969 | 9.827 | 4.201
204 | 112 | 0.0026991 | 0.0039079 | 2.3526e-06 | 0 | 0 | 0 | 0 | 0 | 1 | -90 | 90 | -9.9394 | -4.2554 | 9.9426 | 4.2598
112 | 107 | 0.007611 | 0.0069871 | 0.00038131 | 0 | 0 | 0 | 0 | 0 | 1 | -90 | 90 | -13.3246 | -5.7978 | 13.3407 | 5.7745
107 | 106 | 0.00081522 | 0.0007484 | 4.0843e-05 | 0 | 0 | 0 | 0 | 0 | 1 | -90 | 90 | -13.3407 | -5.7745 | 13.3424 | 5.772
83 | 85 | 0.0048954 | 0.0014521 | 1.0506e-05 | 0 | 0 | 0 | 0 | 0 | 1 | -90 | 90 | 0.44599 | 0.20411 | -0.44598 | -0.20514
85 | 87 | 0.026299 | 0.0078009 | 5.6441e-05 | 0 | 0 | 0 | 0 | 0 | 1 | -90 | 90 | 0.30601 | 0.13748 | -0.30598 | -0.14303
85 | 117 | 0.01634 | 0.010235 | 1.3138e-06 | 0 | 0 | 0 | 0 | 0 | 1 | -90 | 90 | 0.13996 | 0.067659 | -0.13996 | -0.067786
87 | 118 | 0.0020727 | 0.00061482 | 4.4484e-06 | 0 | 0 | 0 | 0 | 0 | 1 | -90 | 90 | 0.10938 | 0.052538 | -0.10938 | -0.052976
87 | 178 | 0.20967 | 0.13133 | 1.6859e-05 | 0 | 0 | 0 | 0 | 0 | 1 | -90 | 90 | 0.1966 | 0.090491 | -0.1965 | -0.092088
178 | 177 | 0.13177 | 0.082536 | 1.0595e-05 | 0 | 0 | 0 | 0 | 0 | 1 | -90 | 90 | 0.11147 | 0.050907 | -0.11145 | -0.051936
177 | 176 | 0.0096772 | 0.0028705 | 2.0769e-05 | 0 | 0 | 0 | 0 | 0 | 1 | -90 | 90 | 0.11145 | 0.051936 | -0.11145 | -0.053978
111 | 189 | 0.0047759 | 0.0014167 | 1.025e-05 | 0 | 0 | 0 | 0 | 0 | 1 | -90 | 90 | 0.53341 | 0.25732 | -0.53339 | -0.25833
111 | 110 | 0.017454 | 0.0051772 | 3.7458e-05 | 0 | 0 | 0 | 0 | 0 | 1 | -90 | 90 | -0.93343 | -0.4336 | 0.93362 | 0.42994
110 | 188 | 0.015754 | 0.004673 | 3.381e-05 | 0 | 0 | 0 | 0 | 0 | 1 | -90 | 90 | 0.16116 | 0.074694 | -0.16115 | -0.078049
110 | 109 | 0.008738 | 0.0025919 | 1.8753e-05 | 0 | 0 | 0 | 0 | 0 | 1 | -90 | 90 | 1.7648 | 0.79672 | -1.7645 | -0.79849
120 | 122 | 0.020489 | 0.0060777 | 4.3974e-05 | 0 | 0 | 0 | 0 | 0 | 1 | -90 | 90 | -0.33301 | -0.1446 | 0.33304 | 0.14033
175 | 174 | 0.01363 | 0.0040431 | 2.9253e-05 | 0 | 0 | 0 | 0 | 0 | 1 | -90 | 90 | 0.096611 | 0.043942 | -0.09661 | -0.04679
122 | 191 | 0.006442 | 0.0019109 | 1.3826e-05 | 0 | 0 | 0 | 0 | 0 | 1 | -90 | 90 | -0.33304 | -0.14033 | 0.33305 | 0.13898
191 | 127 | 0.0030528 | 0.00090555 | 6.5518e-06 | 0 | 0 | 0 | 0 | 0 | 1 | -90 | 90 | -0.40605 | -0.17434 | 0.40606 | 0.1737
127 | 126 | 0.0030277 | 0.00089812 | 6.498e-06 | 0 | 0 | 0 | 0 | 0 | 1 | -90 | 90 | -0.47633 | -0.20773 | 0.47634 | 0.2071
134 | 135 | 0.0050048 | 0.0014846 | 1.0741e-05 | 0 | 0 | 0 | 0 | 0 | 1 | -90 | 90 | -0.13064 | -0.06327 | 0.13064 | 0.062226
135 | 136 | 0.019972 | 0.011246 | 0.00048732 | 0 | 0 | 0 | 0 | 0 | 1 | -90 | 90 | -0.57394 | -0.21858 | 0.57402 | 0.17124
135 | 137 | 0.010643 | 0.0059929 | 0.00025969 | 0 | 0 | 0 | 0 | 0 | 1 | -90 | 90 | 0.44331 | 0.15635 | -0.44328 | -0.18158
136 | 212 | 0.0044767 | 0.0025209 | 0.00010923 | 0 | 0 | 0 | 0 | 0 | 1 | -90 | 90 | -1.405 | -0.53776 | 1.4051 | 0.5272
136 | 138 | 0.063204 | 0.072292 | 1.0382e-05 | 0 | 0 | 0 | 0 | 0 | 1 | -90 | 90 | 0.83101 | 0.36652 | -0.83047 | -0.36692
137 | 145 | 0.0048775 | 0.013116 | 2.2663e-06 | 0 | 0 | 0 | 0 | 0 | 1 | -90 | 90 | 0.44328 | 0.18158 | -0.44327 | -0.18177
212 | 211 | 0.00037925 | 0.00021356 | 9.2539e-06 | 0 | 0 | 0 | 0 | 0 | 1 | -90 | 90 | -1.4834 | -0.56513 | 1.4835 | 0.56424
138 | 139 | 0.0010706 | 0.00031756 | 2.2976e-06 | 0 | 0 | 0 | 0 | 0 | 1 | -90 | 90 | 0.67686 | 0.29252 | -0.67686 | -0.29275
145 | 146 | 0.0024482 | 0.0017792 | 2.0867e-05 | 0 | 0 | 0 | 0 | 0 | 1 | -90 | 90 | 0.35871 | 0.14082 | -0.3587 | -0.14284
211 | 155 | 0.037733 | 0.10147 | 1.7532e-05 | 0 | 0 | 0 | 0 | 0 | 1 | -90 | 90 | -1.4835 | -0.56424 | 1.4844 | 0.56516
139 | 140 | 0.029682 | 0.0088046 | 6.3703e-05 | 0 | 0 | 0 | 0 | 0 | 1 | -90 | 90 | 0.67686 | 0.29275 | -0.67669 | -0.29888
140 | 217 | 0.0079616 | 0.0023616 | 1.7087e-05 | 0 | 0 | 0 | 0 | 0 | 1 | -90 | 90 | 0.15659 | 0.074182 | -0.15659 | -0.075839
140 | 142 | 0.031962 | 0.0094808 | 6.8595e-05 | 0 | 0 | 0 | 0 | 0 | 1 | -90 | 90 | 0.5201 | 0.2247 | -0.51999 | -0.23132
142 | 143 | 0.0097924 | 0.0029047 | 2.1016e-05 | 0 | 0 | 0 | 0 | 0 | 1 | -90 | 90 | 0.1728 | 0.075554 | -0.1728 | -0.077591
142 | 144 | 0.051031 | 0.015137 | 0.00010952 | 0 | 0 | 0 | 0 | 0 | 1 | -90 | 90 | 0.21471 | 0.091632 | -0.21468 | -0.10225
142 | 141 | 0.0039576 | 0.0024789 | 3.1821e-07 | 0 | 0 | 0 | 0 | 0 | 1 | -90 | 90 | 0.13249 | 0.064135 | -0.13249 | -0.064166
143 | 193 | 0.0093688 | 0.0027791 | 2.0107e-05 | 0 | 0 | 0 | 0 | 0 | 1 | -90 | 90 | 0.1728 | 0.077591 | -0.17279 | -0.07954
144 | 198 | 0.0081232 | 0.0050881 | 6.5314e-07 | 0 | 0 | 0 | 0 | 0 | 1 | -90 | 90 | 0.10301 | 0.049829 | -0.10301 | -0.049892
144 | 200 | 0.060073 | 0.037628 | 4.8301e-06 | 0 | 0 | 0 | 0 | 0 | 1 | -90 | 90 | 0.11166 | 0.052417 | -0.11165 | -0.052879
193 | 194 | 0.0038 | 0.0011272 | 8.1554e-06 | 0 | 0 | 0 | 0 | 0 | 1 | -90 | 90 | 0.080582 | 0.03488 | -0.080582 | -0.035671
200 | 210 | 0.0057486 | 0.0017052 | 1.2337e-05 | 0 | 0 | 0 | 0 | 0 | 1 | -90 | 90 | 0.11165 | 0.052879 | -0.11165 | -0.054075
194 | 195 | 0.0039873 | 0.0011827 | 8.5574e-06 | 0 | 0 | 0 | 0 | 0 | 1 | -90 | 90 | 0.080582 | 0.035671 | -0.080582 | -0.036501
195 | 209 | 0.012136 | 0.0035998 | 2.6045e-05 | 0 | 0 | 0 | 0 | 0 | 1 | -90 | 90 | 0.080582 | 0.036501 | -0.080581 | -0.039027
146 | 166 | 0.236 | 0.14782 | 1.8975e-05 | 0 | 0 | 0 | 0 | 0 | 1 | -90 | 90 | 0.14268 | 0.067266 | -0.14261 | -0.069071
146 | 152 | 0.1084 | 0.12399 | 1.7806e-05 | 0 | 0 | 0 | 0 | 0 | 1 | -90 | 90 | 0.21603 | 0.075577 | -0.21597 | -0.07724
152 | 151 | 0.0067288 | 0.001996 | 1.4441e-05 | 0 | 0 | 0 | 0 | 0 | 1 | -90 | 90 | 0.21597 | 0.07724 | -0.21597 | -0.078642
147 | 148 | 0.030874 | 0.019339 | 2.4824e-06 | 0 | 0 | 0 | 0 | 0 | 1 | -90 | 90 | -0.099599 | -0.048238 | 0.099603 | 0.048
148 | 149 | 0.038553 | 0.011436 | 8.2742e-05 | 0 | 0 | 0 | 0 | 0 | 1 | -90 | 90 | -0.16566 | -0.065704 | 0.16567 | 0.057672
148 | 150 | 0.063994 | 0.018983 | 0.00013734 | 0 | 0 | 0 | 0 | 0 | 1 | -90 | 90 | 0.066053 | 0.017704 | -0.06605 | -0.031039
149 | 151 | 0.016259 | 0.0048229 | 3.4895e-05 | 0 | 0 | 0 | 0 | 0 | 1 | -90 | 90 | -0.16567 | -0.057672 | 0.16567 | 0.054285
150 | 213 | 0.0045604 | 0.0013527 | 9.7873e-06 | 0 | 0 | 0 | 0 | 0 | 1 | -90 | 90 | 0.06605 | 0.031039 | -0.06605 | -0.031989
153 | 154 | 0.0027592 | 0.00081847 | 5.9218e-06 | 0 | 0 | 0 | 0 | 0 | 1 | -90 | 90 | -0.11528 | -0.055833 | 0.11528 | 0.055256
154 | 155 | 0.086743 | 0.025731 | 0.00018617 | 0 | 0 | 0 | 0 | 0 | 1 | -90 | 90 | -0.11528 | -0.055256 | 0.11529 | 0.037113
155 | 216 | 0.0080149 | 0.021553 | 3.724e-06 | 0 | 0 | 0 | 0 | 0 | 1 | -90 | 90 | -1.5997 | -0.60227 | 1.6 | 0.60255
216 | 215 | 0.000261 | 0.00014697 | 6.3686e-06 | 0 | 0 | 0 | 0 | 0 | 1 | -90 | 90 | -1.7125 | -0.65707 | 1.7125 | 0.65645
215 | 171 | 0.040638 | 0.10928 | 1.8882e-05 | 0 | 0 | 0 | 0 | 0 | 1 | -90 | 90 | -1.7125 | -0.65645 | 1.7139 | 0.65838
171 | 172 | 0.01864 | 0.0055292 | 4.0004e-05 | 0 | 0 | 0 | 0 | 0 | 1 | -90 | 90 | 0.5474 | 0.22948 | -0.54734 | -0.23337
171 | 163 | 0.0014611 | 0.00082274 | 3.5651e-05 | 0 | 0 | 0 | 0 | 0 | 1 | -90 | 90 | -2.3528 | -0.93215 | 2.3529 | 0.92872
158 | 161 | 0.00078488 | 0.00044197 | 1.9152e-05 | 0 | 0 | 0 | 0 | 0 | 1 | -90 | 90 | 2.4364 | 0.94144 | -2.4363 | -0.94329
161 | 162 | 0.0015161 | 0.00085373 | 3.6994e-05 | 0 | 0 | 0 | 0 | 0 | 1 | -90 | 90 | 2.3536 | 0.90323 | -2.3535 | -0.9068
162 | 163 | 0.0093242 | 0.0052505 | 0.00022752 | 0 | 0 | 0 | 0 | 0 | 1 | -90 | 90 | 2.3535 | 0.9068 | -2.3529 | -0.92872
172 | 173 | 0.021089 | 0.0062557 | 4.5261e-05 | 0 | 0 | 0 | 0 | 0 | 1 | -90 | 90 | 0.54734 | 0.23337 | -0.54726 | -0.23777
164 | 165 | 0.046531 | 0.013802 | 9.9862e-05 | 0 | 0 | 0 | 0 | 0 | 1 | -90 | 90 | -0.12984 | -0.062886 | 0.12985 | 0.053143
165 | 170 | 0.3412 | 0.21372 | 2.7434e-05 | 0 | 0 | 0 | 0 | 0 | 1 | -90 | 90 | -0.12985 | -0.053143 | 0.12992 | 0.050507
170 | 214 | 0.018415 | 0.011535 | 1.4807e-06 | 0 | 0 | 0 | 0 | 0 | 1 | -90 | 90 | 0.099834 | 0.048207 | -0.099832 | -0.048351
170 | 168 | 0.023588 | 0.0069968 | 5.0623e-05 | 0 | 0 | 0 | 0 | 0 | 1 | -90 | 90 | -0.22976 | -0.098714 | 0.22977 | 0.093772
196 | 169 | 0.007686 | 0.0048143 | 6.1799e-07 | 0 | 0 | 0 | 0 | 0 | 1 | -90 | 90 | 0.3886 | 0.16097 | -0.38859 | -0.16102
196 | 173 | 0.0056577 | 0.0035438 | 4.549e-07 | 0 | 0 | 0 | 0 | 0 | 1 | -90 | 90 | -0.54724 | -0.2378 | 0.54726 | 0.23777
169 | 168 | 0.039964 | 0.011854 | 8.5769e-05 | 0 | 0 | 0 | 0 | 0 | 1 | -90 | 90 | 0.38859 | 0.16102 | -0.38851 | -0.16938
168 | 167 | 0.0060602 | 0.0017976 | 1.3006e-05 | 0 | 0 | 0 | 0 | 0 | 1 | -90 | 90 | 0.15874 | 0.075611 | -0.15874 | -0.076882