## bus_data
BUS_I | BUS_TYPE | Pd | Qd | Gs | Bs | area | Vm | Va | baseKV | zone | Vmax | Vmin
1 | 1 | 0.12207 | 0.059119 | 0 | 0 | 1 | 0.99917 | 0.0046495 | 20 | 1 | 1.05 | 0.95
2 | 1 | 0 | 0 | 0 | 0 | 1 | 0.99923 | 0.0043339 | 20 | 1 | 1.05 | 0.95
8 | 1 | 0.11636 | 0.056356 | 0 | 0 | 1 | 0.99511 | -0.035802 | 20 | 1 | 1.05 | 0.95
3 | 1 | 0 | 0 | 0 | 0 | 1 | 0.99961 | 0.0020715 | 20 | 1 | 1.05 | 0.95
4 | 1 | 0.13373 | 0.064768 | 0 | 0 | 1 | 0.99395 | -0.036375 | 20 | 1 | 1.05 | 0.95
6 | 1 | 0 | 0 | 0 | 0 | 1 | 0.99395 | -0.0364 | 20 | 1 | 1.05 | 0.95
7 | 1 | 0 | 0 | 0 | 0 | 1 | 0.99399 | -0.036764 | 20 | 1 | 1.05 | 0.95
87 | 1 | 0.05564 | 0.026948 | 0 | 0 | 1 | 0.99401 | -0.036868 | 20 | 1 | 1.05 | 0.95
84 | 1 | 0.090772 | 0.043963 | 0 | 0 | 1 | 0.99359 | -0.039568 | 20 | 1 | 1.05 | 0.95
9 | 1 | 0 | 0 | 0 | 0 | 1 | 0.99507 | -0.035629 | 20 | 1 | 1.05 | 0.95
10 | 1 | 0 | 0 | 0 | 0 | 1 | 0.99499 | -0.035191 | 20 | 1 | 1.05 | 0.95
13 | 1 | 0 | 0 | 0 | 0 | 1 | 0.99485 | -0.036673 | 20 | 1 | 1.05 | 0.95
11 | 1 | 0.15208 | 0.073656 | 0 | 0 | 1 | 0.9947 | -0.035838 | 20 | 1 | 1.05 | 0.95
12 | 1 | 0 | 0 | 0 | 0 | 1 | 0.99469 | -0.035788 | 20 | 1 | 1.05 | 0.95
16 | 1 | 0 | 0 | 0 | 0 | 1 | 0.9944 | -0.038969 | 20 | 1 | 1.05 | 0.95
15 | 1 | 0.13239 | 0.064119 | 0 | 0 | 1 | 0.99438 | -0.038781 | 20 | 1 | 1.05 | 0.95
17 | 1 | 0 | 0 | 0 | 0 | 1 | 0.99401 | -0.036899 | 20 | 1 | 1.05 | 0.95
71 | 1 | 0.068796 | 0.03332 | 0 | 0 | 1 | 0.99993 | 0.0003607 | 20 | 1 | 1.05 | 0.95
70 | 3 | 0 | 0 | 0 | 0 | 1 | 1 | 0 | 20 | 1 | 1.05 | 0.95
18 | 1 | 0.094009 | 0.045531 | 0 | 0 | 1 | 0.99483 | -0.022061 | 20 | 1 | 1.05 | 0.95
32 | 1 | 0 | 0 | 0 | 0 | 1 | 0.99505 | -0.020611 | 20 | 1 | 1.05 | 0.95
29 | 1 | 0.07979 | 0.038644 | 0 | 0 | 1 | 0.99505 | -0.020651 | 20 | 1 | 1.05 | 0.95
38 | 1 | 0.11767 | 0.056991 | 0 | 0 | 1 | 0.99498 | -0.014812 | 20 | 1 | 1.05 | 0.95
39 | 1 | 0 | 0 | 0 | 0 | 1 | 0.99499 | -0.014864 | 20 | 1 | 1.05 | 0.95
20 | 1 | 0.13028 | 0.063096 | 0 | 0 | 1 | 0.99634 | -0.030461 | 20 | 1 | 1.05 | 0.95
23 | 1 | 0 | 0 | 0 | 0 | 1 | 0.99668 | -0.028281 | 20 | 1 | 1.05 | 0.95
22 | 1 | 0.13112 | 0.063504 | 0 | 0 | 1 | 0.99668 | -0.028338 | 20 | 1 | 1.05 | 0.95
26 | 1 | 0.13974 | 0.067677 | 0 | 0 | 1 | 0.99685 | -0.028481 | 20 | 1 | 1.05 | 0.95
27 | 1 | 0 | 0 | 0 | 0 | 1 | 0.99687 | -0.028631 | 20 | 1 | 1.05 | 0.95
25 | 1 | 0 | 0 | 0 | 0 | 1 | 0.99677 | -0.029097 | 20 | 1 | 1.05 | 0.95
45 | 1 | 0.15857 | 0.076801 | 0 | 0 | 1 | 0.99899 | -0.011678 | 20 | 1 | 1.05 | 0.95
46 | 1 | 0 | 0 | 0 | 0 | 1 | 0.99901 | -0.011807 | 20 | 1 | 1.05 | 0.95
24 | 1 | 0 | 0 | 0 | 0 | 1 | 0.9967 | -0.028477 | 20 | 1 | 1.05 | 0.95
28 | 1 | 0 | 0 | 0 | 0 | 1 | 0.9963 | -0.024192 | 20 | 1 | 1.05 | 0.95
85 | 1 | 0.082557 | 0.039984 | 0 | 0 | 1 | 0.99577 | -0.019984 | 20 | 1 | 1.05 | 0.95
35 | 1 | 0.07061 | 0.034198 | 0 | 0 | 1 | 0.99536 | -0.020053 | 20 | 1 | 1.05 | 0.95
34 | 1 | 0.12761 | 0.061805 | 0 | 0 | 1 | 0.99536 | -0.020059 | 20 | 1 | 1.05 | 0.95
57 | 1 | 0.13477 | 0.065274 | 0 | 0 | 1 | 0.99848 | -0.016007 | 20 | 1 | 1.05 | 0.95
43 | 1 | 0 | 0 | 0 | 0 | 1 | 0.99847 | -0.016085 | 20 | 1 | 1.05 | 0.95
55 | 1 | 0.077718 | 0.03764 | 0 | 0 | 1 | 0.99896 | -0.012372 | 20 | 1 | 1.05 | 0.95
80 | 1 | 0 | 0 | 0 | 0 | 1 | 0.99564 | -0.018934 | 20 | 1 | 1.05 | 0.95
31 | 1 | 0.1499 | 0.072601 | 0 | 0 | 1 | 0.99505 | -0.020651 | 20 | 1 | 1.05 | 0.95
33 | 1 | 0 | 0 | 0 | 0 | 1 | 0.99521 | -0.019625 | 20 | 1 | 1.05 | 0.95
74 | 1 | 0.14282 | 0.069173 | 0 | 0 | 1 | 0.99527 | -0.019212 | 20 | 1 | 1.05 | 0.95
30 | 1 | 0.09316 | 0.045119 | 0 | 0 | 1 | 0.9952 | -0.01958 | 20 | 1 | 1.05 | 0.95
76 | 1 | 0 | 0 | 0 | 0 | 1 | 0.99527 | -0.019234 | 20 | 1 | 1.05 | 0.95
36 | 1 | 0 | 0 | 0 | 0 | 1 | 0.9954 | -0.020397 | 20 | 1 | 1.05 | 0.95
37 | 1 | 0 | 0 | 0 | 0 | 1 | 0.99541 | -0.020509 | 20 | 1 | 1.05 | 0.95
81 | 1 | 0.15367 | 0.074424 | 0 | 0 | 1 | 0.9954 | -0.020429 | 20 | 1 | 1.05 | 0.95
77 | 1 | 0 | 0 | 0 | 0 | 1 | 0.99537 | -0.020126 | 20 | 1 | 1.05 | 0.95
78 | 1 | 0 | 0 | 0 | 0 | 1 | 0.99543 | -0.017358 | 20 | 1 | 1.05 | 0.95
40 | 1 | 0 | 0 | 0 | 0 | 1 | 0.99505 | -0.015313 | 20 | 1 | 1.05 | 0.95
83 | 1 | 0.14715 | 0.071267 | 0 | 0 | 1 | 0.99505 | -0.015326 | 20 | 1 | 1.05 | 0.95
64 | 1 | 0 | 0 | 0 | 0 | 1 | 0.99507 | -0.015446 | 20 | 1 | 1.05 | 0.95
41 | 1 | 0.12024 | 0.058233 | 0 | 0 | 1 | 0.99847 | -0.016058 | 20 | 1 | 1.05 | 0.95
54 | 1 | 0.1639 | 0.07938 | 0 | 0 | 1 | 0.99899 | -0.012022 | 20 | 1 | 1.05 | 0.95
47 | 1 | 0 | 0 | 0 | 0 | 1 | 0.99904 | -0.01144 | 20 | 1 | 1.05 | 0.95
42 | 1 | 0.14708 | 0.071236 | 0 | 0 | 1 | 0.99519 | -0.015535 | 20 | 1 | 1.05 | 0.95
44 | 1 | 0 | 0 | 0 | 0 | 1 | 0.99526 | -0.016063 | 20 | 1 | 1.05 | 0.95
60 | 1 | 0 | 0 | 0 | 0 | 1 | 0.99501 | -0.01699 | 20 | 1 | 1.05 | 0.95
58 | 1 | 0.14446 | 0.069967 | 0 | 0 | 1 | 0.99528 | -0.016224 | 20 | 1 | 1.05 | 0.95
61 | 1 | 0 | 0 | 0 | 0 | 1 | 0.99461 | -0.013903 | 20 | 1 | 1.05 | 0.95
59 | 1 | 0.12686 | 0.06144 | 0 | 0 | 1 | 0.99497 | -0.016612 | 20 | 1 | 1.05 | 0.95
63 | 1 | 0 | 0 | 0 | 0 | 1 | 0.99524 | -0.016598 | 20 | 1 | 1.05 | 0.95
62 | 1 | 0 | 0 | 0 | 0 | 1 | 0.99515 | -0.016004 | 20 | 1 | 1.05 | 0.95
56 | 1 | 0 | 0 | 0 | 0 | 1 | 0.99988 | -0.0014729 | 20 | 1 | 1.05 | 0.95
69 | 1 | 0.13071 | 0.063308 | 0 | 0 | 1 | 0.99997 | -0.00033363 | 20 | 1 | 1.05 | 0.95
48 | 1 | 0.15645 | 0.075771 | 0 | 0 | 1 | 0.99491 | -0.016244 | 20 | 1 | 1.05 | 0.95
49 | 1 | 0 | 0 | 0 | 0 | 1 | 0.99492 | -0.016185 | 20 | 1 | 1.05 | 0.95
50 | 1 | 0 | 0 | 0 | 0 | 1 | 0.99495 | -0.016478 | 20 | 1 | 1.05 | 0.95
51 | 1 | 0.10909 | 0.052834 | 0 | 0 | 1 | 0.99445 | -0.014876 | 20 | 1 | 1.05 | 0.95
52 | 1 | 0 | 0 | 0 | 0 | 1 | 0.99446 | -0.014909 | 20 | 1 | 1.05 | 0.95
53 | 1 | 0.1134 | 0.054923 | 0 | 0 | 1 | 0.99447 | -0.015015 | 20 | 1 | 1.05 | 0.95
65 | 1 | 0.14607 | 0.070746 | 0 | 0 | 1 | 0.9943 | -0.014037 | 20 | 1 | 1.05 | 0.95
66 | 1 | 0 | 0 | 0 | 0 | 1 | 0.99431 | -0.014064 | 20 | 1 | 1.05 | 0.95
72 | 1 | 0.10083 | 0.048836 | 0 | 0 | 1 | 0.9944 | -0.014492 | 20 | 1 | 1.05 | 0.95
73 | 1 | 0.072255 | 0.034995 | 0 | 0 | 1 | 0.99436 | -0.014151 | 20 | 1 | 1.05 | 0.95
82 | 1 | 0.16197 | 0.078444 | 0 | 0 | 1 | 0.99515 | -0.015955 | 20 | 1 | 1.05 | 0.95
67 | 1 | 0 | 0 | 0 | 0 | 1 | 0.99433 | -0.014219 | 20 | 1 | 1.05 | 0.95
68 | 1 | 0 | 0 | 0 | 0 | 1 | 0.99428 | -0.013985 | 20 | 1 | 1.05 | 0.95
86 | 1 | 0.16292 | 0.078905 | 0 | 0 | 1 | 0.99434 | -0.014269 | 20 | 1 | 1.05 | 0.95
88 | 1 | 0.050836 | 0.024621 | 0 | 0 | 1 | 0.99427 | -0.013949 | 20 | 1 | 1.05 | 0.95

## generator_data
GEN_BUS | PG | QG | QMAX | QMIN | VG | MBASE | GEN_STATUS | PMAX | PMIN
70 | 4.8294 | 2.1331 | 10 | -10 | 1 | 100 | 1 | 10 | 0

## branch_data
F_BUS | T_BUS | BR_R | BR_X | BR_B | RATE_A | RATE_B | RATE_C | TAP | SHIFT | BR_STATUS | ANGMIN | ANGMAX | P_in | Q_in | P_out | Q_out
1 | 2 | 0.0056386 | 0.0016726 | 1.2101e-05 | 0 | 0 | 0 | 0 | 0 | 1 | -90 | 90 | -0.80613 | -0.33725 | 0.80618 | 0.33605
1 | 8 | 0.47287 | 0.29619 | 3.8021e-05 | 0 | 0 | 0 | 0 | 0 | 1 | -90 | 90 | 0.68407 | 0.27813 | -0.68148 | -0.28029
2 | 3 | 0.042713 | 0.01267 | 9.1669e-05 | 0 | 0 | 0 | 0 | 0 | 1 | -90 | 90 | -0.80618 | -0.33605 | 0.8065 | 0.32699
8 | 9 | 0.0052823 | 0.0015669 | 1.1337e-05 | 0 | 0 | 0 | 0 | 0 | 1 | -90 | 90 | 0.56512 | 0.22393 | -0.5651 | -0.22505
3 | 71 | 0.035551 | 0.010545 | 7.6299e-05 | 0 | 0 | 0 | 0 | 0 | 1 | -90 | 90 | -0.8065 | -0.32699 | 0.80677 | 0.31945
4 | 6 | 0.0016848 | 0.00049975 | 3.6158e-06 | 0 | 0 | 0 | 0 | 0 | 1 | -90 | 90 | -0.13373 | -0.064768 | 0.13373 | 0.064411
6 | 7 | 0.028972 | 0.0085939 | 6.2178e-05 | 0 | 0 | 0 | 0 | 0 | 1 | -90 | 90 | -0.13373 | -0.064411 | 0.13374 | 0.05827
7 | 87 | 0.0055623 | 0.0016499 | 1.1938e-05 | 0 | 0 | 0 | 0 | 0 | 1 | -90 | 90 | -0.22454 | -0.099559 | 0.22455 | 0.098381
7 | 84 | 0.33941 | 0.2126 | 2.729e-05 | 0 | 0 | 0 | 0 | 0 | 1 | -90 | 90 | 0.090806 | 0.041289 | -0.090772 | -0.043963
87 | 17 | 0.0012621 | 0.00037438 | 2.7087e-06 | 0 | 0 | 0 | 0 | 0 | 1 | -90 | 90 | -0.28019 | -0.12533 | 0.28019 | 0.12506
9 | 10 | 0.012857 | 0.0038138 | 2.7594e-05 | 0 | 0 | 0 | 0 | 0 | 1 | -90 | 90 | 0.5651 | 0.22505 | -0.56505 | -0.22777
10 | 13 | 0.020305 | 0.012718 | 1.6326e-06 | 0 | 0 | 0 | 0 | 0 | 1 | -90 | 90 | 0.56505 | 0.22777 | -0.56497 | -0.22788
13 | 11 | 0.022986 | 0.0068183 | 4.9332e-05 | 0 | 0 | 0 | 0 | 0 | 1 | -90 | 90 | 0.56497 | 0.22788 | -0.56489 | -0.23274
11 | 12 | 0.0023336 | 0.00069221 | 5.0083e-06 | 0 | 0 | 0 | 0 | 0 | 1 | -90 | 90 | 0.41281 | 0.15908 | -0.4128 | -0.15958
12 | 16 | 0.055603 | 0.034828 | 4.4707e-06 | 0 | 0 | 0 | 0 | 0 | 1 | -90 | 90 | 0.4128 | 0.15958 | -0.41269 | -0.15995
16 | 17 | 0.12403 | 0.036792 | 0.00026619 | 0 | 0 | 0 | 0 | 0 | 1 | -90 | 90 | 0.2803 | 0.098783 | -0.28019 | -0.12506
16 | 15 | 0.013921 | 0.0041293 | 2.9876e-05 | 0 | 0 | 0 | 0 | 0 | 1 | -90 | 90 | 0.13239 | 0.061165 | -0.13239 | -0.064119
71 | 70 | 0.0068189 | 0.0020227 | 1.4635e-05 | 0 | 0 | 0 | 0 | 0 | 1 | -90 | 90 | -0.87557 | -0.35277 | 0.87563 | 0.35132
70 | 69 | 0.00053355 | 0.00038774 | 4.5476e-06 | 0 | 0 | 0 | 0 | 0 | 1 | -90 | 90 | 3.9538 | 1.7817 | -3.9537 | -1.7821
18 | 32 | 0.17808 | 0.11155 | 1.4319e-05 | 0 | 0 | 0 | 0 | 0 | 1 | -90 | 90 | -0.094009 | -0.045531 | 0.094029 | 0.044126
32 | 29 | 0.0043642 | 0.0012946 | 9.3663e-06 | 0 | 0 | 0 | 0 | 0 | 1 | -90 | 90 | -0.094029 | -0.044126 | 0.094029 | 0.043198
29 | 31 | 2.5902e-14 | 7.6834e-15 | 5.5591e-17 | 0 | 0 | 0 | 0 | 0 | 1 | -90 | 90 | -7.0049e-05 | -0.19435 | 7.0049e-05 | 0.19435
38 | 39 | 0.0041318 | 0.0012256 | 8.8676e-06 | 0 | 0 | 0 | 0 | 0 | 1 | -90 | 90 | -0.11767 | -0.056991 | 0.11767 | 0.056113
39 | 40 | 0.048198 | 0.014297 | 0.00010344 | 0 | 0 | 0 | 0 | 0 | 1 | -90 | 90 | -0.11767 | -0.056113 | 0.11768 | 0.045874
20 | 23 | 0.19593 | 0.12272 | 1.5753e-05 | 0 | 0 | 0 | 0 | 0 | 1 | -90 | 90 | -0.13028 | -0.063096 | 0.13032 | 0.061557
23 | 22 | 0.0044146 | 0.0013095 | 9.4744e-06 | 0 | 0 | 0 | 0 | 0 | 1 | -90 | 90 | -0.13032 | -0.061557 | 0.13032 | 0.060616
22 | 24 | 0.005242 | 0.0015549 | 1.125e-05 | 0 | 0 | 0 | 0 | 0 | 1 | -90 | 90 | -0.26144 | -0.12412 | 0.26144 | 0.123
26 | 27 | 0.0039645 | 0.001176 | 8.5085e-06 | 0 | 0 | 0 | 0 | 0 | 1 | -90 | 90 | -0.40122 | -0.18516 | 0.40123 | 0.18431
26 | 25 | 0.023106 | 0.014473 | 1.8578e-06 | 0 | 0 | 0 | 0 | 0 | 1 | -90 | 90 | 0.26148 | 0.11748 | -0.26146 | -0.11765
27 | 57 | 0.039749 | 0.024897 | 3.196e-06 | 0 | 0 | 0 | 0 | 0 | 1 | -90 | 90 | -3.158 | -1.4265 | 3.1628 | 1.4292
27 | 28 | 0.018048 | 0.0053536 | 3.8734e-05 | 0 | 0 | 0 | 0 | 0 | 1 | -90 | 90 | 2.7567 | 1.2422 | -2.7551 | -1.2455
25 | 24 | 0.025135 | 0.0074557 | 5.3943e-05 | 0 | 0 | 0 | 0 | 0 | 1 | -90 | 90 | 0.26146 | 0.11765 | -0.26144 | -0.123
45 | 46 | 0.0077639 | 0.002303 | 1.6663e-05 | 0 | 0 | 0 | 0 | 0 | 1 | -90 | 90 | -0.15857 | -0.076801 | 0.15858 | 0.075139
46 | 47 | 0.013913 | 0.010111 | 0.00011858 | 0 | 0 | 0 | 0 | 0 | 1 | -90 | 90 | -0.15858 | -0.075139 | 0.15858 | 0.063307
28 | 85 | 0.016942 | 0.0050256 | 3.6361e-05 | 0 | 0 | 0 | 0 | 0 | 1 | -90 | 90 | 2.7551 | 1.2455 | -2.7535 | -1.2487
85 | 80 | 0.0043584 | 0.0012928 | 9.3538e-06 | 0 | 0 | 0 | 0 | 0 | 1 | -90 | 90 | 2.671 | 1.2087 | -2.6706 | -1.2095
35 | 34 | 0.00074657 | 0.00022146 | 1.6023e-06 | 0 | 0 | 0 | 0 | 0 | 1 | -90 | 90 | -0.07061 | -0.034198 | 0.070611 | 0.034039
34 | 36 | 0.016543 | 0.0049072 | 3.5504e-05 | 0 | 0 | 0 | 0 | 0 | 1 | -90 | 90 | -0.19822 | -0.095844 | 0.19823 | 0.092329
57 | 43 | 0.0076673 | 0.0048026 | 6.1649e-07 | 0 | 0 | 0 | 0 | 0 | 1 | -90 | 90 | 0.12024 | 0.057734 | -0.12024 | -0.057794
57 | 55 | 0.01075 | 0.0067337 | 8.6438e-07 | 0 | 0 | 0 | 0 | 0 | 1 | -90 | 90 | -3.4178 | -1.5522 | 3.4193 | 1.553
43 | 41 | 0.0020489 | 0.00060776 | 4.3973e-06 | 0 | 0 | 0 | 0 | 0 | 1 | -90 | 90 | 0.12024 | 0.057794 | -0.12024 | -0.058233
55 | 54 | 0.0006411 | 0.00046589 | 5.4643e-06 | 0 | 0 | 0 | 0 | 0 | 1 | -90 | 90 | -3.497 | -1.5907 | 3.4971 | 1.5902
80 | 78 | 0.010455 | 0.0031012 | 2.2438e-05 | 0 | 0 | 0 | 0 | 0 | 1 | -90 | 90 | 1.7586 | 0.78131 | -1.7582 | -0.78342
80 | 37 | 0.019053 | 0.011934 | 1.532e-06 | 0 | 0 | 0 | 0 | 0 | 1 | -90 | 90 | 0.91196 | 0.42818 | -0.91177 | -0.42821
31 | 33 | 0.036608 | 0.02293 | 2.9435e-06 | 0 | 0 | 0 | 0 | 0 | 1 | -90 | 90 | -0.32372 | -0.15444 | 0.32377 | 0.15418
33 | 74 | 0.01135 | 0.0071091 | 9.1256e-07 | 0 | 0 | 0 | 0 | 0 | 1 | -90 | 90 | -0.41693 | -0.19834 | 0.41695 | 0.19826
33 | 30 | 0.0045431 | 0.0013476 | 9.7503e-06 | 0 | 0 | 0 | 0 | 0 | 1 | -90 | 90 | 0.093161 | 0.044154 | -0.09316 | -0.045119
74 | 76 | 0.00038437 | 0.00011401 | 8.2492e-07 | 0 | 0 | 0 | 0 | 0 | 1 | -90 | 90 | -0.55978 | -0.26743 | 0.55978 | 0.26735
76 | 77 | 0.015472 | 0.0045894 | 3.3205e-05 | 0 | 0 | 0 | 0 | 0 | 1 | -90 | 90 | -0.55978 | -0.26735 | 0.55984 | 0.26408
36 | 37 | 0.0058988 | 0.0017498 | 1.266e-05 | 0 | 0 | 0 | 0 | 0 | 1 | -90 | 90 | -0.19823 | -0.092329 | 0.19823 | 0.091075
37 | 81 | 0.0011022 | 0.00032693 | 2.3654e-06 | 0 | 0 | 0 | 0 | 0 | 1 | -90 | 90 | 0.71353 | 0.33714 | -0.71353 | -0.33737
81 | 77 | 0.0053685 | 0.0015924 | 1.1522e-05 | 0 | 0 | 0 | 0 | 0 | 1 | -90 | 90 | 0.55986 | 0.26295 | -0.55984 | -0.26408
78 | 58 | 0.0074633 | 0.0022138 | 1.6018e-05 | 0 | 0 | 0 | 0 | 0 | 1 | -90 | 90 | 1.7582 | 0.78342 | -1.758 | -0.78492
40 | 83 | 0.0022039 | 0.00065373 | 4.7299e-06 | 0 | 0 | 0 | 0 | 0 | 1 | -90 | 90 | -0.11768 | -0.045874 | 0.11768 | 0.045406
83 | 64 | 0.0055157 | 0.0016361 | 1.1838e-05 | 0 | 0 | 0 | 0 | 0 | 1 | -90 | 90 | -0.26483 | -0.11667 | 0.26483 | 0.1155
64 | 62 | 0.028408 | 0.0084265 | 6.0967e-05 | 0 | 0 | 0 | 0 | 0 | 1 | -90 | 90 | -0.26483 | -0.1155 | 0.26486 | 0.10947
54 | 47 | 0.0010232 | 0.0007436 | 8.7214e-06 | 0 | 0 | 0 | 0 | 0 | 1 | -90 | 90 | -3.661 | -1.6696 | 3.6612 | 1.6688
47 | 56 | 0.016537 | 0.012018 | 0.00014095 | 0 | 0 | 0 | 0 | 0 | 1 | -90 | 90 | -3.8198 | -1.7321 | 3.8227 | 1.7202
42 | 44 | 0.0050659 | 0.0015027 | 1.0872e-05 | 0 | 0 | 0 | 0 | 0 | 1 | -90 | 90 | -1.1865 | -0.53275 | 1.1866 | 0.5317
42 | 60 | 0.013277 | 0.0083162 | 1.0675e-06 | 0 | 0 | 0 | 0 | 0 | 1 | -90 | 90 | 1.0394 | 0.46152 | -1.0392 | -0.46152
44 | 58 | 0.0015516 | 0.00046025 | 3.33e-06 | 0 | 0 | 0 | 0 | 0 | 1 | -90 | 90 | -1.1866 | -0.5317 | 1.1866 | 0.53138
60 | 61 | 0.046756 | 0.013869 | 0.00010035 | 0 | 0 | 0 | 0 | 0 | 1 | -90 | 90 | 0.75591 | 0.33333 | -0.75559 | -0.34317
60 | 59 | 0.014312 | 0.0042453 | 3.0715e-05 | 0 | 0 | 0 | 0 | 0 | 1 | -90 | 90 | 0.28333 | 0.12818 | -0.28332 | -0.13122
58 | 63 | 0.0077097 | 0.0048291 | 6.1989e-07 | 0 | 0 | 0 | 0 | 0 | 1 | -90 | 90 | 0.42688 | 0.18357 | -0.42686 | -0.18362
61 | 53 | 0.014761 | 0.009246 | 1.1869e-06 | 0 | 0 | 0 | 0 | 0 | 1 | -90 | 90 | 0.75559 | 0.34317 | -0.75548 | -0.34322
59 | 50 | 0.0095204 | 0.002824 | 2.0432e-05 | 0 | 0 | 0 | 0 | 0 | 1 | -90 | 90 | 0.15646 | 0.069778 | -0.15646 | -0.0718
63 | 62 | 0.017446 | 0.0051749 | 3.7441e-05 | 0 | 0 | 0 | 0 | 0 | 1 | -90 | 90 | 0.42686 | 0.18362 | -0.42683 | -0.18732
62 | 82 | 0.0028019 | 0.00083113 | 6.0134e-06 | 0 | 0 | 0 | 0 | 0 | 1 | -90 | 90 | 0.16197 | 0.077849 | -0.16197 | -0.078444
56 | 69 | 0.001878 | 0.0013648 | 1.6007e-05 | 0 | 0 | 0 | 0 | 0 | 1 | -90 | 90 | -3.8227 | -1.7202 | 3.823 | 1.7188
48 | 49 | 0.0046537 | 0.0029149 | 3.7418e-07 | 0 | 0 | 0 | 0 | 0 | 1 | -90 | 90 | -0.15645 | -0.075771 | 0.15645 | 0.075735
49 | 50 | 0.018531 | 0.0054967 | 3.977e-05 | 0 | 0 | 0 | 0 | 0 | 1 | -90 | 90 | -0.15645 | -0.075735 | 0.15646 | 0.0718
51 | 52 | 0.0028334 | 0.00084048 | 6.081e-06 | 0 | 0 | 0 | 0 | 0 | 1 | -90 | 90 | -0.10909 | -0.052834 | 0.10909 | 0.052233
52 | 53 | 0.0096776 | 0.0028707 | 2.077e-05 | 0 | 0 | 0 | 0 | 0 | 1 | -90 | 90 | -0.10909 | -0.052233 | 0.10909 | 0.05018
53 | 72 | 0.0111 | 0.0032925 | 2.3822e-05 | 0 | 0 | 0 | 0 | 0 | 1 | -90 | 90 | 0.53299 | 0.23812 | -0.53295 | -0.24046
65 | 66 | 0.0017382 | 0.00051559 | 3.7304e-06 | 0 | 0 | 0 | 0 | 0 | 1 | -90 | 90 | -0.14607 | -0.070746 | 0.14607 | 0.070377
66 | 67 | 0.011427 | 0.0033895 | 2.4524e-05 | 0 | 0 | 0 | 0 | 0 | 1 | -90 | 90 | -0.19691 | -0.082953 | 0.19692 | 0.08053
66 | 68 | 0.049556 | 0.0147 | 0.00010636 | 0 | 0 | 0 | 0 | 0 | 1 | -90 | 90 | 0.050838 | 0.012575 | -0.050836 | -0.023089
72 | 73 | 0.0091411 | 0.0027115 | 1.9618e-05 | 0 | 0 | 0 | 0 | 0 | 1 | -90 | 90 | 0.43212 | 0.19163 | -0.4321 | -0.19356
73 | 86 | 0.0030483 | 0.0019093 | 2.4509e-07 | 0 | 0 | 0 | 0 | 0 | 1 | -90 | 90 | 0.35984 | 0.15856 | -0.35984 | -0.15859
67 | 86 | 0.0040003 | 0.0011866 | 8.5854e-06 | 0 | 0 | 0 | 0 | 0 | 1 | -90 | 90 | -0.19692 | -0.08053 | 0.19692 | 0.079681
68 | 88 | 0.0072207 | 0.0021419 | 1.5497e-05 | 0 | 0 | 0 | 0 | 0 | 1 | -90 | 90 | 0.050836 | 0.023089 | -0.050836 | -0.024621